## 封-1 招标工程量清单封面
|  | 连云港市赣榆区城头镇城徐线、堰孟线改建工程 |  | 工程
招 标 工 程 量 清 单
招 标 人：
(单位盖章)
造价咨询人：
(单位盖章)
封-1

## 扉-1 招标工程量清单扉页
|  | 连云港市赣榆区城头镇城徐线、堰孟线改建工程 |  |  | 工程
招 标 工 程 量 清 单
招 标 人： |  |  | 造价咨询人：
| （单位盖章） |  |  | (单位资质专用章)
法定代表人 或其授权人： |  |  | 法定代表人 或其授权人：
| (签字或盖章) |  |  | (签字或盖章)
编 制 人： |  |  | 复 核 人：
| (造价人员签字盖专用章) |  |  | (造价工程师签字盖专用章)
编 制 时 间： |  |  | 复 核 时 间：
扉-1

## 表-01 总说明
总 说 明
工程名称： 连云港市赣榆区城头镇城徐线、堰孟线改建工程 | 第 1 页 共 1 页
一、工程概况及要求 1、工程名称：连云港市赣榆区城头镇城徐线、堰孟线改建工程 2、投标人要根据招标人提供的设计图纸、编标说明等相关资料，自行踏勘现场， 以充分了解现场情况及施工环境，现场已完成工程成品保护、工完场清、水平运输 、垂直运输、拆除物运至招标人指定地点、道路储存空间、装卸限制、接电接水情况、临时设施的搭设等都要充分考虑并在投标报价中综合考虑。 3、工程质量、材料、施工的方面要求：合格。 二、编制范围 1、连云港市赣榆区城头镇城徐线、堰孟线改建工程主要包括原混凝土路面改造、加铺沥青面层、道路划线及交通标志牌，具体详见工程量清单。 三、编制依据 1、《建设工程工程量清单计价规范》GB50500-2013； 2、《房屋建筑与装饰工程工程量计算规范》GB50854-2013及解释和勘误； 3、《市政工程工程量计算规范》（GB50857-2013）； 4、《江苏省市政工程计价定额》（2014版) 5、《江苏省建筑与装饰工程计价定额 2014版》； 6、《江苏省安装工程计价定额 2014版》 7、《江苏省建设工程费用定额》(2014年)； 8、《省住房城乡建设厅关于建筑业实施营改增后江苏省建设工程计价依据调整的 通知》(苏建价[2016]154号)； 9、《省住房城乡建设厅关于调整建设工程计价增值税税率的通知》(苏建价协[2025]2号)； 10、国家及地方关于招投标方面的相关法律、法规文件。 四、说明 1、工程量清单根据招标人提供的设计图纸工程量进行编制。 2、沥青面层粒径、规格及质量技术要求应符合《公路沥青路面施工技术规范》中的要求。 3、未尽事宜，详见设计图纸及有关规范并执行现行国家及部颁设计、施工、验收 有关规范、规程。
表-01

## 表-08 分部分项工程和单价措施项目清单与计价表【连云港市
分部分项工程和单价措施项目清单与计价表
工程名称：连云港市赣榆区城头镇城徐线、堰孟线改建工程-道路 | [5 empty] | 标段：连云港市赣榆区城头镇城徐线、堰孟线改建工程 |  |  | 第 1 页 共 9 页
序号 | 项目编码 | 项目名称 | 项目特征描述 | 计量单位 | 工程量 |  | 金额（元）
[7 empty] | 综合单价 | 综合合价 |  | 其中：暂估价
城徐线
1 | 040202001001 | 清表 | 1.部位:原混凝土路面及拓宽段表面清理 2.包含垃圾、杂草、松散土等清理 3.包含外运 | 项 | 1
2 | 040202001002 | 路床(槽）整形 | 1.部位:路基整形，压实，压实度满足要求 2.未尽事宜，详见设计图纸及有关规范 | m2 | 2486.79
3 | 040101001001 | 挖一般土方 | 1.土壤类别:根据现场情况自行考虑 2.挖土深度:结合图纸及现场自行考虑 3.包含外运，运距自行考虑 | m3 | 384.78
4 | 040103001001 | 路肩培土 | 1.密实度要求:分层压实回填，压实度满足图纸要求 2.填方材料品种:满足使用要求的素土 3.填方粒径要求:满足要求 4.填方来源、运距:自行考虑 | m3 | 555.77
本页小计
注：为计取规费等的使用，可在表中增设其中：“定额人工费”。
表—08
分部分项工程和单价措施项目清单与计价表
工程名称：连云港市赣榆区城头镇城徐线、堰孟线改建工程-道路 | [5 empty] | 标段：连云港市赣榆区城头镇城徐线、堰孟线改建工程 |  |  | 第 2 页 共 9 页
序号 | 项目编码 | 项目名称 | 项目特征描述 | 计量单位 | 工程量 |  | 金额（元）
[7 empty] | 综合单价 | 综合合价 |  | 其中：暂估价
5 | 040103001002 | 回填方 | 1.密实度要求:满足图纸要求 2.填方材料品种:山场碎石土 3.填方粒径要求:含石量应大于70%，石料的粒径不得大于20cm 4.山场碎石土填料要进行试验，提供参数后，满足《公路路基设计规范》（JTG D30-2015）中 3.8 条要求，方可用来填筑。 5.填方来源、运距:自行考虑 | m3 | 349.8
6 | 041001001001 | 拆除路面 | 1.材质:原破损混凝土路面 2.厚度:20cm 3.包含切缝 4.包含道渣外运，运距自行考虑 | m2 | 108
本页小计
注：为计取规费等的使用，可在表中增设其中：“定额人工费”。
表—08
分部分项工程和单价措施项目清单与计价表
工程名称：连云港市赣榆区城头镇城徐线、堰孟线改建工程-道路 | [5 empty] | 标段：连云港市赣榆区城头镇城徐线、堰孟线改建工程 |  |  | 第 3 页 共 9 页
序号 | 项目编码 | 项目名称 | 项目特征描述 | 计量单位 | 工程量 |  | 金额（元）
[7 empty] | 综合单价 | 综合合价 |  | 其中：暂估价
7 | 040203007001 | 水泥混凝土 | 1.部位:拼宽道路、混凝土板块恢复 2.混凝土强度等级:C30，抗折强度4.0MPa 3.厚度:20cm 4.嵌缝材料:每4m设置一道横缝，横向缩缝采用假缝式，机切假缝宽 5mm，缝深 5cm，宜采用改性沥青类填缝料灌注缝口，挖除及新建部分水泥砼路面层与老路面层之间应设置拉杆，机械钻孔，每间隔60cm， 拉杆规格为三级钢φ14，杆长30cm 5.包含养生、模板搭设及拆除 6.未尽事宜，详见设计图纸及有关规范 | m2 | 1168
8 | 040203001001 | 沥青灌缝 | 1.部位:裂缝处理 2.材料品种:把灌缝材料混合均匀后，灌入缝内 3.包含扩缝、清理缝内杂物等 4.未尽事宜，详见设计图纸及有关规范 | m | 2637.58
本页小计
注：为计取规费等的使用，可在表中增设其中：“定额人工费”。
表—08
分部分项工程和单价措施项目清单与计价表
工程名称：连云港市赣榆区城头镇城徐线、堰孟线改建工程-道路 | [5 empty] | 标段：连云港市赣榆区城头镇城徐线、堰孟线改建工程 |  |  | 第 4 页 共 9 页
序号 | 项目编码 | 项目名称 | 项目特征描述 | 计量单位 | 工程量 |  | 金额（元）
[7 empty] | 综合单价 | 综合合价 |  | 其中：暂估价
9 | 040203001002 | 抗裂贴 | 1.部位：砼路面纵、横缝处 2.材料品种:自粘式抗裂贴，由沥青基的高分子聚合物、高强抗拉胎基、耐高温并与沥青相容的高强织物复合而成，厚度≥2mm，拉力，N/50mm≥1200，伸长率％≥20 3.宽度:50cm 4.对于高度不同的接缝及下陷的区域，必须进行找平处理，当铺贴“防裂贴”的部位，邻边高差大于 1cm 或坑洞较多时，需将该部位找平后再铺贴，防止铺贴在凹陷处的 5.未尽事宜，详见设计图纸 | m2 | 3295.79
10 | 040203004001 | 下封层 | 1.材料品种:优质改性乳化沥青 2.喷油量:满足设计要求 3.厚度:1cm 4.未尽事宜，详见设计图纸及有 关规范 | m2 | 17135.47
本页小计
注：为计取规费等的使用，可在表中增设其中：“定额人工费”。
表—08
分部分项工程和单价措施项目清单与计价表
工程名称：连云港市赣榆区城头镇城徐线、堰孟线改建工程-道路 | [5 empty] | 标段：连云港市赣榆区城头镇城徐线、堰孟线改建工程 |  |  | 第 5 页 共 9 页
序号 | 项目编码 | 项目名称 | 项目特征描述 | 计量单位 | 工程量 |  | 金额（元）
[7 empty] | 综合单价 | 综合合价 |  | 其中：暂估价
11 | 040203006001 | 沥青混凝土 | 1.沥青品种:SBS 改性沥青 2.沥青混凝土种类:AC-16中粒式改性沥青砼 3.厚度:≥5cm 4.应符合《公路沥青路面施工技术规范》 5.未尽事宜，详见设计图纸及有关规范 | m2 | 17135.47
堰孟线
12 | 040202001003 | 清表 | 1.部位:原混凝土路面及拓宽段表面清理 2.包含垃圾、杂草、松散土等清理 3.包含外运 | 项 | 1
13 | 040202001004 | 路床(槽）整形 | 1.部位:路基整形，压实，压实度满足要求 2.未尽事宜，详见设计图纸及有关规范 | m2 | 1061.63
14 | 040101001002 | 挖一般土方 | 1.土壤类别:根据现场情况自行考虑 2.挖土深度:结合图纸及现场自行考虑 3.包含外运，运距自行考虑 | m3 | 181.5
本页小计
注：为计取规费等的使用，可在表中增设其中：“定额人工费”。
表—08
分部分项工程和单价措施项目清单与计价表
工程名称：连云港市赣榆区城头镇城徐线、堰孟线改建工程-道路 | [5 empty] | 标段：连云港市赣榆区城头镇城徐线、堰孟线改建工程 |  |  | 第 6 页 共 9 页
序号 | 项目编码 | 项目名称 | 项目特征描述 | 计量单位 | 工程量 |  | 金额（元）
[7 empty] | 综合单价 | 综合合价 |  | 其中：暂估价
15 | 040103001003 | 路肩培土 | 1.密实度要求:分层压实回填，压实度满足图纸要求 2.填方材料品种:满足使用要求的素土 3.填方粒径要求:满足要求 4.填方来源、运距:自行考虑 | m3 | 370.04
16 | 040103001004 | 回填方 | 1.密实度要求:满足图纸要求 2.填方材料品种:山场碎石土 3.填方粒径要求:含石量应大于70%，石料的粒径不得大于20cm 4.山场碎石土填料要进行试验，提供参数后，满足《公路路基设计规范》（JTG D30-2015）中 3.8 条要求，方可用来填筑。 5.填方来源、运距:自行考虑 | m3 | 165
17 | 041001001002 | 拆除路面 | 1.材质:原破损混凝土路面 2.厚度:20cm 3.包含切缝 4.包含道渣外运，运距自行考虑 | m2 | 100
本页小计
注：为计取规费等的使用，可在表中增设其中：“定额人工费”。
表—08
分部分项工程和单价措施项目清单与计价表
工程名称：连云港市赣榆区城头镇城徐线、堰孟线改建工程-道路 | [5 empty] | 标段：连云港市赣榆区城头镇城徐线、堰孟线改建工程 |  |  | 第 7 页 共 9 页
序号 | 项目编码 | 项目名称 | 项目特征描述 | 计量单位 | 工程量 |  | 金额（元）
[7 empty] | 综合单价 | 综合合价 |  | 其中：暂估价
18 | 040203007002 | 水泥混凝土 | 1.部位:拼宽道路、混凝土板块恢复 2.混凝土强度等级:C30，抗折强度4.0MPa 3.厚度:20cm 4.嵌缝材料:每4m设置一道横缝，横向缩缝采用假缝式，机切假缝宽 5mm，缝深 5cm，宜采用改性沥青类填缝料灌注缝口，挖除及新建部分水泥砼路面层与老路面层之间应设置拉杆，机械钻孔，每间隔60cm， 拉杆规格为三级钢φ14，杆长30cm 5.包含养生、模板搭设及拆除 6.未尽事宜，详见设计图纸及有关规范 | m2 | 350
19 | 040203001003 | 沥青灌缝 | 1.部位:裂缝处理 2.材料品种:把灌缝材料混合均匀后，灌入缝内 3.包含扩缝、清理缝内杂物等 4.未尽事宜，详见设计图纸及有关规范 | m | 450
本页小计
注：为计取规费等的使用，可在表中增设其中：“定额人工费”。
表—08
分部分项工程和单价措施项目清单与计价表
工程名称：连云港市赣榆区城头镇城徐线、堰孟线改建工程-道路 | [5 empty] | 标段：连云港市赣榆区城头镇城徐线、堰孟线改建工程 |  |  | 第 8 页 共 9 页
序号 | 项目编码 | 项目名称 | 项目特征描述 | 计量单位 | 工程量 |  | 金额（元）
[7 empty] | 综合单价 | 综合合价 |  | 其中：暂估价
20 | 040203001004 | 抗裂贴 | 1.部位：砼路面纵、横缝处 2.材料品种:自粘式抗裂贴，由沥青基的高分子聚合物、高强抗拉胎基、耐高温并与沥青相容的高强织物复合而成，厚度≥2mm，拉力，N/50mm≥1200，伸长率％≥20 3.宽度:50cm 4.对于高度不同的接缝及下陷的区域，必须进行找平处理，当铺贴“防裂贴”的部位，邻边高差大于 1cm 或坑洞较多时，需将该部位找平后再铺贴，防止铺贴在凹陷处的 5.未尽事宜，详见设计图纸 | m2 | 1804.62
21 | 040203004002 | 下封层 | 1.材料品种:优质改性乳化沥青 2.喷油量:满足设计要求 3.厚度:1cm 4.未尽事宜，详见设计图纸及有 关规范 | m2 | 8449.48
本页小计
注：为计取规费等的使用，可在表中增设其中：“定额人工费”。
表—08
分部分项工程和单价措施项目清单与计价表
工程名称：连云港市赣榆区城头镇城徐线、堰孟线改建工程-道路 | [5 empty] | 标段：连云港市赣榆区城头镇城徐线、堰孟线改建工程 |  |  | 第 9 页 共 9 页
序号 | 项目编码 | 项目名称 | 项目特征描述 | 计量单位 | 工程量 |  | 金额（元）
[7 empty] | 综合单价 | 综合合价 |  | 其中：暂估价
22 | 040203006002 | 沥青混凝土 | 1.沥青品种:SBS 改性沥青 2.沥青混凝土种类:AC-16中粒式改性沥青砼 3.厚度:≥5cm 4.应符合《公路沥青路面施工技术规范》 5.未尽事宜，详见设计图纸及有关规范 | m2 | 8449.48
分部分项合计
措施项目
23 | 041106001001 | 大型机械设备进出场及安拆 | 1.机械设备规格型号:自行考虑，结算不做调整 | 项 | 1
单价措施合计
本页小计
合 计
注：为计取规费等的使用，可在表中增设其中：“定额人工费”。
表—08

## 表-11 总价措施项目清单与计价表【连云港市赣榆区城头镇城
总价措施项目清单与计价表
工程名称：连云港市赣榆区城头镇城徐线、堰孟线改建工程-道路 |  |  |  | 标段：连云港市赣榆区城头镇城徐线、堰孟线改建工程 |  |  |  | 第 1 页 共 2 页
序号 | 项目编码 | 项目名称 | 计算基础 |  | 费率 (%) | 金额 (元) | 调整 费率 (%) |  | 调整后 金额(元) | 备注
1 | 041109001001 | 安全文明施工费
1.1 | 1.1 | 基本费 | 分部分项合计+技术措施项目合计-分部分项设备费-技术措施项目设备费 |  | 1.5
1.2 | 1.2 | 增加费 | 分部分项合计+技术措施项目合计-分部分项设备费-技术措施项目设备费 |  | 0
1.3 | 1.3 | 扬尘污染防治增加费 | 分部分项合计+技术措施项目合计-分部分项设备费-技术措施项目设备费 |  | 0.31
2 | 041109010001 | 按质论价 | 分部分项合计+技术措施项目合计-分部分项设备费-技术措施项目设备费 |  | 0
3 | 041109002001 | 夜间施工 | 分部分项合计+技术措施项目合计-分部分项设备费-技术措施项目设备费
4 | 041109003001 | 二次搬运 | 分部分项合计+技术措施项目合计-分部分项设备费-技术措施项目设备费
5 | 041109004001 | 冬雨季施工 | 分部分项合计+技术措施项目合计-分部分项设备费-技术措施项目设备费
6 | 041109006001 | 地上、地下设施、建筑物的临时保护设施 | 分部分项合计+技术措施项目合计-分部分项设备费-技术措施项目设备费
7 | 041109007001 | 已完工程及设备保护 | 分部分项合计+技术措施项目合计-分部分项设备费-技术措施项目设备费
8 | 041109008001 | 临时设施 | 分部分项合计+技术措施项目合计-分部分项设备费-技术措施项目设备费
9 | 041109009001 | 赶工措施 | 分部分项合计+技术措施项目合计-分部分项设备费-技术措
编制人（造价人员）： |  |  |  | 复核人（造价工程师）：
表-11
总价措施项目清单与计价表
工程名称：连云港市赣榆区城头镇城徐线、堰孟线改建工程-道路 |  |  |  | 标段：连云港市赣榆区城头镇城徐线、堰孟线改建工程 |  |  |  | 第 2 页 共 2 页
序号 | 项目编码 | 项目名称 | 计算基础 |  | 费率 (%) | 金额 (元) | 调整 费率 (%) |  | 调整后 金额(元) | 备注
施项目设备费
10 | 041109011001 | 建筑工人实名制 | 分部分项合计+技术措施项目合计-分部分项设备费-技术措施项目设备费 | [6 empty] | 建筑工人实名制设备由建筑工人工资专用账户开户银行提供的，建筑工人实名制费用按表中费率乘以0.5系数计取
11 | 041109012001 | 特殊施工降效 | 分部分项合计+技术措施项目合计-分部分项设备费-技术措施项目设备费
12 | 041109013001 | 交通组织维护 | 分部分项合计+技术措施项目合计-分部分项设备费-技术措施项目设备费
13 | 041109014001 | 协管费 | 分部分项合计+技术措施项目合计-分部分项设备费-技术措施项目设备费
14 | 041109015001 | 智慧工地费用 | 分部分项合计+技术措施项目合计-分部分项设备费-技术措施项目设备费
合 计
编制人（造价人员）： |  |  |  | 复核人（造价工程师）：
表-11

## 表-12 其他项目清单与计价汇总表【连云港市赣榆区城头镇城
其他项目清单与计价汇总表
工程名称：连云港市赣榆区城头镇城徐线、堰孟线改建工程-道路 |  | 标段：连云港市赣榆区城头镇城徐线、堰孟线改建工程 |  |  | 第 1 页 共 1 页
序号 | 项目名称 |  | 金额（元） | 结算金额（元） |  | 备注
一 | 其他项目
1 | 暂列金额 |  |  |  |  | 明细详见表-12-1
2 | 暂估价
2.1 | 材料(工程设备)暂估价 |  | - |  |  | 明细详见表-12-2
2.2 | 专业工程暂估价 |  |  |  |  | 明细详见表-12-3
3 | 计日工 |  |  |  |  | 明细详见表-12-4
4 | 总承包服务费 |  |  |  |  | 明细详见表-12-5
5 | 索赔与现场签证 |  | - |  |  | 明细详见表-12-6
合 计 | [5 empty] | —
表—12

## 表-12-1 暂列金额表【连云港市赣榆区城头镇城徐线、堰孟
暂列金额明细表
工程名称：连云港市赣榆区城头镇城徐线、堰孟线改建工程-道路 |  | 标段：连云港市赣榆区城头镇城徐线、堰孟线改建工程 |  |  | 第 1 页 共 1 页
序号 | 名称 |  | 计量单位 | 暂定金额 |  | 备注
1
合 计
表—12—1

## 表-12-2 材料(工程设备)暂估价及调整表【连云港市赣榆
材料（工程设备）暂估单价及调整表
工程名称：连云港市赣榆区城头镇城徐线、堰孟线改建工程-道路 | [5 empty] | 标段：连云港市赣榆区城头镇城徐线、堰孟线改建工程 |  |  |  |  | 第 1 页 共 1 页
序号 | 材料 编码 | 材料(工程设备)名称、规格、型号 | 计量单位 | 数量 |  |  | 暂估(元) |  | 确认(元) |  |  | 差额±(元) |  | 备注
|  |  |  | 暂估 | 确认 |  | 单价 | 合价 | 单价 | 合价 |  | 单价 | 合价
合计
表—12—2

## 表-12-3 专业工程暂估价及结算价表【连云港市赣榆区城头
专业工程暂估价及结算价表
工程名称：连云港市赣榆区城头镇城徐线、堰孟线改建工程-道路 |  |  | 标段：连云港市赣榆区城头镇城徐线、堰孟线改建工程 |  |  |  | 第 1 页 共 1 页
序号 | 工程名称 | 工程内容 |  | 暂估金额 （元） | 结算金额 (元) | 差额 ±(元) |  | 备注
1
合 计 | [7 empty] | —
表—12—3

## 表-12-4 计日工表【连云港市赣榆区城头镇城徐线、堰孟线
计日工表
工程名称：连云港市赣榆区城头镇城徐线、堰孟线改建工程-道路 |  |  |  |  | 标段：连云港市赣榆区城头镇城徐线、堰孟线改建工程 |  | 第 1 页 共 1 页
编号 | 项目名称 | 单位 | 暂定数量 | 实际数量 |  | 综合单价(元) |  | 合价（元）
[8 empty] | 暂定 | 实际
1 | 人工
1.1
人工小计
2 | 材料
2.1
材料小计
3 | 机械
3.1
机械小计
4 | 企业管理费和利润
4.1
企业管理费和利润小计
总计
表—12—4

## 表-12-5 总承包服务费计价表【连云港市赣榆区城头镇城徐
总承包服务费计价表
工程名称：连云港市赣榆区城头镇城徐线、堰孟线改建工程-道路 |  |  | 标段：连云港市赣榆区城头镇城徐线、堰孟线改建工程 |  |  | 第 1 页 共 1 页
序号 | 项目名称 | 项目价值（元） |  | 服务内容 | 计算基础 |  | 费率(%) | 金额
1
合 计
表—12—5

## 表-13 规费、税金项目清单与计价表【连云港市赣榆区城头镇
规费、税金项目清单与计价表
工程名称：连云港市赣榆区城头镇城徐线、堰孟线改建工程-道路 |  |  | 标段：连云港市赣榆区城头镇城徐线、堰孟线改建工程 |  | 第 1 页 共 1 页
序号 | 项目名称 | 计算基础 |  | 计算基数 |  | 计算费率(%) | 金额(元)
1 | 规费 | 社会保险费+住房公积金+环境保护税
1.1 | 社会保险费 | 分部分项工程+措施项目+其他项目-分部分项设备费-技术措施项目设备费 |  |  |  | 2
1.2 | 住房公积金 | 分部分项工程+措施项目+其他项目-分部分项设备费-技术措施项目设备费 |  |  |  | 0.34
1.3 | 环境保护税 | 分部分项工程+措施项目+其他项目-分部分项设备费-技术措施项目设备费 |  |  |  | 0
2 | 税金 | 分部分项工程+措施项目+其他项目+规费-(甲供材料费+甲供主材费+甲供设备费)/1.01 |  |  |  | 9
合 计
表—13

## 表-08 分部分项工程和单价措施项目清单与计价表【连云港市_1
分部分项工程和单价措施项目清单与计价表
工程名称：连云港市赣榆区城头镇城徐线、堰孟线改建工程-交通设施 | [5 empty] | 标段：连云港市赣榆区城头镇城徐线、堰孟线改建工程 |  |  | 第 1 页 共 59 页
序号 | 项目编码 | 项目名称 | 项目特征描述 | 计量单位 | 工程量 |  | 金额（元）
[7 empty] | 综合单价 | 综合合价 |  | 其中：暂估价
城徐线
1 | 040205006001 | 标线 | 1、材料品种:采用热熔反光型标线 2、工艺:表面均匀撒布玻璃微珠，玻璃微珠含量应保证300g/m2，标线涂层厚度为1.6± 0.2mm， 应均匀，无起泡、开裂、发粘、脱落等现象，线宽满足要求 3、线型:包括白线、黄线、虚线、实线、车行道边缘线及人行道横道线、停止线、停车让行路面标记、人行横道预告标识线、减速震荡线、导向箭头等，由投标人根据实际情况综合考虑报价，结算不再调整 4、未尽事宜，详见设计图纸及有关规范 | m2 | 1001
本页小计
注：为计取规费等的使用，可在表中增设其中：“定额人工费”。
表—08
分部分项工程和单价措施项目清单与计价表
工程名称：连云港市赣榆区城头镇城徐线、堰孟线改建工程-交通设施 | [5 empty] | 标段：连云港市赣榆区城头镇城徐线、堰孟线改建工程 |  |  | 第 2 页 共 59 页
序号 | 项目编码 | 项目名称 | 项目特征描述 | 计量单位 | 工程量 |  | 金额（元）
[7 empty] | 综合单价 | 综合合价 |  | 其中：暂估价
2 | 040205012001 | 护栏 | 1、类型:波形梁护栏 2、规格、型号:Gr-B-4E；二波形梁板规格310*85*2.1；310*85*4，长度按照图纸；立柱φ114*3mm，高度按照图纸；柱帽规格φ122*3mm 3、材料品种:波形梁板、波形梁背板、立柱、横梁、防阻块、方形垫片等构件所用基底金属材料应为高强度钢；连接螺栓、螺母、垫圈等所用基底金属材质为合金结构钢 4、基础、垫层：材料品种、厚度:包含基础、以及基础土方开挖回填弃置、钢筋、模板、预埋件等，具体详图纸 5、波形梁护栏板与护栏立柱的连接采用防阻块连接 6、一般路侧护栏采用护栏立柱间距为4m，其他部位立柱间距详见图纸 7、波形梁护栏的螺栓、螺母、垫圈等紧固件采用热浸镀锌防腐 | m | 84
本页小计
注：为计取规费等的使用，可在表中增设其中：“定额人工费”。
表—08
分部分项工程和单价措施项目清单与计价表
工程名称：连云港市赣榆区城头镇城徐线、堰孟线改建工程-交通设施 | [5 empty] | 标段：连云港市赣榆区城头镇城徐线、堰孟线改建工程 |  |  | 第 3 页 共 59 页
序号 | 项目编码 | 项目名称 | 项目特征描述 | 计量单位 | 工程量 |  | 金额（元）
[7 empty] | 综合单价 | 综合合价 |  | 其中：暂估价
处理方式，镀锌量应不小于 350g/m2，其它钢构件如护栏板、护栏立柱、加强钢板、防阻块等镀锌量应不小于500g/m2。 8、护栏起终点处的两根立柱要用混凝土加固 9、一般路段，立柱可采用打入法施工，施工时应精确定位 10、包含波形梁板、立柱、防阻块、高强螺栓、普通螺栓、端头、基础等 11、综合考虑一般路段、外展路段、过度路段等 12、未尽事宜，详见设计图纸及有关规范
本页小计
注：为计取规费等的使用，可在表中增设其中：“定额人工费”。
表—08
分部分项工程和单价措施项目清单与计价表
工程名称：连云港市赣榆区城头镇城徐线、堰孟线改建工程-交通设施 | [5 empty] | 标段：连云港市赣榆区城头镇城徐线、堰孟线改建工程 |  |  | 第 4 页 共 59 页
序号 | 项目编码 | 项目名称 | 项目特征描述 | 计量单位 | 工程量 |  | 金额（元）
[7 empty] | 综合单价 | 综合合价 |  | 其中：暂估价
3 | 040205018001 | 道口标柱 | 1、类型:道口标柱，表面涂红白相间反光漆 2、材料品种:A3钢，表面采用热浸镀锌处理，镀锌量每平方不小于550g 3、规格、型号:道口标柱采用φ120*3.5*1800mm钢管柱身；φ120*3.5mm顶盖。顶盖与柱身用T42焊条焊接 4、埋入法施工 5、包含基础及开挖、回填、土方弃置 | 根 | 52
4 | 040205005001 | 轮廓标 | 1、类型:附着式轮廓标 2、材料品种:白色反射器 3、包含支架等 | 只 | 6
本页小计
注：为计取规费等的使用，可在表中增设其中：“定额人工费”。
表—08
分部分项工程和单价措施项目清单与计价表
工程名称：连云港市赣榆区城头镇城徐线、堰孟线改建工程-交通设施 | [5 empty] | 标段：连云港市赣榆区城头镇城徐线、堰孟线改建工程 |  |  | 第 5 页 共 59 页
序号 | 项目编码 | 项目名称 | 项目特征描述 | 计量单位 | 工程量 |  | 金额（元）
[7 empty] | 综合单价 | 综合合价 |  | 其中：暂估价
5 | 040205003001 | 警告标志 | 1、名称：村庄路段，减速慢行标志 2、类型:单悬臂式 3、材质:立柱、横梁、筋板、法兰、顶盖、抱箍等采用Q235材质；标志板采用5A02材质 4、规格尺寸:板面尺寸250*180cm，3mm厚；立柱尺寸φ273*8mm，总高7700mm，配套φ273*5mm立柱顶盖；横梁尺寸φ102*6mm，长度详图纸，横梁顶盖φ102*5；铝合金龙骨尺寸68*15*4*1740；筋板、法兰、螺栓、抱箍等规格尺寸详图纸 5、字体为交通标志专用字体，版面内容中图形符号的尺寸、边距、字距、行距、笔划粗、颜色等均以国颁《道路交通标志和标线》（GB5768.2-2022）的规定制作，不允许轻易变更。为使版面醒目，凡版面均镶边 6、版面反光材 | 套 | 2
本页小计
注：为计取规费等的使用，可在表中增设其中：“定额人工费”。
表—08
分部分项工程和单价措施项目清单与计价表
工程名称：连云港市赣榆区城头镇城徐线、堰孟线改建工程-交通设施 | [5 empty] | 标段：连云港市赣榆区城头镇城徐线、堰孟线改建工程 |  |  | 第 6 页 共 59 页
序号 | 项目编码 | 项目名称 | 项目特征描述 | 计量单位 | 工程量 |  | 金额（元）
[7 empty] | 综合单价 | 综合合价 |  | 其中：暂估价
本页小计
料的选择，既要考虑各类反光膜的反光特性、使用功能、应用场合和使用年限，又要考虑版面中内容不同部分区别明显，这样才能使版面的交通信息在夜间有较好的视认效果。因此本项目中标志反光膜以《道路交通反光膜》（GB/T 18833-2012）为依据，标志反光膜均采用Ⅲ类反光膜。 7、铝合金板中部采用铝合金龙骨加强，边缘采用角铝加强，铝合金板与龙骨及角铝之间均采用铝合金沉头铆钉连接。 8、立柱采用无缝钢管，钢管下部与立柱法兰焊接，通过地脚螺栓及法兰与基础固定，所有钢构件采用热浸镀锌防腐处理，螺栓、螺母镀锌量为 350g/m2，其余钢构件镀锌量为 600g/m2。基础预埋件均应作热浸镀锌处理，镀锌量为350g/m2
本页小计
注：为计取规费等的使用，可在表中增设其中：“定额人工费”。
表—08
分部分项工程和单价措施项目清单与计价表
工程名称：连云港市赣榆区城头镇城徐线、堰孟线改建工程-交通设施 | [5 empty] | 标段：连云港市赣榆区城头镇城徐线、堰孟线改建工程 |  |  | 第 7 页 共 59 页
序号 | 项目编码 | 项目名称 | 项目特征描述 | 计量单位 | 工程量 |  | 金额（元）
[7 empty] | 综合单价 | 综合合价 |  | 其中：暂估价
9、包含基础、基础开挖回填、土方弃置、钢筋、模板、预埋件等，做法详图纸 10、未尽事宜，详见设计图纸及有关规范
本页小计
注：为计取规费等的使用，可在表中增设其中：“定额人工费”。
表—08
分部分项工程和单价措施项目清单与计价表
工程名称：连云港市赣榆区城头镇城徐线、堰孟线改建工程-交通设施 | [5 empty] | 标段：连云港市赣榆区城头镇城徐线、堰孟线改建工程 |  |  | 第 8 页 共 59 页
序号 | 项目编码 | 项目名称 | 项目特征描述 | 计量单位 | 工程量 |  | 金额（元）
[7 empty] | 综合单价 | 综合合价 |  | 其中：暂估价
6 | 040205003002 | 警告标志 | 1、名称：十字交叉标志 2、类型：单立柱式 3、材质：立柱、横梁、筋板、法兰、顶盖、抱箍等采用Q235材质；标志板采用5A02材质 4、规格尺寸：板面尺寸三角形700mm，2mm厚；立柱尺寸φ76*5mm，总高3200mm，配套φ76*5mm立柱顶盖；铝合金龙骨、筋板、法兰、螺栓、抱箍等规格尺寸详图纸 5、字体为交通标志专用字体，版面内容中图形符号的尺寸、边距、字距、行距、笔划粗、颜色等均以国颁《道路交通标志和标线》（GB5768.2-2022）的规定制作，不允许轻易变更。为使版面醒目，凡版面均镶边 6、版面反光材料的选择，既要考虑各类反光膜的反光特性、使用功能、应用场合和使用年限，又要考虑版面中 | 套 | 7
本页小计
注：为计取规费等的使用，可在表中增设其中：“定额人工费”。
表—08
分部分项工程和单价措施项目清单与计价表
工程名称：连云港市赣榆区城头镇城徐线、堰孟线改建工程-交通设施 | [5 empty] | 标段：连云港市赣榆区城头镇城徐线、堰孟线改建工程 |  |  | 第 9 页 共 59 页
序号 | 项目编码 | 项目名称 | 项目特征描述 | 计量单位 | 工程量 |  | 金额（元）
[7 empty] | 综合单价 | 综合合价 |  | 其中：暂估价
本页小计
内容不同部分区别明显，这样才能使版面的交通信息在夜间有较好的视认效果。因此本项目中标志反光膜以《道路交通反光膜》（GB/T 18833-2012）为依据，标志反光膜均采用Ⅲ类反光膜。 7、铝合金板中部采用铝合金龙骨加强，边缘采用角铝加强，铝合金板与龙骨及角铝之间均采用铝合金沉头铆钉连接。 8、立柱采用镀锌焊接钢管，钢管下部与立柱法兰焊接，通过地脚螺栓及法兰与基础固定，所有钢构件采用热浸镀锌防腐处理，螺栓、螺母镀锌量为 350g/m2，其余钢构件镀锌量为 600g/m2。基础预埋件均应作热浸镀锌处理，镀锌量为350g/m2 9、包含基础、基础开挖回填、土方弃置、钢筋、模板、预埋件等，做法详图纸
本页小计
注：为计取规费等的使用，可在表中增设其中：“定额人工费”。
表—08
分部分项工程和单价措施项目清单与计价表
工程名称：连云港市赣榆区城头镇城徐线、堰孟线改建工程-交通设施 | [5 empty] | 标段：连云港市赣榆区城头镇城徐线、堰孟线改建工程 |  |  | 第 10 页 共 59 页
序号 | 项目编码 | 项目名称 | 项目特征描述 | 计量单位 | 工程量 |  | 金额（元）
[7 empty] | 综合单价 | 综合合价 |  | 其中：暂估价
10、未尽事宜，详见设计图纸及有关规范
本页小计
注：为计取规费等的使用，可在表中增设其中：“定额人工费”。
表—08
分部分项工程和单价措施项目清单与计价表
工程名称：连云港市赣榆区城头镇城徐线、堰孟线改建工程-交通设施 | [5 empty] | 标段：连云港市赣榆区城头镇城徐线、堰孟线改建工程 |  |  | 第 11 页 共 59 页
序号 | 项目编码 | 项目名称 | 项目特征描述 | 计量单位 | 工程量 |  | 金额（元）
[7 empty] | 综合单价 | 综合合价 |  | 其中：暂估价
7 | 040205003003 | 警告标志 | 1、名称：更换十字交叉标志版面 2、材质：标志板采用5A02铝合金材质 3、规格尺寸：板面尺寸三角形700mm，2mm厚；铝合金龙骨、筋板、螺栓、抱箍等规格尺寸详图纸，包含更换版面所需所有配件 4、字体为交通标志专用字体，版面内容中图形符号的尺寸、边距、字距、行距、笔划粗、颜色等均以国颁《道路交通标志和标线》（GB5768.2-2022）的规定制作，不允许轻易变更。为使版面醒目，凡版面均镶边 5、版面反光材料的选择，既要考虑各类反光膜的反光特性、使用功能、应用场合和使用年限，又要考虑版面中内容不同部分区别明显，这样才能使版面的交通信息在夜间有较好的视认效果。因此本项目中标志反光膜以《道路交通反光膜》 | 套 | 1
本页小计
注：为计取规费等的使用，可在表中增设其中：“定额人工费”。
表—08
分部分项工程和单价措施项目清单与计价表
工程名称：连云港市赣榆区城头镇城徐线、堰孟线改建工程-交通设施 | [5 empty] | 标段：连云港市赣榆区城头镇城徐线、堰孟线改建工程 |  |  | 第 12 页 共 59 页
序号 | 项目编码 | 项目名称 | 项目特征描述 | 计量单位 | 工程量 |  | 金额（元）
[7 empty] | 综合单价 | 综合合价 |  | 其中：暂估价
（GB/T 18833-2012）为依据，标志反光膜均采用Ⅲ类反光膜。 6、铝合金板中部采用铝合金龙骨加强，边缘采用角铝加强，铝合金板与龙骨及角铝之间均采用铝合金沉头铆钉连接。 7、所有钢构件采用热浸镀锌防腐处理，螺栓、螺母镀锌量为 350g/m2，其余钢构件镀锌量为 600g/m2。 8、包含原版面拆除及外运、更换新版面 9、未尽事宜，详见设计图纸及有关规范
本页小计
注：为计取规费等的使用，可在表中增设其中：“定额人工费”。
表—08
分部分项工程和单价措施项目清单与计价表
工程名称：连云港市赣榆区城头镇城徐线、堰孟线改建工程-交通设施 | [5 empty] | 标段：连云港市赣榆区城头镇城徐线、堰孟线改建工程 |  |  | 第 13 页 共 59 页
序号 | 项目编码 | 项目名称 | 项目特征描述 | 计量单位 | 工程量 |  | 金额（元）
[7 empty] | 综合单价 | 综合合价 |  | 其中：暂估价
8 | 040205003004 | 警告标志 | 1、名称：T型交叉标志 2、类型：单立柱式 3、材质：立柱、横梁、筋板、法兰、顶盖、抱箍等采用Q235材质；标志板采用5A02材质 4、规格尺寸：板面尺寸三角形700mm，2mm厚；立柱尺寸φ76*5mm，总高3200mm，配套φ76*5mm立柱顶盖；铝合金龙骨、筋板、法兰、螺栓、抱箍等规格尺寸详图纸 5、字体为交通标志专用字体，版面内容中图形符号的尺寸、边距、字距、行距、笔划粗、颜色等均以国颁《道路交通标志和标线》（GB5768.2-2022）的规定制作，不允许轻易变更。为使版面醒目，凡版面均镶边 6、版面反光材料的选择，既要考虑各类反光膜的反光特性、使用功能、应用场合和使用年限，又要考虑版面中 | 套 | 2
本页小计
注：为计取规费等的使用，可在表中增设其中：“定额人工费”。
表—08
分部分项工程和单价措施项目清单与计价表
工程名称：连云港市赣榆区城头镇城徐线、堰孟线改建工程-交通设施 | [5 empty] | 标段：连云港市赣榆区城头镇城徐线、堰孟线改建工程 |  |  | 第 14 页 共 59 页
序号 | 项目编码 | 项目名称 | 项目特征描述 | 计量单位 | 工程量 |  | 金额（元）
[7 empty] | 综合单价 | 综合合价 |  | 其中：暂估价
本页小计
内容不同部分区别明显，这样才能使版面的交通信息在夜间有较好的视认效果。因此本项目中标志反光膜以《道路交通反光膜》（GB/T 18833-2012）为依据，标志反光膜均采用Ⅲ类反光膜。 7、铝合金板中部采用铝合金龙骨加强，边缘采用角铝加强，铝合金板与龙骨及角铝之间均采用铝合金沉头铆钉连接。 8、立柱采用镀锌焊接钢管，钢管下部与立柱法兰焊接，通过地脚螺栓及法兰与基础固定，所有钢构件采用热浸镀锌防腐处理，螺栓、螺母镀锌量为 350g/m2，其余钢构件镀锌量为 600g/m2。基础预埋件均应作热浸镀锌处理，镀锌量为350g/m2 9、包含基础、基础开挖回填、土方弃置、钢筋、模板、预埋件等，做法详图纸
本页小计
注：为计取规费等的使用，可在表中增设其中：“定额人工费”。
表—08
分部分项工程和单价措施项目清单与计价表
工程名称：连云港市赣榆区城头镇城徐线、堰孟线改建工程-交通设施 | [5 empty] | 标段：连云港市赣榆区城头镇城徐线、堰孟线改建工程 |  |  | 第 15 页 共 59 页
序号 | 项目编码 | 项目名称 | 项目特征描述 | 计量单位 | 工程量 |  | 金额（元）
[7 empty] | 综合单价 | 综合合价 |  | 其中：暂估价
10、未尽事宜，详见设计图纸及有关规范
本页小计
注：为计取规费等的使用，可在表中增设其中：“定额人工费”。
表—08
分部分项工程和单价措施项目清单与计价表
工程名称：连云港市赣榆区城头镇城徐线、堰孟线改建工程-交通设施 | [5 empty] | 标段：连云港市赣榆区城头镇城徐线、堰孟线改建工程 |  |  | 第 16 页 共 59 页
序号 | 项目编码 | 项目名称 | 项目特征描述 | 计量单位 | 工程量 |  | 金额（元）
[7 empty] | 综合单价 | 综合合价 |  | 其中：暂估价
9 | 040205003005 | 警告标志 | 1、名称：连续T型交叉标志 2、类型：单立柱式 3、材质：立柱、横梁、筋板、法兰、顶盖、抱箍等采用Q235材质；标志板采用5A02材质 4、规格尺寸：板面尺寸三角形700mm，2mm厚；立柱尺寸φ76*5mm，总高3200mm，配套φ76*5mm立柱顶盖；铝合金龙骨、筋板、法兰、螺栓、抱箍等规格尺寸详图纸 5、字体为交通标志专用字体，版面内容中图形符号的尺寸、边距、字距、行距、笔划粗、颜色等均以国颁《道路交通标志和标线》（GB5768.2-2022）的规定制作，不允许轻易变更。为使版面醒目，凡版面均镶边 6、版面反光材料的选择，既要考虑各类反光膜的反光特性、使用功能、应用场合和使用年限，又要考虑版面中 | 套 | 2
本页小计
注：为计取规费等的使用，可在表中增设其中：“定额人工费”。
表—08
分部分项工程和单价措施项目清单与计价表
工程名称：连云港市赣榆区城头镇城徐线、堰孟线改建工程-交通设施 | [5 empty] | 标段：连云港市赣榆区城头镇城徐线、堰孟线改建工程 |  |  | 第 17 页 共 59 页
序号 | 项目编码 | 项目名称 | 项目特征描述 | 计量单位 | 工程量 |  | 金额（元）
[7 empty] | 综合单价 | 综合合价 |  | 其中：暂估价
本页小计
内容不同部分区别明显，这样才能使版面的交通信息在夜间有较好的视认效果。因此本项目中标志反光膜以《道路交通反光膜》（GB/T 18833-2012）为依据，标志反光膜均采用Ⅲ类反光膜。 7、铝合金板中部采用铝合金龙骨加强，边缘采用角铝加强，铝合金板与龙骨及角铝之间均采用铝合金沉头铆钉连接。 8、立柱采用镀锌焊接钢管，钢管下部与立柱法兰焊接，通过地脚螺栓及法兰与基础固定，所有钢构件采用热浸镀锌防腐处理，螺栓、螺母镀锌量为 350g/m2，其余钢构件镀锌量为 600g/m2。基础预埋件均应作热浸镀锌处理，镀锌量为350g/m2 9、包含基础、基础开挖回填、土方弃置、钢筋、模板、预埋件等，做法详图纸
本页小计
注：为计取规费等的使用，可在表中增设其中：“定额人工费”。
表—08
分部分项工程和单价措施项目清单与计价表
工程名称：连云港市赣榆区城头镇城徐线、堰孟线改建工程-交通设施 | [5 empty] | 标段：连云港市赣榆区城头镇城徐线、堰孟线改建工程 |  |  | 第 18 页 共 59 页
序号 | 项目编码 | 项目名称 | 项目特征描述 | 计量单位 | 工程量 |  | 金额（元）
[7 empty] | 综合单价 | 综合合价 |  | 其中：暂估价
10、未尽事宜，详见设计图纸及有关规范
本页小计
注：为计取规费等的使用，可在表中增设其中：“定额人工费”。
表—08
分部分项工程和单价措施项目清单与计价表
工程名称：连云港市赣榆区城头镇城徐线、堰孟线改建工程-交通设施 | [5 empty] | 标段：连云港市赣榆区城头镇城徐线、堰孟线改建工程 |  |  | 第 19 页 共 59 页
序号 | 项目编码 | 项目名称 | 项目特征描述 | 计量单位 | 工程量 |  | 金额（元）
[7 empty] | 综合单价 | 综合合价 |  | 其中：暂估价
10 | 040205003006 | 警告标志 | 1、名称：窄桥标志 2、类型：单立柱式 3、材质：立柱、横梁、筋板、法兰、顶盖、抱箍等采用Q235材质；标志板采用5A02材质 4、规格尺寸：板面尺寸三角形700mm，2mm厚；立柱尺寸φ76*5mm，总高3200mm，配套φ76*5mm立柱顶盖；铝合金龙骨、筋板、法兰、螺栓、抱箍等规格尺寸详图纸 5、字体为交通标志专用字体，版面内容中图形符号的尺寸、边距、字距、行距、笔划粗、颜色等均以国颁《道路交通标志和标线》（GB5768.2-2022）的规定制作，不允许轻易变更。为使版面醒目，凡版面均镶边 6、版面反光材料的选择，既要考虑各类反光膜的反光特性、使用功能、应用场合和使用年限，又要考虑版面中 | 套 | 2
本页小计
注：为计取规费等的使用，可在表中增设其中：“定额人工费”。
表—08
分部分项工程和单价措施项目清单与计价表
工程名称：连云港市赣榆区城头镇城徐线、堰孟线改建工程-交通设施 | [5 empty] | 标段：连云港市赣榆区城头镇城徐线、堰孟线改建工程 |  |  | 第 20 页 共 59 页
序号 | 项目编码 | 项目名称 | 项目特征描述 | 计量单位 | 工程量 |  | 金额（元）
[7 empty] | 综合单价 | 综合合价 |  | 其中：暂估价
本页小计
内容不同部分区别明显，这样才能使版面的交通信息在夜间有较好的视认效果。因此本项目中标志反光膜以《道路交通反光膜》（GB/T 18833-2012）为依据，标志反光膜均采用Ⅲ类反光膜。 7、铝合金板中部采用铝合金龙骨加强，边缘采用角铝加强，铝合金板与龙骨及角铝之间均采用铝合金沉头铆钉连接。 8、立柱采用镀锌焊接钢管，钢管下部与立柱法兰焊接，通过地脚螺栓及法兰与基础固定，所有钢构件采用热浸镀锌防腐处理，螺栓、螺母镀锌量为 350g/m2，其余钢构件镀锌量为 600g/m2。基础预埋件均应作热浸镀锌处理，镀锌量为350g/m2 9、包含基础、基础开挖回填、土方弃置、钢筋、模板、预埋件等，做法详图纸
本页小计
注：为计取规费等的使用，可在表中增设其中：“定额人工费”。
表—08
分部分项工程和单价措施项目清单与计价表
工程名称：连云港市赣榆区城头镇城徐线、堰孟线改建工程-交通设施 | [5 empty] | 标段：连云港市赣榆区城头镇城徐线、堰孟线改建工程 |  |  | 第 21 页 共 59 页
序号 | 项目编码 | 项目名称 | 项目特征描述 | 计量单位 | 工程量 |  | 金额（元）
[7 empty] | 综合单价 | 综合合价 |  | 其中：暂估价
10、未尽事宜，详见设计图纸及有关规范
本页小计
注：为计取规费等的使用，可在表中增设其中：“定额人工费”。
表—08
分部分项工程和单价措施项目清单与计价表
工程名称：连云港市赣榆区城头镇城徐线、堰孟线改建工程-交通设施 | [5 empty] | 标段：连云港市赣榆区城头镇城徐线、堰孟线改建工程 |  |  | 第 22 页 共 59 页
序号 | 项目编码 | 项目名称 | 项目特征描述 | 计量单位 | 工程量 |  | 金额（元）
[7 empty] | 综合单价 | 综合合价 |  | 其中：暂估价
11 | 040205003007 | 警告标志 | 1、名称：注意儿童标志 2、类型：单立柱式 3、材质：立柱、横梁、筋板、法兰、顶盖、抱箍等采用Q235材质；标志板采用5A02材质 4、规格尺寸：板面尺寸三角形700mm，2mm厚；立柱尺寸φ76*5mm，总高3200mm，配套φ76*5mm立柱顶盖；铝合金龙骨、筋板、法兰、螺栓、抱箍等规格尺寸详图纸 5、字体为交通标志专用字体，版面内容中图形符号的尺寸、边距、字距、行距、笔划粗、颜色等均以国颁《道路交通标志和标线》（GB5768.2-2022）的规定制作，不允许轻易变更。为使版面醒目，凡版面均镶边 6、版面反光材料的选择，既要考虑各类反光膜的反光特性、使用功能、应用场合和使用年限，又要考虑版面中 | 套 | 1
本页小计
注：为计取规费等的使用，可在表中增设其中：“定额人工费”。
表—08
分部分项工程和单价措施项目清单与计价表
工程名称：连云港市赣榆区城头镇城徐线、堰孟线改建工程-交通设施 | [5 empty] | 标段：连云港市赣榆区城头镇城徐线、堰孟线改建工程 |  |  | 第 23 页 共 59 页
序号 | 项目编码 | 项目名称 | 项目特征描述 | 计量单位 | 工程量 |  | 金额（元）
[7 empty] | 综合单价 | 综合合价 |  | 其中：暂估价
本页小计
内容不同部分区别明显，这样才能使版面的交通信息在夜间有较好的视认效果。因此本项目中标志反光膜以《道路交通反光膜》（GB/T 18833-2012）为依据，标志反光膜均采用Ⅲ类反光膜。 7、铝合金板中部采用铝合金龙骨加强，边缘采用角铝加强，铝合金板与龙骨及角铝之间均采用铝合金沉头铆钉连接。 8、立柱采用镀锌焊接钢管，钢管下部与立柱法兰焊接，通过地脚螺栓及法兰与基础固定，所有钢构件采用热浸镀锌防腐处理，螺栓、螺母镀锌量为 350g/m2，其余钢构件镀锌量为 600g/m2。基础预埋件均应作热浸镀锌处理，镀锌量为350g/m2 9、包含基础、基础开挖回填、土方弃置、钢筋、模板、预埋件等，做法详图纸
本页小计
注：为计取规费等的使用，可在表中增设其中：“定额人工费”。
表—08
分部分项工程和单价措施项目清单与计价表
工程名称：连云港市赣榆区城头镇城徐线、堰孟线改建工程-交通设施 | [5 empty] | 标段：连云港市赣榆区城头镇城徐线、堰孟线改建工程 |  |  | 第 24 页 共 59 页
序号 | 项目编码 | 项目名称 | 项目特征描述 | 计量单位 | 工程量 |  | 金额（元）
[7 empty] | 综合单价 | 综合合价 |  | 其中：暂估价
10、未尽事宜，详见设计图纸及有关规范
本页小计
注：为计取规费等的使用，可在表中增设其中：“定额人工费”。
表—08
分部分项工程和单价措施项目清单与计价表
工程名称：连云港市赣榆区城头镇城徐线、堰孟线改建工程-交通设施 | [5 empty] | 标段：连云港市赣榆区城头镇城徐线、堰孟线改建工程 |  |  | 第 25 页 共 59 页
序号 | 项目编码 | 项目名称 | 项目特征描述 | 计量单位 | 工程量 |  | 金额（元）
[7 empty] | 综合单价 | 综合合价 |  | 其中：暂估价
12 | 040205003008 | 警告标志 | 1、名称：注意村庄标志 2、类型：单立柱式 3、材质：立柱、横梁、筋板、法兰、顶盖、抱箍等采用Q235材质；标志板采用5A02材质 4、规格尺寸：板面尺寸三角形700mm，2mm厚；立柱尺寸φ76*5mm，总高3200mm，配套φ76*5mm立柱顶盖；铝合金龙骨、筋板、法兰、螺栓、抱箍等规格尺寸详图纸 5、字体为交通标志专用字体，版面内容中图形符号的尺寸、边距、字距、行距、笔划粗、颜色等均以国颁《道路交通标志和标线》（GB5768.2-2022）的规定制作，不允许轻易变更。为使版面醒目，凡版面均镶边 6、版面反光材料的选择，既要考虑各类反光膜的反光特性、使用功能、应用场合和使用年限，又要考虑版面中 | 套 | 2
本页小计
注：为计取规费等的使用，可在表中增设其中：“定额人工费”。
表—08
分部分项工程和单价措施项目清单与计价表
工程名称：连云港市赣榆区城头镇城徐线、堰孟线改建工程-交通设施 | [5 empty] | 标段：连云港市赣榆区城头镇城徐线、堰孟线改建工程 |  |  | 第 26 页 共 59 页
序号 | 项目编码 | 项目名称 | 项目特征描述 | 计量单位 | 工程量 |  | 金额（元）
[7 empty] | 综合单价 | 综合合价 |  | 其中：暂估价
本页小计
内容不同部分区别明显，这样才能使版面的交通信息在夜间有较好的视认效果。因此本项目中标志反光膜以《道路交通反光膜》（GB/T 18833-2012）为依据，标志反光膜均采用Ⅲ类反光膜。 7、铝合金板中部采用铝合金龙骨加强，边缘采用角铝加强，铝合金板与龙骨及角铝之间均采用铝合金沉头铆钉连接。 8、立柱采用镀锌焊接钢管，钢管下部与立柱法兰焊接，通过地脚螺栓及法兰与基础固定，所有钢构件采用热浸镀锌防腐处理，螺栓、螺母镀锌量为 350g/m2，其余钢构件镀锌量为 600g/m2。基础预埋件均应作热浸镀锌处理，镀锌量为350g/m2 9、包含基础、基础开挖回填、土方弃置、钢筋、模板、预埋件等，做法详图纸
本页小计
注：为计取规费等的使用，可在表中增设其中：“定额人工费”。
表—08
分部分项工程和单价措施项目清单与计价表
工程名称：连云港市赣榆区城头镇城徐线、堰孟线改建工程-交通设施 | [5 empty] | 标段：连云港市赣榆区城头镇城徐线、堰孟线改建工程 |  |  | 第 27 页 共 59 页
序号 | 项目编码 | 项目名称 | 项目特征描述 | 计量单位 | 工程量 |  | 金额（元）
[7 empty] | 综合单价 | 综合合价 |  | 其中：暂估价
10、未尽事宜，详见设计图纸及有关规范
本页小计
注：为计取规费等的使用，可在表中增设其中：“定额人工费”。
表—08
分部分项工程和单价措施项目清单与计价表
工程名称：连云港市赣榆区城头镇城徐线、堰孟线改建工程-交通设施 | [5 empty] | 标段：连云港市赣榆区城头镇城徐线、堰孟线改建工程 |  |  | 第 28 页 共 59 页
序号 | 项目编码 | 项目名称 | 项目特征描述 | 计量单位 | 工程量 |  | 金额（元）
[7 empty] | 综合单价 | 综合合价 |  | 其中：暂估价
13 | 040205003009 | 禁令标志 | 1、名称：更换限速标志+注意儿童标志版面 2、材质：标志板采用5A02铝合金材质 3、规格尺寸：注意儿童版面尺寸三角形700mm，2mm厚；限速版面尺寸φ600,2mm厚；铝合金龙骨、筋板、螺栓、抱箍等规格尺寸详图纸，包含更换版面所需所有配件 4、字体为交通标志专用字体，版面内容中图形符号的尺寸、边距、字距、行距、笔划粗、颜色等均以国颁《道路交通标志和标线》（GB5768.2-2022）的规定制作，不允许轻易变更。为使版面醒目，凡版面均镶边 5、版面反光材料的选择，既要考虑各类反光膜的反光特性、使用功能、应用场合和使用年限，又要考虑版面中内容不同部分区别明显，这样才能使版面的交通信息在夜间有较好的视认效果。 | 套 | 1
本页小计
注：为计取规费等的使用，可在表中增设其中：“定额人工费”。
表—08
分部分项工程和单价措施项目清单与计价表
工程名称：连云港市赣榆区城头镇城徐线、堰孟线改建工程-交通设施 | [5 empty] | 标段：连云港市赣榆区城头镇城徐线、堰孟线改建工程 |  |  | 第 29 页 共 59 页
序号 | 项目编码 | 项目名称 | 项目特征描述 | 计量单位 | 工程量 |  | 金额（元）
[7 empty] | 综合单价 | 综合合价 |  | 其中：暂估价
因此本项目中标志反光膜以《道路交通反光膜》（GB/T 18833-2012）为依据，标志反光膜均采用Ⅲ类反光膜。 6、铝合金板中部采用铝合金龙骨加强，边缘采用角铝加强，铝合金板与龙骨及角铝之间均采用铝合金沉头铆钉连接。 7、所有钢构件采用热浸镀锌防腐处理，螺栓、螺母镀锌量为 350g/m2，其余钢构件镀锌量为 600g/m2。 8、包含原版面拆除及外运、更换新版面 9、未尽事宜，详见设计图纸及有关规范
本页小计
注：为计取规费等的使用，可在表中增设其中：“定额人工费”。
表—08
分部分项工程和单价措施项目清单与计价表
工程名称：连云港市赣榆区城头镇城徐线、堰孟线改建工程-交通设施 | [5 empty] | 标段：连云港市赣榆区城头镇城徐线、堰孟线改建工程 |  |  | 第 30 页 共 59 页
序号 | 项目编码 | 项目名称 | 项目特征描述 | 计量单位 | 工程量 |  | 金额（元）
[7 empty] | 综合单价 | 综合合价 |  | 其中：暂估价
14 | 040205003010 | 禁令标志 | 1、名称：限速标志 2、类型：单立柱式 3、材质：立柱、横梁、筋板、法兰、顶盖、抱箍等采用Q235材质；标志板采用5A02材质 4、规格尺寸：板面尺寸φ600mm，2mm厚；立柱尺寸φ76*5mm，总高3200mm，配套φ76*5mm立柱顶盖；铝合金龙骨、筋板、法兰、螺栓、抱箍等规格尺寸详图纸 5、字体为交通标志专用字体，版面内容中图形符号的尺寸、边距、字距、行距、笔划粗、颜色等均以国颁《道路交通标志和标线》（GB5768.2-2022）的规定制作，不允许轻易变更。为使版面醒目，凡版面均镶边 6、版面反光材料的选择，既要考虑各类反光膜的反光特性、使用功能、应用场合和使用年限，又要考虑版面中 | 套 | 1
本页小计
注：为计取规费等的使用，可在表中增设其中：“定额人工费”。
表—08
分部分项工程和单价措施项目清单与计价表
工程名称：连云港市赣榆区城头镇城徐线、堰孟线改建工程-交通设施 | [5 empty] | 标段：连云港市赣榆区城头镇城徐线、堰孟线改建工程 |  |  | 第 31 页 共 59 页
序号 | 项目编码 | 项目名称 | 项目特征描述 | 计量单位 | 工程量 |  | 金额（元）
[7 empty] | 综合单价 | 综合合价 |  | 其中：暂估价
本页小计
内容不同部分区别明显，这样才能使版面的交通信息在夜间有较好的视认效果。因此本项目中标志反光膜以《道路交通反光膜》（GB/T 18833-2012）为依据，标志反光膜均采用Ⅲ类反光膜。 7、铝合金板中部采用铝合金龙骨加强，边缘采用角铝加强，铝合金板与龙骨及角铝之间均采用铝合金沉头铆钉连接。 8、立柱采用镀锌焊接钢管，钢管下部与立柱法兰焊接，通过地脚螺栓及法兰与基础固定，所有钢构件采用热浸镀锌防腐处理，螺栓、螺母镀锌量为 350g/m2，其余钢构件镀锌量为 600g/m2。基础预埋件均应作热浸镀锌处理，镀锌量为350g/m2 9、包含基础、基础开挖回填、土方弃置、钢筋、模板、预埋件等，做法详图纸
本页小计
注：为计取规费等的使用，可在表中增设其中：“定额人工费”。
表—08
分部分项工程和单价措施项目清单与计价表
工程名称：连云港市赣榆区城头镇城徐线、堰孟线改建工程-交通设施 | [5 empty] | 标段：连云港市赣榆区城头镇城徐线、堰孟线改建工程 |  |  | 第 32 页 共 59 页
序号 | 项目编码 | 项目名称 | 项目特征描述 | 计量单位 | 工程量 |  | 金额（元）
[7 empty] | 综合单价 | 综合合价 |  | 其中：暂估价
10、未尽事宜，详见设计图纸及有关规范
本页小计
注：为计取规费等的使用，可在表中增设其中：“定额人工费”。
表—08
分部分项工程和单价措施项目清单与计价表
工程名称：连云港市赣榆区城头镇城徐线、堰孟线改建工程-交通设施 | [5 empty] | 标段：连云港市赣榆区城头镇城徐线、堰孟线改建工程 |  |  | 第 33 页 共 59 页
序号 | 项目编码 | 项目名称 | 项目特征描述 | 计量单位 | 工程量 |  | 金额（元）
[7 empty] | 综合单价 | 综合合价 |  | 其中：暂估价
15 | 040205003011 | 禁令标志 | 1、名称：停车让行标志 2、类型：单立柱式 3、材质：立柱、横梁、筋板、法兰、顶盖、抱箍等采用Q235材质；标志板采用3004材质 4、规格尺寸：板面尺寸八边形600mm，2mm厚；立柱尺寸φ76*5mm，总高3200mm，配套φ76*5mm立柱顶盖；铝合金龙骨、筋板、法兰、螺栓、抱箍等规格尺寸详图纸 5、字体为交通标志专用字体，版面内容中图形符号的尺寸、边距、字距、行距、笔划粗、颜色等均以国颁《道路交通标志和标线》（GB5768.2-2022）的规定制作，不允许轻易变更。为使版面醒目，凡版面均镶边 6、版面反光材料的选择，既要考虑各类反光膜的反光特性、使用功能、应用场合和使用年限，又要考虑版面中 | 套 | 13
本页小计
注：为计取规费等的使用，可在表中增设其中：“定额人工费”。
表—08
分部分项工程和单价措施项目清单与计价表
工程名称：连云港市赣榆区城头镇城徐线、堰孟线改建工程-交通设施 | [5 empty] | 标段：连云港市赣榆区城头镇城徐线、堰孟线改建工程 |  |  | 第 34 页 共 59 页
序号 | 项目编码 | 项目名称 | 项目特征描述 | 计量单位 | 工程量 |  | 金额（元）
[7 empty] | 综合单价 | 综合合价 |  | 其中：暂估价
本页小计
内容不同部分区别明显，这样才能使版面的交通信息在夜间有较好的视认效果。因此本项目中标志反光膜以《道路交通反光膜》（GB/T 18833-2012）为依据，标志反光膜均采用Ⅲ类反光膜。 7、铝合金板中部采用铝合金龙骨加强，边缘采用角铝加强，铝合金板与龙骨及角铝之间均采用铝合金沉头铆钉连接。 8、立柱采用镀锌焊接钢管，钢管下部与立柱法兰焊接，通过地脚螺栓及法兰与基础固定，所有钢构件采用热浸镀锌防腐处理，螺栓、螺母镀锌量为 350g/m2，其余钢构件镀锌量为 600g/m2。基础预埋件均应作热浸镀锌处理，镀锌量为350g/m2 9、包含基础、基础开挖回填、土方弃置、钢筋、模板、预埋件等，做法详图纸
本页小计
注：为计取规费等的使用，可在表中增设其中：“定额人工费”。
表—08
分部分项工程和单价措施项目清单与计价表
工程名称：连云港市赣榆区城头镇城徐线、堰孟线改建工程-交通设施 | [5 empty] | 标段：连云港市赣榆区城头镇城徐线、堰孟线改建工程 |  |  | 第 35 页 共 59 页
序号 | 项目编码 | 项目名称 | 项目特征描述 | 计量单位 | 工程量 |  | 金额（元）
[7 empty] | 综合单价 | 综合合价 |  | 其中：暂估价
10、未尽事宜，详见设计图纸及有关规范
堰孟线
16 | 040205006002 | 标线 | 1、材料品种:采用热熔反光型标线 2、工艺:表面均匀撒布玻璃微珠，玻璃微珠含量应保证300g/m2，标线涂层厚度为1.6± 0.2mm， 应均匀，无起泡、开裂、发粘、脱落等现象，线宽满足要求 3、线型:包括白线、黄线、虚线、实线、车行道边缘线及人行道横道线、停止线、停车让行路面标记、人行横道预告标识线、减速震荡线、导向箭头等，由投标人根据实际情况综合考虑报价，结算不再调整 4、未尽事宜，详见设计图纸及有关规范 | m2 | 672
本页小计
注：为计取规费等的使用，可在表中增设其中：“定额人工费”。
表—08
分部分项工程和单价措施项目清单与计价表
工程名称：连云港市赣榆区城头镇城徐线、堰孟线改建工程-交通设施 | [5 empty] | 标段：连云港市赣榆区城头镇城徐线、堰孟线改建工程 |  |  | 第 36 页 共 59 页
序号 | 项目编码 | 项目名称 | 项目特征描述 | 计量单位 | 工程量 |  | 金额（元）
[7 empty] | 综合单价 | 综合合价 |  | 其中：暂估价
17 | 040205012002 | 护栏 | 1、类型:波形梁护栏 2、规格、型号:Gr-B-4E；二波形梁板规格310*85*2.1；310*85*4，长度按照图纸；立柱φ114*3mm，高度按照图纸；柱帽规格φ122*3mm 3、材料品种:波形梁板、波形梁背板、立柱、横梁、防阻块、方形垫片等构件所用基底金属材料应为高强度钢；连接螺栓、螺母、垫圈等所用基底金属材质为合金结构钢 4、基础、垫层：材料品种、厚度:包含基础、以及基础土方开挖回填弃置、钢筋、模板、预埋件等，具体详图纸 5、波形梁护栏板与护栏立柱的连接采用防阻块连接 6、一般路侧护栏采用护栏立柱间距为4m，其他部位立柱间距详见图纸 7、波形梁护栏的螺栓、螺母、垫圈等紧固件采用热浸镀锌防腐 | m | 60
本页小计
注：为计取规费等的使用，可在表中增设其中：“定额人工费”。
表—08
分部分项工程和单价措施项目清单与计价表
工程名称：连云港市赣榆区城头镇城徐线、堰孟线改建工程-交通设施 | [5 empty] | 标段：连云港市赣榆区城头镇城徐线、堰孟线改建工程 |  |  | 第 37 页 共 59 页
序号 | 项目编码 | 项目名称 | 项目特征描述 | 计量单位 | 工程量 |  | 金额（元）
[7 empty] | 综合单价 | 综合合价 |  | 其中：暂估价
处理方式，镀锌量应不小于 350g/m2，其它钢构件如护栏板、护栏立柱、加强钢板、防阻块等镀锌量应不小于500g/m2。 8、护栏起终点处的两根立柱要用混凝土加固 9、一般路段，立柱可采用打入法施工，施工时应精确定位 10、包含波形梁板、立柱、防阻块、高强螺栓、普通螺栓、端头、基础等 11、综合考虑一般路段、外展路段、过度路段等 12、未尽事宜，详见设计图纸及有关规范
本页小计
注：为计取规费等的使用，可在表中增设其中：“定额人工费”。
表—08
分部分项工程和单价措施项目清单与计价表
工程名称：连云港市赣榆区城头镇城徐线、堰孟线改建工程-交通设施 | [5 empty] | 标段：连云港市赣榆区城头镇城徐线、堰孟线改建工程 |  |  | 第 38 页 共 59 页
序号 | 项目编码 | 项目名称 | 项目特征描述 | 计量单位 | 工程量 |  | 金额（元）
[7 empty] | 综合单价 | 综合合价 |  | 其中：暂估价
18 | 040205018002 | 道口标柱 | 1、类型:道口标柱，表面涂红白相间反光漆 2、材料品种:A3钢，表面采用热浸镀锌处理，镀锌量每平方不小于550g 3、规格、型号:道口标柱采用φ120*3.5*1800mm钢管柱身；φ120*3.5mm顶盖。顶盖与柱身用T42焊条焊接 4、埋入法施工 5、包含基础及开挖、回填、土方弃置 | 根 | 38
19 | 040205005002 | 轮廓标 | 1、类型:附着式轮廓标 2、材料品种:白色反射器 3、包含支架等 | 只 | 4
本页小计
注：为计取规费等的使用，可在表中增设其中：“定额人工费”。
表—08
分部分项工程和单价措施项目清单与计价表
工程名称：连云港市赣榆区城头镇城徐线、堰孟线改建工程-交通设施 | [5 empty] | 标段：连云港市赣榆区城头镇城徐线、堰孟线改建工程 |  |  | 第 39 页 共 59 页
序号 | 项目编码 | 项目名称 | 项目特征描述 | 计量单位 | 工程量 |  | 金额（元）
[7 empty] | 综合单价 | 综合合价 |  | 其中：暂估价
20 | 040205003013 | 警告标志 | 1、名称：十字交叉标志 2、类型：单立柱式 3、材质：立柱、横梁、筋板、法兰、顶盖、抱箍等采用Q235材质；标志板采用5A02材质 4、规格尺寸：板面尺寸三角形700mm，2mm厚；立柱尺寸φ76*5mm，总高3200mm，配套φ76*5mm立柱顶盖；铝合金龙骨、筋板、法兰、螺栓、抱箍等规格尺寸详图纸 5、字体为交通标志专用字体，版面内容中图形符号的尺寸、边距、字距、行距、笔划粗、颜色等均以国颁《道路交通标志和标线》（GB5768.2-2022）的规定制作，不允许轻易变更。为使版面醒目，凡版面均镶边 6、版面反光材料的选择，既要考虑各类反光膜的反光特性、使用功能、应用场合和使用年限，又要考虑版面中 | 套 | 3
本页小计
注：为计取规费等的使用，可在表中增设其中：“定额人工费”。
表—08
分部分项工程和单价措施项目清单与计价表
工程名称：连云港市赣榆区城头镇城徐线、堰孟线改建工程-交通设施 | [5 empty] | 标段：连云港市赣榆区城头镇城徐线、堰孟线改建工程 |  |  | 第 40 页 共 59 页
序号 | 项目编码 | 项目名称 | 项目特征描述 | 计量单位 | 工程量 |  | 金额（元）
[7 empty] | 综合单价 | 综合合价 |  | 其中：暂估价
本页小计
内容不同部分区别明显，这样才能使版面的交通信息在夜间有较好的视认效果。因此本项目中标志反光膜以《道路交通反光膜》（GB/T 18833-2012）为依据，标志反光膜均采用Ⅲ类反光膜。 7、铝合金板中部采用铝合金龙骨加强，边缘采用角铝加强，铝合金板与龙骨及角铝之间均采用铝合金沉头铆钉连接。 8、立柱采用镀锌焊接钢管，钢管下部与立柱法兰焊接，通过地脚螺栓及法兰与基础固定，所有钢构件采用热浸镀锌防腐处理，螺栓、螺母镀锌量为 350g/m2，其余钢构件镀锌量为 600g/m2。基础预埋件均应作热浸镀锌处理，镀锌量为350g/m2 9、包含基础、基础开挖回填、土方弃置、钢筋、模板、预埋件等，做法详图纸
本页小计
注：为计取规费等的使用，可在表中增设其中：“定额人工费”。
表—08
分部分项工程和单价措施项目清单与计价表
工程名称：连云港市赣榆区城头镇城徐线、堰孟线改建工程-交通设施 | [5 empty] | 标段：连云港市赣榆区城头镇城徐线、堰孟线改建工程 |  |  | 第 41 页 共 59 页
序号 | 项目编码 | 项目名称 | 项目特征描述 | 计量单位 | 工程量 |  | 金额（元）
[7 empty] | 综合单价 | 综合合价 |  | 其中：暂估价
10、未尽事宜，详见设计图纸及有关规范
本页小计
注：为计取规费等的使用，可在表中增设其中：“定额人工费”。
表—08
分部分项工程和单价措施项目清单与计价表
工程名称：连云港市赣榆区城头镇城徐线、堰孟线改建工程-交通设施 | [5 empty] | 标段：连云港市赣榆区城头镇城徐线、堰孟线改建工程 |  |  | 第 42 页 共 59 页
序号 | 项目编码 | 项目名称 | 项目特征描述 | 计量单位 | 工程量 |  | 金额（元）
[7 empty] | 综合单价 | 综合合价 |  | 其中：暂估价
21 | 040205003015 | 警告标志 | 1、名称：T型交叉标志 2、类型：单立柱式 3、材质：立柱、横梁、筋板、法兰、顶盖、抱箍等采用Q235材质；标志板采用5A02材质 4、规格尺寸：板面尺寸三角形700mm，2mm厚；立柱尺寸φ76*5mm，总高3200mm，配套φ76*5mm立柱顶盖；铝合金龙骨、筋板、法兰、螺栓、抱箍等规格尺寸详图纸 5、字体为交通标志专用字体，版面内容中图形符号的尺寸、边距、字距、行距、笔划粗、颜色等均以国颁《道路交通标志和标线》（GB5768.2-2022）的规定制作，不允许轻易变更。为使版面醒目，凡版面均镶边 6、版面反光材料的选择，既要考虑各类反光膜的反光特性、使用功能、应用场合和使用年限，又要考虑版面中 | 套 | 3
本页小计
注：为计取规费等的使用，可在表中增设其中：“定额人工费”。
表—08
分部分项工程和单价措施项目清单与计价表
工程名称：连云港市赣榆区城头镇城徐线、堰孟线改建工程-交通设施 | [5 empty] | 标段：连云港市赣榆区城头镇城徐线、堰孟线改建工程 |  |  | 第 43 页 共 59 页
序号 | 项目编码 | 项目名称 | 项目特征描述 | 计量单位 | 工程量 |  | 金额（元）
[7 empty] | 综合单价 | 综合合价 |  | 其中：暂估价
本页小计
内容不同部分区别明显，这样才能使版面的交通信息在夜间有较好的视认效果。因此本项目中标志反光膜以《道路交通反光膜》（GB/T 18833-2012）为依据，标志反光膜均采用Ⅲ类反光膜。 7、铝合金板中部采用铝合金龙骨加强，边缘采用角铝加强，铝合金板与龙骨及角铝之间均采用铝合金沉头铆钉连接。 8、立柱采用镀锌焊接钢管，钢管下部与立柱法兰焊接，通过地脚螺栓及法兰与基础固定，所有钢构件采用热浸镀锌防腐处理，螺栓、螺母镀锌量为 350g/m2，其余钢构件镀锌量为 600g/m2。基础预埋件均应作热浸镀锌处理，镀锌量为350g/m2 9、包含基础、基础开挖回填、土方弃置、钢筋、模板、预埋件等，做法详图纸
本页小计
注：为计取规费等的使用，可在表中增设其中：“定额人工费”。
表—08
分部分项工程和单价措施项目清单与计价表
工程名称：连云港市赣榆区城头镇城徐线、堰孟线改建工程-交通设施 | [5 empty] | 标段：连云港市赣榆区城头镇城徐线、堰孟线改建工程 |  |  | 第 44 页 共 59 页
序号 | 项目编码 | 项目名称 | 项目特征描述 | 计量单位 | 工程量 |  | 金额（元）
[7 empty] | 综合单价 | 综合合价 |  | 其中：暂估价
10、未尽事宜，详见设计图纸及有关规范
本页小计
注：为计取规费等的使用，可在表中增设其中：“定额人工费”。
表—08
分部分项工程和单价措施项目清单与计价表
工程名称：连云港市赣榆区城头镇城徐线、堰孟线改建工程-交通设施 | [5 empty] | 标段：连云港市赣榆区城头镇城徐线、堰孟线改建工程 |  |  | 第 45 页 共 59 页
序号 | 项目编码 | 项目名称 | 项目特征描述 | 计量单位 | 工程量 |  | 金额（元）
[7 empty] | 综合单价 | 综合合价 |  | 其中：暂估价
22 | 040205003016 | 警告标志 | 1、名称：急弯路标志 2、类型：单立柱式 3、材质：立柱、横梁、筋板、法兰、顶盖、抱箍等采用Q235材质；标志板采用5A02材质 4、规格尺寸：板面尺寸三角形700mm，2mm厚；立柱尺寸φ76*5mm，总高3200mm，配套φ76*5mm立柱顶盖；铝合金龙骨、筋板、法兰、螺栓、抱箍等规格尺寸详图纸 5、字体为交通标志专用字体，版面内容中图形符号的尺寸、边距、字距、行距、笔划粗、颜色等均以国颁《道路交通标志和标线》（GB5768.2-2022）的规定制作，不允许轻易变更。为使版面醒目，凡版面均镶边 6、版面反光材料的选择，既要考虑各类反光膜的反光特性、使用功能、应用场合和使用年限，又要考虑版面中 | 套 | 2
本页小计
注：为计取规费等的使用，可在表中增设其中：“定额人工费”。
表—08
分部分项工程和单价措施项目清单与计价表
工程名称：连云港市赣榆区城头镇城徐线、堰孟线改建工程-交通设施 | [5 empty] | 标段：连云港市赣榆区城头镇城徐线、堰孟线改建工程 |  |  | 第 46 页 共 59 页
序号 | 项目编码 | 项目名称 | 项目特征描述 | 计量单位 | 工程量 |  | 金额（元）
[7 empty] | 综合单价 | 综合合价 |  | 其中：暂估价
本页小计
内容不同部分区别明显，这样才能使版面的交通信息在夜间有较好的视认效果。因此本项目中标志反光膜以《道路交通反光膜》（GB/T 18833-2012）为依据，标志反光膜均采用Ⅲ类反光膜。 7、铝合金板中部采用铝合金龙骨加强，边缘采用角铝加强，铝合金板与龙骨及角铝之间均采用铝合金沉头铆钉连接。 8、立柱采用镀锌焊接钢管，钢管下部与立柱法兰焊接，通过地脚螺栓及法兰与基础固定，所有钢构件采用热浸镀锌防腐处理，螺栓、螺母镀锌量为 350g/m2，其余钢构件镀锌量为 600g/m2。基础预埋件均应作热浸镀锌处理，镀锌量为350g/m2 9、包含基础、基础开挖回填、土方弃置、钢筋、模板、预埋件等，做法详图纸
本页小计
注：为计取规费等的使用，可在表中增设其中：“定额人工费”。
表—08
分部分项工程和单价措施项目清单与计价表
工程名称：连云港市赣榆区城头镇城徐线、堰孟线改建工程-交通设施 | [5 empty] | 标段：连云港市赣榆区城头镇城徐线、堰孟线改建工程 |  |  | 第 47 页 共 59 页
序号 | 项目编码 | 项目名称 | 项目特征描述 | 计量单位 | 工程量 |  | 金额（元）
[7 empty] | 综合单价 | 综合合价 |  | 其中：暂估价
10、未尽事宜，详见设计图纸及有关规范
本页小计
注：为计取规费等的使用，可在表中增设其中：“定额人工费”。
表—08
分部分项工程和单价措施项目清单与计价表
工程名称：连云港市赣榆区城头镇城徐线、堰孟线改建工程-交通设施 | [5 empty] | 标段：连云港市赣榆区城头镇城徐线、堰孟线改建工程 |  |  | 第 48 页 共 59 页
序号 | 项目编码 | 项目名称 | 项目特征描述 | 计量单位 | 工程量 |  | 金额（元）
[7 empty] | 综合单价 | 综合合价 |  | 其中：暂估价
23 | 040205003019 | 警告标志 | 1、名称：注意村庄标志 2、类型：单立柱式 3、材质：立柱、横梁、筋板、法兰、顶盖、抱箍等采用Q235材质；标志板采用5A02材质 4、规格尺寸：板面尺寸三角形700mm，2mm厚；立柱尺寸φ76*5mm，总高3200mm，配套φ76*5mm立柱顶盖；铝合金龙骨、筋板、法兰、螺栓、抱箍等规格尺寸详图纸 5、字体为交通标志专用字体，版面内容中图形符号的尺寸、边距、字距、行距、笔划粗、颜色等均以国颁《道路交通标志和标线》（GB5768.2-2022）的规定制作，不允许轻易变更。为使版面醒目，凡版面均镶边 6、版面反光材料的选择，既要考虑各类反光膜的反光特性、使用功能、应用场合和使用年限，又要考虑版面中 | 套 | 1
本页小计
注：为计取规费等的使用，可在表中增设其中：“定额人工费”。
表—08
分部分项工程和单价措施项目清单与计价表
工程名称：连云港市赣榆区城头镇城徐线、堰孟线改建工程-交通设施 | [5 empty] | 标段：连云港市赣榆区城头镇城徐线、堰孟线改建工程 |  |  | 第 49 页 共 59 页
序号 | 项目编码 | 项目名称 | 项目特征描述 | 计量单位 | 工程量 |  | 金额（元）
[7 empty] | 综合单价 | 综合合价 |  | 其中：暂估价
本页小计
内容不同部分区别明显，这样才能使版面的交通信息在夜间有较好的视认效果。因此本项目中标志反光膜以《道路交通反光膜》（GB/T 18833-2012）为依据，标志反光膜均采用Ⅲ类反光膜。 7、铝合金板中部采用铝合金龙骨加强，边缘采用角铝加强，铝合金板与龙骨及角铝之间均采用铝合金沉头铆钉连接。 8、立柱采用镀锌焊接钢管，钢管下部与立柱法兰焊接，通过地脚螺栓及法兰与基础固定，所有钢构件采用热浸镀锌防腐处理，螺栓、螺母镀锌量为 350g/m2，其余钢构件镀锌量为 600g/m2。基础预埋件均应作热浸镀锌处理，镀锌量为350g/m2 9、包含基础、基础开挖回填、土方弃置、钢筋、模板、预埋件等，做法详图纸
本页小计
注：为计取规费等的使用，可在表中增设其中：“定额人工费”。
表—08
分部分项工程和单价措施项目清单与计价表
工程名称：连云港市赣榆区城头镇城徐线、堰孟线改建工程-交通设施 | [5 empty] | 标段：连云港市赣榆区城头镇城徐线、堰孟线改建工程 |  |  | 第 50 页 共 59 页
序号 | 项目编码 | 项目名称 | 项目特征描述 | 计量单位 | 工程量 |  | 金额（元）
[7 empty] | 综合单价 | 综合合价 |  | 其中：暂估价
10、未尽事宜，详见设计图纸及有关规范
本页小计
注：为计取规费等的使用，可在表中增设其中：“定额人工费”。
表—08
分部分项工程和单价措施项目清单与计价表
工程名称：连云港市赣榆区城头镇城徐线、堰孟线改建工程-交通设施 | [5 empty] | 标段：连云港市赣榆区城头镇城徐线、堰孟线改建工程 |  |  | 第 51 页 共 59 页
序号 | 项目编码 | 项目名称 | 项目特征描述 | 计量单位 | 工程量 |  | 金额（元）
[7 empty] | 综合单价 | 综合合价 |  | 其中：暂估价
24 | 040205003020 | 禁令标志 | 1、名称：限速标志+注意村庄标志 2、类型：单立柱式 3、材质：立柱、横梁、筋板、法兰、顶盖、抱箍等采用Q235材质；标志板采用5A02材质 4、规格尺寸：限速标志板面尺寸φ600mm，2mm厚；注意村庄板面尺寸三角形700mm，2mm厚；立柱尺寸φ76*5mm，总高3500mm，配套φ76*5mm立柱顶盖；铝合金龙骨、筋板、法兰、螺栓、抱箍等规格尺寸详图纸 5、字体为交通标志专用字体，版面内容中图形符号的尺寸、边距、字距、行距、笔划粗、颜色等均以国颁《道路交通标志和标线》（GB5768.2-2022）的规定制作，不允许轻易变更。为使版面醒目，凡版面均镶边 6、版面反光材料的选择，既要考虑各类反光膜 | 套 | 1
本页小计
注：为计取规费等的使用，可在表中增设其中：“定额人工费”。
表—08
分部分项工程和单价措施项目清单与计价表
工程名称：连云港市赣榆区城头镇城徐线、堰孟线改建工程-交通设施 | [5 empty] | 标段：连云港市赣榆区城头镇城徐线、堰孟线改建工程 |  |  | 第 52 页 共 59 页
序号 | 项目编码 | 项目名称 | 项目特征描述 | 计量单位 | 工程量 |  | 金额（元）
[7 empty] | 综合单价 | 综合合价 |  | 其中：暂估价
本页小计
的反光特性、使用功能、应用场合和使用年限，又要考虑版面中内容不同部分区别明显，这样才能使版面的交通信息在夜间有较好的视认效果。因此本项目中标志反光膜以《道路交通反光膜》（GB/T 18833-2012）为依据，标志反光膜均采用Ⅲ类反光膜。 7、铝合金板中部采用铝合金龙骨加强，边缘采用角铝加强，铝合金板与龙骨及角铝之间均采用铝合金沉头铆钉连接。 8、立柱采用镀锌焊接钢管，钢管下部与立柱法兰焊接，通过地脚螺栓及法兰与基础固定，所有钢构件采用热浸镀锌防腐处理，螺栓、螺母镀锌量为 350g/m2，其余钢构件镀锌量为 600g/m2。基础预埋件均应作热浸镀锌处理，镀锌量为350g/m2 9、包含基础、基础开挖回填、
本页小计
注：为计取规费等的使用，可在表中增设其中：“定额人工费”。
表—08
分部分项工程和单价措施项目清单与计价表
工程名称：连云港市赣榆区城头镇城徐线、堰孟线改建工程-交通设施 | [5 empty] | 标段：连云港市赣榆区城头镇城徐线、堰孟线改建工程 |  |  | 第 53 页 共 59 页
序号 | 项目编码 | 项目名称 | 项目特征描述 | 计量单位 | 工程量 |  | 金额（元）
[7 empty] | 综合单价 | 综合合价 |  | 其中：暂估价
土方弃置、钢筋、模板、预埋件等，做法详图纸 10、未尽事宜，详见设计图纸及有关规范
本页小计
注：为计取规费等的使用，可在表中增设其中：“定额人工费”。
表—08
分部分项工程和单价措施项目清单与计价表
工程名称：连云港市赣榆区城头镇城徐线、堰孟线改建工程-交通设施 | [5 empty] | 标段：连云港市赣榆区城头镇城徐线、堰孟线改建工程 |  |  | 第 54 页 共 59 页
序号 | 项目编码 | 项目名称 | 项目特征描述 | 计量单位 | 工程量 |  | 金额（元）
[7 empty] | 综合单价 | 综合合价 |  | 其中：暂估价
25 | 040205003021 | 禁令标志 | 1、名称：限速标志 2、类型：单立柱式 3、材质：立柱、横梁、筋板、法兰、顶盖、抱箍等采用Q235材质；标志板采用5A02材质 4、规格尺寸：板面尺寸φ600mm，2mm厚；立柱尺寸φ76*5mm，总高3200mm，配套φ76*5mm立柱顶盖；铝合金龙骨、筋板、法兰、螺栓、抱箍等规格尺寸详图纸 5、字体为交通标志专用字体，版面内容中图形符号的尺寸、边距、字距、行距、笔划粗、颜色等均以国颁《道路交通标志和标线》（GB5768.2-2022）的规定制作，不允许轻易变更。为使版面醒目，凡版面均镶边 6、版面反光材料的选择，既要考虑各类反光膜的反光特性、使用功能、应用场合和使用年限，又要考虑版面中 | 套 | 1
本页小计
注：为计取规费等的使用，可在表中增设其中：“定额人工费”。
表—08
分部分项工程和单价措施项目清单与计价表
工程名称：连云港市赣榆区城头镇城徐线、堰孟线改建工程-交通设施 | [5 empty] | 标段：连云港市赣榆区城头镇城徐线、堰孟线改建工程 |  |  | 第 55 页 共 59 页
序号 | 项目编码 | 项目名称 | 项目特征描述 | 计量单位 | 工程量 |  | 金额（元）
[7 empty] | 综合单价 | 综合合价 |  | 其中：暂估价
本页小计
内容不同部分区别明显，这样才能使版面的交通信息在夜间有较好的视认效果。因此本项目中标志反光膜以《道路交通反光膜》（GB/T 18833-2012）为依据，标志反光膜均采用Ⅲ类反光膜。 7、铝合金板中部采用铝合金龙骨加强，边缘采用角铝加强，铝合金板与龙骨及角铝之间均采用铝合金沉头铆钉连接。 8、立柱采用镀锌焊接钢管，钢管下部与立柱法兰焊接，通过地脚螺栓及法兰与基础固定，所有钢构件采用热浸镀锌防腐处理，螺栓、螺母镀锌量为 350g/m2，其余钢构件镀锌量为 600g/m2。基础预埋件均应作热浸镀锌处理，镀锌量为350g/m2 9、包含基础、基础开挖回填、土方弃置、钢筋、模板、预埋件等，做法详图纸
本页小计
注：为计取规费等的使用，可在表中增设其中：“定额人工费”。
表—08
分部分项工程和单价措施项目清单与计价表
工程名称：连云港市赣榆区城头镇城徐线、堰孟线改建工程-交通设施 | [5 empty] | 标段：连云港市赣榆区城头镇城徐线、堰孟线改建工程 |  |  | 第 56 页 共 59 页
序号 | 项目编码 | 项目名称 | 项目特征描述 | 计量单位 | 工程量 |  | 金额（元）
[7 empty] | 综合单价 | 综合合价 |  | 其中：暂估价
10、未尽事宜，详见设计图纸及有关规范
本页小计
注：为计取规费等的使用，可在表中增设其中：“定额人工费”。
表—08
分部分项工程和单价措施项目清单与计价表
工程名称：连云港市赣榆区城头镇城徐线、堰孟线改建工程-交通设施 | [5 empty] | 标段：连云港市赣榆区城头镇城徐线、堰孟线改建工程 |  |  | 第 57 页 共 59 页
序号 | 项目编码 | 项目名称 | 项目特征描述 | 计量单位 | 工程量 |  | 金额（元）
[7 empty] | 综合单价 | 综合合价 |  | 其中：暂估价
26 | 040205003022 | 禁令标志 | 1、名称：停车让行标志 2、类型：单立柱式 3、材质：立柱、横梁、筋板、法兰、顶盖、抱箍等采用Q235材质；标志板采用3004材质 4、规格尺寸：板面尺寸八边形600mm，2mm厚；立柱尺寸φ76*5mm，总高3200mm，配套φ76*5mm立柱顶盖；铝合金龙骨、筋板、法兰、螺栓、抱箍等规格尺寸详图纸 5、字体为交通标志专用字体，版面内容中图形符号的尺寸、边距、字距、行距、笔划粗、颜色等均以国颁《道路交通标志和标线》（GB5768.2-2022）的规定制作，不允许轻易变更。为使版面醒目，凡版面均镶边 6、版面反光材料的选择，既要考虑各类反光膜的反光特性、使用功能、应用场合和使用年限，又要考虑版面中 | 套 | 5
本页小计
注：为计取规费等的使用，可在表中增设其中：“定额人工费”。
表—08
分部分项工程和单价措施项目清单与计价表
工程名称：连云港市赣榆区城头镇城徐线、堰孟线改建工程-交通设施 | [5 empty] | 标段：连云港市赣榆区城头镇城徐线、堰孟线改建工程 |  |  | 第 58 页 共 59 页
序号 | 项目编码 | 项目名称 | 项目特征描述 | 计量单位 | 工程量 |  | 金额（元）
[7 empty] | 综合单价 | 综合合价 |  | 其中：暂估价
本页小计
内容不同部分区别明显，这样才能使版面的交通信息在夜间有较好的视认效果。因此本项目中标志反光膜以《道路交通反光膜》（GB/T 18833-2012）为依据，标志反光膜均采用Ⅲ类反光膜。 7、铝合金板中部采用铝合金龙骨加强，边缘采用角铝加强，铝合金板与龙骨及角铝之间均采用铝合金沉头铆钉连接。 8、立柱采用镀锌焊接钢管，钢管下部与立柱法兰焊接，通过地脚螺栓及法兰与基础固定，所有钢构件采用热浸镀锌防腐处理，螺栓、螺母镀锌量为 350g/m2，其余钢构件镀锌量为 600g/m2。基础预埋件均应作热浸镀锌处理，镀锌量为350g/m2 9、包含基础、基础开挖回填、土方弃置、钢筋、模板、预埋件等，做法详图纸
本页小计
注：为计取规费等的使用，可在表中增设其中：“定额人工费”。
表—08
分部分项工程和单价措施项目清单与计价表
工程名称：连云港市赣榆区城头镇城徐线、堰孟线改建工程-交通设施 | [5 empty] | 标段：连云港市赣榆区城头镇城徐线、堰孟线改建工程 |  |  | 第 59 页 共 59 页
序号 | 项目编码 | 项目名称 | 项目特征描述 | 计量单位 | 工程量 |  | 金额（元）
[7 empty] | 综合单价 | 综合合价 |  | 其中：暂估价
10、未尽事宜，详见设计图纸及有关规范
分部分项合计
措施项目
27 | 041106001001 | 大型机械设备进出场及安拆 | 1.机械设备规格型号:自行考虑，结算不做调整 | 项 | 1
单价措施合计
本页小计
合 计
注：为计取规费等的使用，可在表中增设其中：“定额人工费”。
表—08

## 表-11 总价措施项目清单与计价表【连云港市赣榆区城头镇城_1
总价措施项目清单与计价表
工程名称：连云港市赣榆区城头镇城徐线、堰孟线改建工程-交通设施 |  |  |  | 标段：连云港市赣榆区城头镇城徐线、堰孟线改建工程 |  |  |  | 第 1 页 共 2 页
序号 | 项目编码 | 项目名称 | 计算基础 |  | 费率 (%) | 金额 (元) | 调整 费率 (%) |  | 调整后 金额(元) | 备注
1 | 041109001001 | 安全文明施工费
1.1 | 1.1 | 基本费 | 分部分项合计+技术措施项目合计-分部分项设备费-技术措施项目设备费 |  | 1.2
1.2 | 1.2 | 增加费 | 分部分项合计+技术措施项目合计-分部分项设备费-技术措施项目设备费 |  | 0
1.3 | 1.3 | 扬尘污染防治增加费 | 分部分项合计+技术措施项目合计-分部分项设备费-技术措施项目设备费 |  | 0.1
2 | 041109010001 | 按质论价 | 分部分项合计+技术措施项目合计-分部分项设备费-技术措施项目设备费 |  | 0
3 | 041109002001 | 夜间施工 | 分部分项合计+技术措施项目合计-分部分项设备费-技术措施项目设备费
4 | 041109003001 | 二次搬运 | 分部分项合计+技术措施项目合计-分部分项设备费-技术措施项目设备费
5 | 041109004001 | 冬雨季施工 | 分部分项合计+技术措施项目合计-分部分项设备费-技术措施项目设备费
6 | 041109006001 | 地上、地下设施、建筑物的临时保护设施 | 分部分项合计+技术措施项目合计-分部分项设备费-技术措施项目设备费
7 | 041109007001 | 已完工程及设备保护 | 分部分项合计+技术措施项目合计-分部分项设备费-技术措施项目设备费
8 | 041109008001 | 临时设施 | 分部分项合计+技术措施项目合计-分部分项设备费-技术措施项目设备费
9 | 041109009001 | 赶工措施 | 分部分项合计+技术措施项目合计-分部分项设备费-技术措
编制人（造价人员）： |  |  |  | 复核人（造价工程师）：
表-11
总价措施项目清单与计价表
工程名称：连云港市赣榆区城头镇城徐线、堰孟线改建工程-交通设施 |  |  |  | 标段：连云港市赣榆区城头镇城徐线、堰孟线改建工程 |  |  |  | 第 2 页 共 2 页
序号 | 项目编码 | 项目名称 | 计算基础 |  | 费率 (%) | 金额 (元) | 调整 费率 (%) |  | 调整后 金额(元) | 备注
施项目设备费
10 | 041109011001 | 建筑工人实名制 | 分部分项合计+技术措施项目合计-分部分项设备费-技术措施项目设备费 | [6 empty] | 建筑工人实名制设备由建筑工人工资专用账户开户银行提供的，建筑工人实名制费用按表中费率乘以0.5系数计取
11 | 041109012001 | 特殊施工降效 | 分部分项合计+技术措施项目合计-分部分项设备费-技术措施项目设备费
12 | 041109013001 | 交通组织维护 | 分部分项合计+技术措施项目合计-分部分项设备费-技术措施项目设备费
13 | 041109014001 | 协管费 | 分部分项合计+技术措施项目合计-分部分项设备费-技术措施项目设备费
14 | 041109015001 | 智慧工地费用 | 分部分项合计+技术措施项目合计-分部分项设备费-技术措施项目设备费
合 计
编制人（造价人员）： |  |  |  | 复核人（造价工程师）：
表-11

## 表-12 其他项目清单与计价汇总表【连云港市赣榆区城头镇城_1
其他项目清单与计价汇总表
工程名称：连云港市赣榆区城头镇城徐线、堰孟线改建工程-交通设施 |  | 标段：连云港市赣榆区城头镇城徐线、堰孟线改建工程 |  |  | 第 1 页 共 1 页
序号 | 项目名称 |  | 金额（元） | 结算金额（元） |  | 备注
一 | 其他项目
1 | 暂列金额 |  |  |  |  | 明细详见表-12-1
2 | 暂估价
2.1 | 材料(工程设备)暂估价 |  | - |  |  | 明细详见表-12-2
2.2 | 专业工程暂估价 |  |  |  |  | 明细详见表-12-3
3 | 计日工 |  |  |  |  | 明细详见表-12-4
4 | 总承包服务费 |  |  |  |  | 明细详见表-12-5
5 | 索赔与现场签证 |  | - |  |  | 明细详见表-12-6
合 计 | [5 empty] | —
表—12

## 表-12-1 暂列金额表【连云港市赣榆区城头镇城徐线、堰孟_1
暂列金额明细表
工程名称：连云港市赣榆区城头镇城徐线、堰孟线改建工程-交通设施 |  | 标段：连云港市赣榆区城头镇城徐线、堰孟线改建工程 |  |  | 第 1 页 共 1 页
序号 | 名称 |  | 计量单位 | 暂定金额 |  | 备注
1
合 计
表—12—1

## 表-12-2 材料(工程设备)暂估价及调整表【连云港市赣榆_1
材料（工程设备）暂估单价及调整表
工程名称：连云港市赣榆区城头镇城徐线、堰孟线改建工程-交通设施 | [5 empty] | 标段：连云港市赣榆区城头镇城徐线、堰孟线改建工程 |  |  |  |  | 第 1 页 共 1 页
序号 | 材料 编码 | 材料(工程设备)名称、规格、型号 | 计量单位 | 数量 |  |  | 暂估(元) |  | 确认(元) |  |  | 差额±(元) |  | 备注
|  |  |  | 暂估 | 确认 |  | 单价 | 合价 | 单价 | 合价 |  | 单价 | 合价
合计
表—12—2

## 表-12-3 专业工程暂估价及结算价表【连云港市赣榆区城头_1
专业工程暂估价及结算价表
工程名称：连云港市赣榆区城头镇城徐线、堰孟线改建工程-交通设施 |  |  | 标段：连云港市赣榆区城头镇城徐线、堰孟线改建工程 |  |  |  | 第 1 页 共 1 页
序号 | 工程名称 | 工程内容 |  | 暂估金额 （元） | 结算金额 (元) | 差额 ±(元) |  | 备注
1
合 计 | [7 empty] | —
表—12—3

## 表-12-4 计日工表【连云港市赣榆区城头镇城徐线、堰孟线_1
计日工表
工程名称：连云港市赣榆区城头镇城徐线、堰孟线改建工程-交通设施 |  |  |  |  | 标段：连云港市赣榆区城头镇城徐线、堰孟线改建工程 |  | 第 1 页 共 1 页
编号 | 项目名称 | 单位 | 暂定数量 | 实际数量 |  | 综合单价(元) |  | 合价（元）
[8 empty] | 暂定 | 实际
1 | 人工
1.1
人工小计
2 | 材料
2.1
材料小计
3 | 机械
3.1
机械小计
4 | 企业管理费和利润
4.1
企业管理费和利润小计
总计
表—12—4

## 表-12-5 总承包服务费计价表【连云港市赣榆区城头镇城徐_1
总承包服务费计价表
工程名称：连云港市赣榆区城头镇城徐线、堰孟线改建工程-交通设施 |  |  | 标段：连云港市赣榆区城头镇城徐线、堰孟线改建工程 |  |  | 第 1 页 共 1 页
序号 | 项目名称 | 项目价值（元） |  | 服务内容 | 计算基础 |  | 费率(%) | 金额
1
合 计
表—12—5

## 表-13 规费、税金项目清单与计价表【连云港市赣榆区城头镇_1
规费、税金项目清单与计价表
工程名称：连云港市赣榆区城头镇城徐线、堰孟线改建工程-交通设施 |  |  | 标段：连云港市赣榆区城头镇城徐线、堰孟线改建工程 |  | 第 1 页 共 1 页
序号 | 项目名称 | 计算基础 |  | 计算基数 |  | 计算费率(%) | 金额(元)
1 | 规费 | 社会保险费+住房公积金+环境保护税
1.1 | 社会保险费 | 分部分项工程+措施项目+其他项目-分部分项设备费-技术措施项目设备费 |  |  |  | 2.1
1.2 | 住房公积金 | 分部分项工程+措施项目+其他项目-分部分项设备费-技术措施项目设备费 |  |  |  | 0.37
1.3 | 环境保护税 | 分部分项工程+措施项目+其他项目-分部分项设备费-技术措施项目设备费 |  |  |  | 0
2 | 税金 | 分部分项工程+措施项目+其他项目+规费-(甲供材料费+甲供主材费+甲供设备费)/1.01 |  |  |  | 9
合 计
表—13