## 1.1 扉-1 扉页
|  | 扬州市体育运动学校综合类球馆、游泳馆网架结构修复工程 |  |  |  | 工程
招标工程量清单
| 招 标 人： |  |  | 造价咨询人：
|  |  | （单位盖章） |  | （单位资质专用章）
| 法定代表人 或其授权人： |  |  | 法定代表人 或其授权人：
|  |  | （签字或盖章） |  | （签字或盖章）
| 编 制 人： |  |  | 复 核 人：
|  |  | （造价人员签字盖专用章） |  | （造价工程师签字盖专用章）
| 编 制 时 间： |  | 2025年09月15日 | 复 核 时 间： | 2025年09月15日

## 3.1 表-08 分部分项工程和单价措施项目清单与计价表
分部分项工程和单价措施项目清单与计价表
工程名称：网球场网架加固 |  |  |  |  | 标段： |  |  |  |  | 第1页 共3页
序号 | 项目编码 | 项目名称 |  | 项目特征描述 |  | 计量 单位 | 工程量 | 金额（元）
[8 empty] | 综合单价 | 合价 |  | 其中
暂估价
0106 金属结构工程
1 | 01B001 | 构件除锈 |  | 1、原杆件外壁除锈并打磨平整 2、工程量暂估，按实结算 |  | m2 | 2613.58
2 | 010606001006 | 外包型钢 |  | 1、钢材品种、规格：Q235B，D70×3.0，D89×3.5，D102×3.5，D194×5.0 2、构件类型：网架上弦 3、除锈：喷砂除锈 4、除锈等级：Sa2.5级 5、原杆件外包裹海绵胶带 6、两层钢管之间用环氧树脂灌注 7、外设卡箍夹持，卡箍用M16螺栓卡紧 8、备注：具体参数及做法详图纸设计 9、有黏结型外套管加固形式 |  | t | 0.716
3 | 010606001009 | 外包型钢 |  | 1、钢材品种、规格：Q235B，D70×3.0，D102×3.5，D194×5.0 2、构件类型：网架上弦 3、除锈：喷砂除锈 4、除锈等级：Sa2.5级 5、原杆件外包裹海绵胶带 6、外设卡箍夹持，卡箍用M16螺栓卡紧 7、备注：具体参数及做法详图纸设计 8、无黏结约束型 |  | t | 0.598
本页小计
【新点2013清单造价江苏版 V10.3.6】
分部分项工程和单价措施项目清单与计价表
工程名称：网球场网架加固 |  |  |  |  | 标段： |  |  |  |  | 第2页 共3页
序号 | 项目编码 | 项目名称 |  | 项目特征描述 |  | 计量 单位 | 工程量 | 金额（元）
[8 empty] | 综合单价 | 合价 |  | 其中
暂估价
4 | 010606001010 | 外包型钢 |  | 1、钢材品种、规格：Q235B，D70×3.0，D102×3.5，D180×5.0 2、构件类型：网架下弦 3、除锈：喷砂除锈 4、除锈等级：Sa2.5级 5、原杆件外包裹海绵胶带 6、两层钢管之间用环氧树脂灌注 7、外设卡箍夹持，卡箍用M16螺栓卡紧 8、备注：具体参数及做法详图纸设计 9、有黏结型外套管加固形式 |  | t | 0.169
5 | 010606001007 | 外包型钢 |  | 1、钢材品种、规格：Q235B，D70×3.0 2、构件类型：网架腹杆 3、除锈：喷砂除锈 4、除锈等级：Sa2.5级 5、原杆件外包裹海绵胶带 6、两层钢管之间用环氧树脂灌注 7、外设卡箍夹持，卡箍用M16螺栓卡紧 8、备注：具体参数及做法详图纸设计 9、有黏结型外套管加固形式 |  | t | 0.223
6 | 010606001008 | 外包型钢 |  | 1、钢材品种、规格：Q235B，D70×3.0 2、构件类型：网架腹杆 3、除锈：喷砂除锈 4、除锈等级：Sa2.5级 5、原杆件外包裹海绵胶带 6、外设卡箍夹持，卡箍用M16螺栓卡紧 7、备注：具体参数及做法详图纸设计 8、无黏结约束型 |  | t | 1.835
分部小计
0114 油漆、涂料、裱糊工程
本页小计
【新点2013清单造价江苏版 V10.3.6】
分部分项工程和单价措施项目清单与计价表
工程名称：网球场网架加固 |  |  |  |  | 标段： |  |  |  |  | 第3页 共3页
序号 | 项目编码 | 项目名称 |  | 项目特征描述 |  | 计量 单位 | 工程量 | 金额（元）
[8 empty] | 综合单价 | 合价 |  | 其中
暂估价
7 | 011405001001 | 金属面油漆 |  | 1、构件名称：钢构件 2、油漆品种、刷漆遍数：防锈底漆2遍,中间漆1遍,面漆2遍 |  | m2 | 2613.58
8 | 011407005002 | 金属构件刷防火涂料 |  | 1、喷刷防火涂料构件名称：钢构件 2、防火等级要求：耐火极限要求达到1.5小时 3、涂料品种、喷刷遍数：防火涂料 |  | m2 | 2613.58
分部小计
0115 其他工程
9 | 011104003001 | 地面保护 |  | 1、原地面成品保护 |  | m2 | 3056
10 | 01B002 | 原地胶拆除恢复 |  | 1、原地胶拆除，加固完成后恢复 |  | m2 | 3056
11 | 01B003 | 垃圾清理 |  | 1、垃圾清理、外运 2、运距投标单位自行考虑 |  | 项 | 1
分部小计
分部分项合计
1 | 011701006001 | 满堂脚手架 |  | 1、搭设高度：13米内 2、脚手架材质：钢管 |  | m2 | 3056
单价措施合计
本页小计
合 计
【新点2013清单造价江苏版 V10.3.6】

## 3.2 表-11 总价措施项目清单与计价表
总价措施项目清单与计价表
工程名称：网球场网架加固 | [5 empty] | 标段： |  |  |  |  | 第1页 共3页
序号 | 项目编码 | 项目名称 |  | 计算基础 | 费率（%） |  | 金额（元） |  | 调整 费率（%） | 调整后 金额（元） |  | 备注
1 | 011707001001 | 安全文明施工费
1.1 |  | 基本费 |  | 分部分项合计+单价措施项目合计-除税工程设备费 | 1.500
1.2 |  | 增加费 |  | 分部分项合计+单价措施项目合计-除税工程设备费
1.3 |  | 扬尘污染防治增加费 |  | 分部分项合计+单价措施项目合计-除税工程设备费 | 0.210
2 | 011707002001 | 夜间施工 |  | 分部分项合计+单价措施项目合计-除税工程设备费
3 | 011707003001 | 非夜间施工照明 |  | 分部分项合计+单价措施项目合计-除税工程设备费 | [7 empty] | 在计取非夜间施工照明费时，建筑工程、仿古工程、修缮土建部分仅地下室（地宫）部分可计取；单独装饰、安装工程、园林绿化工程、修缮安装部分仅特殊施工部位内施工项目可计取
4 | 011707004001 | 二次搬运 |  | 分部分项合计+单价措施项目合计-除税工程设备费
5 | 011707005001 | 冬雨季施工 |  | 分部分项合计+单价措施项目合计-除税工程设备费
【新点2013清单造价江苏版 V10.3.6】
编制人（造价人员）： | [7 empty] | 复核人（造价工程师）：
总价措施项目清单与计价表
工程名称：网球场网架加固 | [5 empty] | 标段： |  |  |  |  | 第2页 共3页
序号 | 项目编码 | 项目名称 |  | 计算基础 | 费率（%） |  | 金额（元） |  | 调整 费率（%） | 调整后 金额（元） |  | 备注
6 | 011707006001 | 地上、地下设施、建筑物的临时保护设施 |  | 分部分项合计+单价措施项目合计-除税工程设备费
7 | 011707007001 | 已完工程及设备保护 |  | 分部分项合计+单价措施项目合计-除税工程设备费
8 | 011707008001 | 临时设施 |  | 分部分项合计+单价措施项目合计-除税工程设备费
9 | 011707009001 | 赶工措施 |  | 分部分项合计+单价措施项目合计-除税工程设备费
10 | 011707010001 | 工程按质论价 |  | 分部分项合计+单价措施项目合计-除税工程设备费
11 | 011707011001 | 住宅分户验收 |  | 分部分项合计+单价措施项目合计-除税工程设备费 | [7 empty] | 在计取住宅分户验收时，大型土石方工程、桩基工程和地下室部分不计入计费基础
12 | 011707012001 | 建筑工人实名制费用 |  | 分部分项合计+单价措施项目合计-除税工程设备费 | [7 empty] | 建筑工人实名制设备由建筑工人工资专用账户开户银行提供的，建筑工人实名制费用按表中费率乘以0.5系数计取
13 | 011707091001 | 特殊条件下施工增加费 |  | 分部分项合计+单价措施项目合计-除税工程设备费
【新点2013清单造价江苏版 V10.3.6】
编制人（造价人员）： | [7 empty] | 复核人（造价工程师）：
总价措施项目清单与计价表
工程名称：网球场网架加固 | [5 empty] | 标段： |  |  |  |  | 第3页 共3页
序号 | 项目编码 | 项目名称 |  | 计算基础 | 费率（%） |  | 金额（元） |  | 调整 费率（%） | 调整后 金额（元） |  | 备注
14 | 011707015001 | 智慧工地费用 |  | 分部分项合计+单价措施项目合计-除税工程设备费 | [7 empty] | 现场安全隐患排查、人员信息动态管理、扬尘管控视频监控、高处作业防护预警、危大工程监测预警和集成平台等设备、软件和管理费用。
15 | 011707016001 | 新冠疫情常态化防控 |  | 分部分项合计+单价措施项目合计-除税工程设备费
【新点2013清单造价江苏版 V10.3.6】
编制人（造价人员）： | [7 empty] | 复核人（造价工程师）：

## 3.3 表-12 其他项目清单与计价汇总表
其他项目清单与计价汇总表
工程名称：网球场网架加固 |  |  |  | 标段： |  |  | 第1页 共1页
序号 | 项目名称 |  | 金额(元) |  | 结算金额(元) | 备注
1 | 暂列金额
2 | 暂估价 |  | 52000.00
2.1 | 材料暂估价
2.2 | 专业工程暂估价 |  | 52000.00
3 | 计日工
4 | 总承包服务费
合 计 |  |  | 52000.00
【新点2013清单造价江苏版 V10.3.6】

## 3.4 表-12-1 暂列金额明细表
暂列金额明细表
工程名称：网球场网架加固 |  |  |  | 标段： |  | 第1页 共1页
序号 | 项目名称 |  | 计量单位 |  | 暂定金额(元) | 备注
合 计
【新点2013清单造价江苏版 V10.3.6】

## 3.5 表-12-3 专业工程暂估价及结算价表
专业工程暂估价及结算价表
工程名称：网球场网架加固 |  |  |  |  | 标段： |  |  | 第1页 共1页
序号 | 工程名称 |  | 工程内容 | 暂估金额(元) |  | 结算金额(元) | 差额±(元) |  | 备注
1 | 图纸设计费 |  | 图纸设计 | 30000.00
2 | 结构补强 |  | 改变节间悬挂为节点悬挂 | 10000.00
3 | 结构补强 |  | 屋顶檩条与螺栓球节点支托部分仅采用点焊，部分位置仅搁置未焊接，有支托与檩条断开，加焊和补强 | 10000.00
4 | 缺陷修补 |  | 露丝等缺陷 | 2000.00
合 计 |  |  |  | 52000.00
【新点2013清单造价江苏版 V10.3.6】

## 3.6 表-13 规费、税金项目计价表
规费、税金项目计价表
工程名称：网球场网架加固 |  |  |  | 标段： |  |  |  | 第1页 共1页
序号 | 项目名称 |  | 计算基础 |  | 计算基数(元) |  | 计算费率(％) |  | 金额(元)
1 | 规费 |  | 环境保护税+社会保险费+住房公积金 |  |  |  | 100.000
1.1 | 社会保险费 |  | 分部分项工程费+措施项目费+其他项目费-除税工程设备费 |  |  |  | 3.400
1.2 | 住房公积金 |  | 分部分项工程费+措施项目费+其他项目费-除税工程设备费 |  |  |  | 0.610
1.3 | 环境保护税 |  | 分部分项工程费+措施项目费+其他项目费-除税工程设备费
2 | 税金 |  | 分部分项工程费+措施项目费+其他项目费+规费-除税甲供材料和甲供设备费/1.01 |  |  |  | 9.000
合 计
【新点2013清单造价江苏版 V10.3.6】
编制人（造价人员）： | [5 empty] | 复核人（造价工程师）：

## 4.1 表-08 分部分项工程和单价措施项目清单与计价表
分部分项工程和单价措施项目清单与计价表
工程名称：篮球场网架加固 |  |  |  |  | 标段： |  |  |  |  | 第1页 共3页
序号 | 项目编码 | 项目名称 |  | 项目特征描述 |  | 计量 单位 | 工程量 | 金额（元）
[8 empty] | 综合单价 | 合价 |  | 其中
暂估价
0106 金属结构工程
1 | 01B001 | 构件除锈 |  | 1、原杆件外壁除锈并打磨平整 2、工程量暂估，按实结算 |  | m2 | 1204.43
2 | 010606001006 | 外包型钢 |  | 1、钢材品种、规格：Q235B，D70×3.0 2、构件类型：网架下弦 3、除锈：喷砂除锈 4、除锈等级：Sa2.5级 5、原杆件外包裹海绵胶带 6、两层钢管之间用环氧树脂灌注 7、外设卡箍夹持，卡箍用M16螺栓卡紧 8、备注：具体参数及做法详图纸设计 9、有黏结型外套管加固形式 |  | t | 0.018
3 | 010606001009 | 外包型钢 |  | 1、钢材品种、规格：Q235B，D89×3.5 2、构件类型：网架下弦 3、除锈：喷砂除锈 4、除锈等级：Sa2.5级 5、原杆件外包裹海绵胶带 6、两层钢管之间用环氧树脂灌注 7、外设卡箍夹持，卡箍用M16螺栓卡紧 8、备注：具体参数及做法详图纸设计 9、有黏结型外套管加固形式 |  | t | 0.082
本页小计
【新点2013清单造价江苏版 V10.3.6】
分部分项工程和单价措施项目清单与计价表
工程名称：篮球场网架加固 |  |  |  |  | 标段： |  |  |  |  | 第2页 共3页
序号 | 项目编码 | 项目名称 |  | 项目特征描述 |  | 计量 单位 | 工程量 | 金额（元）
[8 empty] | 综合单价 | 合价 |  | 其中
暂估价
4 | 010606001010 | 外包型钢 |  | 1、钢材品种、规格：Q235B，D102×3.5 2、构件类型：网架下弦 3、除锈：喷砂除锈 4、除锈等级：Sa2.5级 5、原杆件外包裹海绵胶带 6、两层钢管之间用环氧树脂灌注 7、外设卡箍夹持，卡箍用M16螺栓卡紧 8、备注：具体参数及做法详图纸设计 9、有黏结型外套管加固形式 |  | t | 0.226
5 | 010606001011 | 外包型钢 |  | 1、钢材品种、规格：Q235B，D127×4.0 2、构件类型：网架下弦 3、除锈：喷砂除锈 4、除锈等级：Sa2.5级 5、原杆件外包裹海绵胶带 6、两层钢管之间用环氧树脂灌注 7、外设卡箍夹持，卡箍用M16螺栓卡紧 8、备注：具体参数及做法详图纸设计 9、有黏结型外套管加固形式 |  | t | 0.508
6 | 010606001007 | 外包型钢 |  | 1、钢材品种、规格：Q235B，D70×3.0 2、构件类型：网架腹杆 3、除锈：喷砂除锈 4、除锈等级：Sa2.5级 5、原杆件外包裹海绵胶带 6、两层钢管之间用环氧树脂灌注 7、外设卡箍夹持，卡箍用M16螺栓卡紧 8、备注：具体参数及做法详图纸设计 9、有黏结型外套管加固形式 |  | t | 0.017
本页小计
【新点2013清单造价江苏版 V10.3.6】
分部分项工程和单价措施项目清单与计价表
工程名称：篮球场网架加固 |  |  |  |  | 标段： |  |  |  |  | 第3页 共3页
序号 | 项目编码 | 项目名称 |  | 项目特征描述 |  | 计量 单位 | 工程量 | 金额（元）
[8 empty] | 综合单价 | 合价 |  | 其中
暂估价
7 | 010606001008 | 外包型钢 |  | 1、钢材品种、规格：Q235B，D70×3.0 2、构件类型：网架腹杆 3、除锈：喷砂除锈 4、除锈等级：Sa2.5级 5、原杆件外包裹海绵胶带 6、外设卡箍夹持，卡箍用M16螺栓卡紧 7、备注：具体参数及做法详图纸设计 8、无黏结约束型 |  | t | 0.229
分部小计
0114 油漆、涂料、裱糊工程
8 | 011405001001 | 金属面油漆 |  | 1、构件名称：钢构件 2、油漆品种、刷漆遍数：防锈底漆2遍,中间漆1遍,面漆2遍 |  | m2 | 1204.43
9 | 011407005002 | 金属构件刷防火涂料 |  | 1、喷刷防火涂料构件名称：钢构件 2、防火等级要求：耐火极限要求达到1.5小时 3、涂料品种、喷刷遍数：防火涂料 |  | m2 | 1204.43
分部小计
0115 其他工程
10 | 011104003001 | 地面保护 |  | 1、原地面成品保护 |  | m2 | 1840
分部小计
分部分项合计
1 | 011701006001 | 满堂脚手架 |  | 1、搭设高度：10米内 2、脚手架材质：钢管 |  | m2 | 1365
2 | 011701006002 | 满堂脚手架 |  | 1、搭设高度：7米内 2、脚手架材质：钢管 |  | m2 | 453
单价措施合计
本页小计
合 计
【新点2013清单造价江苏版 V10.3.6】

## 4.2 表-11 总价措施项目清单与计价表
总价措施项目清单与计价表
工程名称：篮球场网架加固 | [5 empty] | 标段： |  |  |  |  | 第1页 共3页
序号 | 项目编码 | 项目名称 |  | 计算基础 | 费率（%） |  | 金额（元） |  | 调整 费率（%） | 调整后 金额（元） |  | 备注
1 | 011707001001 | 安全文明施工费
1.1 |  | 基本费 |  | 分部分项合计+单价措施项目合计-除税工程设备费 | 1.500
1.2 |  | 增加费 |  | 分部分项合计+单价措施项目合计-除税工程设备费
1.3 |  | 扬尘污染防治增加费 |  | 分部分项合计+单价措施项目合计-除税工程设备费 | 0.210
2 | 011707002001 | 夜间施工 |  | 分部分项合计+单价措施项目合计-除税工程设备费
3 | 011707003001 | 非夜间施工照明 |  | 分部分项合计+单价措施项目合计-除税工程设备费 | [7 empty] | 在计取非夜间施工照明费时，建筑工程、仿古工程、修缮土建部分仅地下室（地宫）部分可计取；单独装饰、安装工程、园林绿化工程、修缮安装部分仅特殊施工部位内施工项目可计取
4 | 011707004001 | 二次搬运 |  | 分部分项合计+单价措施项目合计-除税工程设备费
5 | 011707005001 | 冬雨季施工 |  | 分部分项合计+单价措施项目合计-除税工程设备费
【新点2013清单造价江苏版 V10.3.6】
编制人（造价人员）： | [7 empty] | 复核人（造价工程师）：
总价措施项目清单与计价表
工程名称：篮球场网架加固 | [5 empty] | 标段： |  |  |  |  | 第2页 共3页
序号 | 项目编码 | 项目名称 |  | 计算基础 | 费率（%） |  | 金额（元） |  | 调整 费率（%） | 调整后 金额（元） |  | 备注
6 | 011707006001 | 地上、地下设施、建筑物的临时保护设施 |  | 分部分项合计+单价措施项目合计-除税工程设备费
7 | 011707007001 | 已完工程及设备保护 |  | 分部分项合计+单价措施项目合计-除税工程设备费
8 | 011707008001 | 临时设施 |  | 分部分项合计+单价措施项目合计-除税工程设备费
9 | 011707009001 | 赶工措施 |  | 分部分项合计+单价措施项目合计-除税工程设备费
10 | 011707010001 | 工程按质论价 |  | 分部分项合计+单价措施项目合计-除税工程设备费
11 | 011707011001 | 住宅分户验收 |  | 分部分项合计+单价措施项目合计-除税工程设备费 | [7 empty] | 在计取住宅分户验收时，大型土石方工程、桩基工程和地下室部分不计入计费基础
12 | 011707012001 | 建筑工人实名制费用 |  | 分部分项合计+单价措施项目合计-除税工程设备费 | [7 empty] | 建筑工人实名制设备由建筑工人工资专用账户开户银行提供的，建筑工人实名制费用按表中费率乘以0.5系数计取
13 | 011707091001 | 特殊条件下施工增加费 |  | 分部分项合计+单价措施项目合计-除税工程设备费
【新点2013清单造价江苏版 V10.3.6】
编制人（造价人员）： | [7 empty] | 复核人（造价工程师）：
总价措施项目清单与计价表
工程名称：篮球场网架加固 | [5 empty] | 标段： |  |  |  |  | 第3页 共3页
序号 | 项目编码 | 项目名称 |  | 计算基础 | 费率（%） |  | 金额（元） |  | 调整 费率（%） | 调整后 金额（元） |  | 备注
14 | 011707015001 | 智慧工地费用 |  | 分部分项合计+单价措施项目合计-除税工程设备费 | [7 empty] | 现场安全隐患排查、人员信息动态管理、扬尘管控视频监控、高处作业防护预警、危大工程监测预警和集成平台等设备、软件和管理费用。
15 | 011707016001 | 新冠疫情常态化防控 |  | 分部分项合计+单价措施项目合计-除税工程设备费
【新点2013清单造价江苏版 V10.3.6】
编制人（造价人员）： | [7 empty] | 复核人（造价工程师）：

## 4.3 表-12 其他项目清单与计价汇总表
其他项目清单与计价汇总表
工程名称：篮球场网架加固 |  |  |  | 标段： |  |  | 第1页 共1页
序号 | 项目名称 |  | 金额(元) |  | 结算金额(元) | 备注
1 | 暂列金额
2 | 暂估价 |  | 23000.00
2.1 | 材料暂估价
2.2 | 专业工程暂估价 |  | 23000.00
3 | 计日工
4 | 总承包服务费
合 计 |  |  | 23000.00
【新点2013清单造价江苏版 V10.3.6】

## 4.4 表-12-1 暂列金额明细表
暂列金额明细表
工程名称：篮球场网架加固 |  |  |  | 标段： |  | 第1页 共1页
序号 | 项目名称 |  | 计量单位 |  | 暂定金额(元) | 备注
合 计
【新点2013清单造价江苏版 V10.3.6】

## 4.5 表-12-3 专业工程暂估价及结算价表
专业工程暂估价及结算价表
工程名称：篮球场网架加固 |  |  |  |  | 标段： |  |  | 第1页 共1页
序号 | 工程名称 |  | 工程内容 | 暂估金额(元) |  | 结算金额(元) | 差额±(元) |  | 备注
1 | 结构补强 |  | 改变节间悬挂为节点悬挂 | 10000.00
2 | 结构补强 |  | 屋顶檩条与螺栓球节点支托部分仅采用点焊，部分位置仅搁置未焊接，有支托与檩条断开，加焊和补强 | 10000.00
3 | 缺陷修补 |  | 露丝等缺陷 | 3000.00
合 计 |  |  |  | 23000.00
【新点2013清单造价江苏版 V10.3.6】

## 4.6 表-13 规费、税金项目计价表
规费、税金项目计价表
工程名称：篮球场网架加固 |  |  |  | 标段： |  |  |  | 第1页 共1页
序号 | 项目名称 |  | 计算基础 |  | 计算基数(元) |  | 计算费率(％) |  | 金额(元)
1 | 规费 |  | 环境保护税+社会保险费+住房公积金 |  |  |  | 100.000
1.1 | 社会保险费 |  | 分部分项工程费+措施项目费+其他项目费-除税工程设备费 |  |  |  | 3.400
1.2 | 住房公积金 |  | 分部分项工程费+措施项目费+其他项目费-除税工程设备费 |  |  |  | 0.610
1.3 | 环境保护税 |  | 分部分项工程费+措施项目费+其他项目费-除税工程设备费
2 | 税金 |  | 分部分项工程费+措施项目费+其他项目费+规费-除税甲供材料和甲供设备费/1.01 |  |  |  | 9.000
合 计
【新点2013清单造价江苏版 V10.3.6】
编制人（造价人员）： | [5 empty] | 复核人（造价工程师）：

## 5.1 表-08 分部分项工程和单价措施项目清单与计价表
分部分项工程和单价措施项目清单与计价表
工程名称：游泳馆网架加固 |  |  |  |  | 标段： |  |  |  |  | 第1页 共3页
序号 | 项目编码 | 项目名称 |  | 项目特征描述 |  | 计量 单位 | 工程量 | 金额（元）
[8 empty] | 综合单价 | 合价 |  | 其中
暂估价
0116 拆除工程
1 | 011606003001 | 天棚面龙骨及饰面拆除 |  | 1、龙骨及饰面种类：原吊顶拆除，垃圾清理外运，运距投标单位自行考虑 |  | m2 | 900
分部小计
0106 金属结构工程
2 | 01B001 | 构件除锈 |  | 1、原杆件外壁除锈并打磨平整 2、工程量暂估，按实结算 |  | m2 | 786.07
3 | 010606001001 | 外包型钢 |  | 1、钢材品种、规格：Q235B，D70×3.0 2、构件类型：网架上弦 3、除锈：喷砂除锈 4、除锈等级：Sa2.5级 5、原杆件外包裹海绵胶带 6、外设卡箍夹持，卡箍用M16螺栓卡紧 7、备注：具体参数及做法详图纸设计 8、无黏结约束型 |  | t | 0.028
4 | 010606001006 | 外包型钢 |  | 1、钢材品种、规格：Q235B，D70×3.0 2、构件类型：网架下弦 3、除锈：喷砂除锈 4、除锈等级：Sa2.5级 5、原杆件外包裹海绵胶带 6、外设卡箍夹持，卡箍用M16螺栓卡紧 7、备注：具体参数及做法详图纸设计 8、无黏结约束型 |  | t | 0.058
本页小计
【新点2013清单造价江苏版 V10.3.6】
分部分项工程和单价措施项目清单与计价表
工程名称：游泳馆网架加固 |  |  |  |  | 标段： |  |  |  |  | 第2页 共3页
序号 | 项目编码 | 项目名称 |  | 项目特征描述 |  | 计量 单位 | 工程量 | 金额（元）
[8 empty] | 综合单价 | 合价 |  | 其中
暂估价
5 | 010606001007 | 外包型钢 |  | 1、钢材品种、规格：Q235B，D70×3.0 2、构件类型：网架腹杆 3、除锈：喷砂除锈 4、除锈等级：Sa2.5级 5、原杆件外包裹海绵胶带 6、两层钢管之间用环氧树脂灌注 7、外设卡箍夹持，卡箍用M16螺栓卡紧 8、备注：具体参数及做法详图纸设计 9、有黏结型外套管加固形式 |  | t | 0.025
6 | 010606001008 | 外包型钢 |  | 1、钢材品种、规格：Q235B，D70×3.0 2、构件类型：网架腹杆 3、除锈：喷砂除锈 4、除锈等级：Sa2.5级 5、原杆件外包裹海绵胶带 6、外设卡箍夹持，卡箍用M16螺栓卡紧 7、备注：具体参数及做法详图纸设计 8、无黏结约束型 |  | t | 0.149
7 | 010601001001 | 钢网架 |  | 1、钢材品种、规格：Q235B，底板350*350*20；十字劲板高370，厚16 2、喷砂除锈，Sa2.5级 3、备注：具体参数及做法详图纸设计 4、支座更换，含拆除 |  | t | 1.05
8 | 040901010002 | 高强螺栓 |  | 1、材料种类：高强螺栓 2、材料规格：M24 |  | 套 | 56
分部小计
0114 油漆、涂料、裱糊工程
9 | 011405001001 | 金属面油漆 |  | 1、构件名称：钢构件 2、油漆品种、刷漆遍数：防锈底漆2遍,中间漆1遍,面漆2遍 |  | m2 | 786.07
本页小计
【新点2013清单造价江苏版 V10.3.6】
分部分项工程和单价措施项目清单与计价表
工程名称：游泳馆网架加固 |  |  |  |  | 标段： |  |  |  |  | 第3页 共3页
序号 | 项目编码 | 项目名称 |  | 项目特征描述 |  | 计量 单位 | 工程量 | 金额（元）
[8 empty] | 综合单价 | 合价 |  | 其中
暂估价
10 | 011407005002 | 金属构件刷防火涂料 |  | 1、喷刷防火涂料构件名称：钢构件 2、防火等级要求：耐火极限要求达到1.5小时 3、涂料品种、喷刷遍数：防火涂料 |  | m2 | 786.07
分部小计
0115 其他工程
11 | 011104003001 | 地面保护 |  | 1、原地面成品保护 |  | m2 | 900
分部小计
分部分项合计
1 | 011701006001 | 满堂脚手架 |  | 1、搭设高度：5米内 2、脚手架材质：钢管 |  | m2 | 900
2 | 011701003001 | 临时支撑 |  | 1、网架临时支撑 2、搭设方式：自制数控千斤顶顶撑钢架 |  | 项 | 1
单价措施合计
本页小计
合 计
【新点2013清单造价江苏版 V10.3.6】

## 5.2 表-11 总价措施项目清单与计价表
总价措施项目清单与计价表
工程名称：游泳馆网架加固 | [5 empty] | 标段： |  |  |  |  | 第1页 共3页
序号 | 项目编码 | 项目名称 |  | 计算基础 | 费率（%） |  | 金额（元） |  | 调整 费率（%） | 调整后 金额（元） |  | 备注
1 | 011707001001 | 安全文明施工费
1.1 |  | 基本费 |  | 分部分项合计+单价措施项目合计-除税工程设备费 | 1.500
1.2 |  | 增加费 |  | 分部分项合计+单价措施项目合计-除税工程设备费
1.3 |  | 扬尘污染防治增加费 |  | 分部分项合计+单价措施项目合计-除税工程设备费 | 0.210
2 | 011707002001 | 夜间施工 |  | 分部分项合计+单价措施项目合计-除税工程设备费
3 | 011707003001 | 非夜间施工照明 |  | 分部分项合计+单价措施项目合计-除税工程设备费 | [7 empty] | 在计取非夜间施工照明费时，建筑工程、仿古工程、修缮土建部分仅地下室（地宫）部分可计取；单独装饰、安装工程、园林绿化工程、修缮安装部分仅特殊施工部位内施工项目可计取
4 | 011707004001 | 二次搬运 |  | 分部分项合计+单价措施项目合计-除税工程设备费
5 | 011707005001 | 冬雨季施工 |  | 分部分项合计+单价措施项目合计-除税工程设备费
【新点2013清单造价江苏版 V10.3.6】
编制人（造价人员）： | [7 empty] | 复核人（造价工程师）：
总价措施项目清单与计价表
工程名称：游泳馆网架加固 | [5 empty] | 标段： |  |  |  |  | 第2页 共3页
序号 | 项目编码 | 项目名称 |  | 计算基础 | 费率（%） |  | 金额（元） |  | 调整 费率（%） | 调整后 金额（元） |  | 备注
6 | 011707006001 | 地上、地下设施、建筑物的临时保护设施 |  | 分部分项合计+单价措施项目合计-除税工程设备费
7 | 011707007001 | 已完工程及设备保护 |  | 分部分项合计+单价措施项目合计-除税工程设备费
8 | 011707008001 | 临时设施 |  | 分部分项合计+单价措施项目合计-除税工程设备费
9 | 011707009001 | 赶工措施 |  | 分部分项合计+单价措施项目合计-除税工程设备费
10 | 011707010001 | 工程按质论价 |  | 分部分项合计+单价措施项目合计-除税工程设备费
11 | 011707011001 | 住宅分户验收 |  | 分部分项合计+单价措施项目合计-除税工程设备费 | [7 empty] | 在计取住宅分户验收时，大型土石方工程、桩基工程和地下室部分不计入计费基础
12 | 011707012001 | 建筑工人实名制费用 |  | 分部分项合计+单价措施项目合计-除税工程设备费 | [7 empty] | 建筑工人实名制设备由建筑工人工资专用账户开户银行提供的，建筑工人实名制费用按表中费率乘以0.5系数计取
13 | 011707091001 | 特殊条件下施工增加费 |  | 分部分项合计+单价措施项目合计-除税工程设备费
【新点2013清单造价江苏版 V10.3.6】
编制人（造价人员）： | [7 empty] | 复核人（造价工程师）：
总价措施项目清单与计价表
工程名称：游泳馆网架加固 | [5 empty] | 标段： |  |  |  |  | 第3页 共3页
序号 | 项目编码 | 项目名称 |  | 计算基础 | 费率（%） |  | 金额（元） |  | 调整 费率（%） | 调整后 金额（元） |  | 备注
14 | 011707015001 | 智慧工地费用 |  | 分部分项合计+单价措施项目合计-除税工程设备费 | [7 empty] | 现场安全隐患排查、人员信息动态管理、扬尘管控视频监控、高处作业防护预警、危大工程监测预警和集成平台等设备、软件和管理费用。
15 | 011707016001 | 新冠疫情常态化防控 |  | 分部分项合计+单价措施项目合计-除税工程设备费
【新点2013清单造价江苏版 V10.3.6】
编制人（造价人员）： | [7 empty] | 复核人（造价工程师）：

## 5.3 表-12 其他项目清单与计价汇总表
其他项目清单与计价汇总表
工程名称：游泳馆网架加固 |  |  |  | 标段： |  |  | 第1页 共1页
序号 | 项目名称 |  | 金额(元) |  | 结算金额(元) | 备注
1 | 暂列金额
2 | 暂估价 |  | 52000.00
2.1 | 材料暂估价
2.2 | 专业工程暂估价 |  | 52000.00
3 | 计日工
4 | 总承包服务费
合 计 |  |  | 52000.00
【新点2013清单造价江苏版 V10.3.6】

## 5.4 表-12-1 暂列金额明细表
暂列金额明细表
工程名称：游泳馆网架加固 |  |  |  | 标段： |  | 第1页 共1页
序号 | 项目名称 |  | 计量单位 |  | 暂定金额(元) | 备注
合 计
【新点2013清单造价江苏版 V10.3.6】

## 5.5 表-12-3 专业工程暂估价及结算价表
专业工程暂估价及结算价表
工程名称：游泳馆网架加固 |  |  |  |  | 标段： |  |  | 第1页 共1页
序号 | 工程名称 |  | 工程内容 | 暂估金额(元) |  | 结算金额(元) | 差额±(元) |  | 备注
1 | 图纸设计费 |  | 图纸设计 | 30000.00
2 | 柱头包钢 |  | 柱头混凝土补强后外包钢加固 | 10000.00
3 | 结构补强 |  | 改变节间悬挂为节点悬挂 | 5000.00
4 | 结构补强 |  | 屋顶檩条与螺栓球节点支托部分仅采用点焊，部分位置仅搁置未焊接，有支托与檩条断开，加焊和补强 | 5000.00
5 | 缺陷修补 |  | 露丝等缺陷 | 2000.00
合 计 |  |  |  | 52000.00
【新点2013清单造价江苏版 V10.3.6】

## 5.6 表-13 规费、税金项目计价表
规费、税金项目计价表
工程名称：游泳馆网架加固 |  |  |  | 标段： |  |  |  | 第1页 共1页
序号 | 项目名称 |  | 计算基础 |  | 计算基数(元) |  | 计算费率(％) |  | 金额(元)
1 | 规费 |  | 环境保护税+社会保险费+住房公积金 |  |  |  | 100.000
1.1 | 社会保险费 |  | 分部分项工程费+措施项目费+其他项目费-除税工程设备费 |  |  |  | 3.400
1.2 | 住房公积金 |  | 分部分项工程费+措施项目费+其他项目费-除税工程设备费 |  |  |  | 0.610
1.3 | 环境保护税 |  | 分部分项工程费+措施项目费+其他项目费-除税工程设备费
2 | 税金 |  | 分部分项工程费+措施项目费+其他项目费+规费-除税甲供材料和甲供设备费/1.01 |  |  |  | 9.000
合 计
【新点2013清单造价江苏版 V10.3.6】
编制人（造价人员）： | [5 empty] | 复核人（造价工程师）：