## 高家堰镇天河村宜居宜业和美乡村建设工程 1.1 扉-
| 高家堰镇天河村宜居宜业和美乡村建设工程 |  | 工程
招标工程量清单
招 标 人: |  | 造价咨询人:
| （单位盖章） |  | （单位资质专用章）
法定代表人 或其授权人: |  | 法定代表人 或其授权人:
| （签字或盖章） |  | （签字或盖章）
编 制 人: |  | 复 核 人:
| （造价人员签字盖专用章） |  | （造价工程师签字盖专用章）
编 制 时 间: | 2025年10月18日 | 复 核 时 间: | 2025年10月18日

## 道路 2.1 表-08 分部分项工程和单价措施项目清
分部分项工程和单价措施项目清单与计价表
工程名称：道路 |  |  | 标段： |  |  | 第1页 共5页
序号 | 项目编码 | 项目名称 | 项目特征描述 | 计量 单位 | 工程量 | 金额（元）
[6 empty] | 综合单价 | 合价 | 其中
暂估价
新建道路
1 | 041001001002 | 拆除路面 | 原道路损坏部位 1、材质：砼； 2、厚度：15cm厚以内； 3、拆除损坏路面面层与原面层机械锯缝； 4、拆除垃圾清理外运处置； | m2 | 512.52
2 | 040101001001 | 挖一般土方 | 1、土壤类别：三类土、含原道路路基； 2、挖土深度：30cm以内； 3、余土外运、运距及垃圾处置费自行考虑； | m3 | 120.66
3 | 040103001001 | 回填方 | 1、利用原土回填道路两侧路肩； 2、运输距离投标人综合考虑； | m3 | 27.37
4 | 040202001001 | 路床（槽）整形 | 1.路床整形碾压、压实度＞93%； | m2 | 464.06
5 | 040202004001 | 道路二灰土垫层 | 1、配合比：二灰碎石（（碎石、二灰、石灰配比7:2:1） 2、厚度： 10cm厚 | m2 | 464.06
本页小计
【新点清单造价软件江苏版 V11.2.1】
分部分项工程和单价措施项目清单与计价表
工程名称：道路 |  |  | 标段： |  |  | 第2页 共5页
序号 | 项目编码 | 项目名称 | 项目特征描述 | 计量 单位 | 工程量 | 金额（元）
[6 empty] | 综合单价 | 合价 | 其中
暂估价
6 | 040203007001 | 水泥混凝土路面 | 1、混凝土强度等级：C30商品砼； 2、厚度：16cm； 3、按图纸要求锯缝、聚氯乙稀胶泥或沥青橡胶填缝； 4、报价含模板(需钢模)、压纹、养护等费用； | m2 | 976.58
分部小计
道路沥青面层
7 | 040203003001 | 沥青粘层油 | 1、沥青粘层油； 2、清理原砼道路表面后喷洒乳化沥青，粘层材料采用改性乳化沥青，粘层沥青用量 0.3~0.5kg/m2； | m2 | 8792.84
8 | 040201021001 | 抗裂贴 | 1、材料品种、规格：接缝及破损处贴抗裂贴，25cm宽 2、搭接方式：满足相关规范规定及招标人要求 | m2 | 1050
9 | 040203006001 | 沥青混凝土 | 1、沥青混凝土种类：细粒式沥青砼（AC-13C）； 2、厚度：6cm； | m2 | 8792.84
本页小计
【新点清单造价软件江苏版 V11.2.1】
分部分项工程和单价措施项目清单与计价表
工程名称：道路 |  |  | 标段： |  |  | 第3页 共5页
序号 | 项目编码 | 项目名称 | 项目特征描述 | 计量 单位 | 工程量 | 金额（元）
[6 empty] | 综合单价 | 合价 | 其中
暂估价
10 | 040205006001 | 标线 | 1、材料品种：道路中间15cm宽设虚线； 2、工艺：标线材料采用热溶型标线涂料()。热熔标线涂层厚度为 1.8±0.2mm，应均匀，无起泡、开裂、发粘、脱落等现象； | m | 1436
11 | 040205006002 | 标线 | 1、材料品种：道路两侧15cm宽实线； 2、工艺：标线材料采用热溶型标线涂料。热熔标线涂层厚度为 1.8±0.2mm，应均匀，无起泡、开裂、发粘、脱落等现象； | m | 4472
分部小计
花岗岩汀步道路
12 | 040101001002 | 挖一般土方 | 1、土壤类别：三类土、含原道路路基； 2、挖土深度：30cm以内； 3、余土外运、运距及垃圾处置费自行考虑； | m3 | 1927.63
13 | 040202011002 | 碎石 | 1、石料规格： 碎石； 2、厚度：15cm； 3、路床整形碾压、压实度＞93%； | m2 | 327.63
本页小计
【新点清单造价软件江苏版 V11.2.1】
分部分项工程和单价措施项目清单与计价表
工程名称：道路 |  |  | 标段： |  |  | 第4页 共5页
序号 | 项目编码 | 项目名称 | 项目特征描述 | 计量 单位 | 工程量 | 金额（元）
[6 empty] | 综合单价 | 合价 | 其中
暂估价
14 | 040204002001 | 人行道块料铺设 | 1、块料品种、规格：600*300*30厚荔枝面芝麻白汀步石； 2、基础、垫层：材料品种、厚度：50厚中砂垫层； 3、图形：详见图纸； 4、工程量按铺贴石材面积计算； | m2 | 137.60
分部小计
面包砖道路
15 | 040101001003 | 挖一般土方 | 1、土壤类别：三类土、含原道路路基； 2、挖土深度：30cm以内； 3、余土外运、运距及垃圾处置费自行考虑； | m3 | 6.18
16 | 040202001002 | 路床（槽）整形 | 1.路床整形碾压、压实度＞93%； | m2 | 30.89
17 | 040202004002 | 道路二灰土垫层 | 1、配合比：二灰碎石（碎石、二灰、石灰配比7:2:1） 2、厚度： 10cm厚 | m2 | 30.89
本页小计
【新点清单造价软件江苏版 V11.2.1】
分部分项工程和单价措施项目清单与计价表
工程名称：道路 |  |  | 标段： |  |  | 第5页 共5页
序号 | 项目编码 | 项目名称 | 项目特征描述 | 计量 单位 | 工程量 | 金额（元）
[6 empty] | 综合单价 | 合价 | 其中
暂估价
18 | 040203007003 | 水泥混凝土路面 | 1、混凝土强度等级：C30商品砼； 2、厚度：10cm； 3、按图纸要求锯缝、聚氯乙稀胶泥或沥青橡胶填缝； 4、报价含模板、压纹、养护等费用； | m2 | 25.74
19 | 040204002002 | 人行道块料铺设 | 1、块料品种、规格：3cm厚1:3干硬性水泥砂浆铺贴200×100×60面包砖； | m2 | 25.74
分部小计
分部分项合计
1 | 041106001001 | 大型机械设备进出场及安拆 |  | 项 | 1
单价措施合计
本页小计
合计
【新点清单造价软件江苏版 V11.2.1】

## 道路 2.2 表-11 总价措施项目清单与计价表
总价措施项目清单与计价表
工程名称：道路 |  |  | 标段： |  | 第1页 共3页
序号 | 项目编码 | 项目名称 | 计算基础 | 费率（%） | 金额（元） | 调整 费率（%） | 调整后 金额（元） | 备注
1 | 041109001001 | 安全文明施工费
1.1 |  | 基本费 | 分部分项合计+单价措施项目合计-除税工程设备费 | 1.500
1.2 |  | 增加费 | 分部分项合计+单价措施项目合计-除税工程设备费
1.3 |  | 扬尘污染防治增加费 | 分部分项合计+单价措施项目合计-除税工程设备费 | 0.310
2 | 041109002001 | 夜间施工 | 分部分项合计+单价措施项目合计-除税工程设备费
3 | 041109003001 | 二次搬运 | 分部分项合计+单价措施项目合计-除税工程设备费
4 | 041109004001 | 冬雨季施工 | 分部分项合计+单价措施项目合计-除税工程设备费
5 | 041109005001 | 行车、行人干扰 | 分部分项合计+单价措施项目合计-除税工程设备费
6 | 041109006001 | 地上、地下设施、建筑物的临时保护设施 | 分部分项合计+单价措施项目合计-除税工程设备费
【新点清单造价软件江苏版 V11.2.1】
编制人（造价人员） ： 复核人（造价工程师） ：
总价措施项目清单与计价表
工程名称：道路 |  |  | 标段： |  | 第2页 共3页
序号 | 项目编码 | 项目名称 | 计算基础 | 费率（%） | 金额（元） | 调整 费率（%） | 调整后 金额（元） | 备注
7 | 041109007001 | 已完工程及设备保护 | 分部分项合计+单价措施项目合计-除税工程设备费
8 | 041109008001 | 临时设施 | 分部分项合计+单价措施项目合计-除税工程设备费
9 | 041109009001 | 赶工措施 | 分部分项合计+单价措施项目合计-除税工程设备费
10 | 041109010001 | 工程按质论价 | 分部分项合计+单价措施项目合计-除税工程设备费
11 | 041109011001 | 建筑工人实名制费用 | 分部分项合计+单价措施项目合计-除税工程设备费 |  |  |  |  | 建筑工人实名制设备由建筑工人工资专用账户开户银行提供的，建筑工人实名制费用按表中费率乘以0.5系数计取
12 | 041109091001 | 特殊条件下施工增加费 | 分部分项合计+单价措施项目合计-除税工程设备费
【新点清单造价软件江苏版 V11.2.1】
编制人（造价人员） ： 复核人（造价工程师） ：
总价措施项目清单与计价表
工程名称：道路 |  |  | 标段： |  | 第3页 共3页
序号 | 项目编码 | 项目名称 | 计算基础 | 费率（%） | 金额（元） | 调整 费率（%） | 调整后 金额（元） | 备注
13 | 041109015001 | 智慧工地费用 | 分部分项合计+单价措施项目合计-除税工程设备费 |  |  |  |  | 现场安全隐患排查、人员信息动态管理、扬尘管控视频监控、高处作业防护预警、危大工程监测预警和集成平台等设备、软件和管理费用。
【新点清单造价软件江苏版 V11.2.1】
编制人（造价人员） ： 复核人（造价工程师） ：

## 道路 2.3 表-12 其他项目清单与计价汇总表
其他项目清单与计价汇总表
工程名称：道路 |  | 标段： | 第1页 共1页
序号 | 项目名称 | 金额(元) | 结算金额(元) | 备注
1 | 暂列金额 | 110000.00
2 | 暂估价
2.1 | 材料暂估价
2.2 | 专业工程暂估价
3 | 计日工
4 | 总承包服务费
合计 |  | 110000.00
【新点清单造价软件江苏版 V11.2.1】

## 道路 2.4 表-12-1 暂列金额明细表
暂列金额明细表
工程名称：道路 |  | 标段： |  | 第1页 共1页
序号 | 项目名称 | 计量单位 | 暂定金额(元) | 备注
1 |  |  | 110000.00
合 计 |  |  | 110000.00
【新点清单造价软件江苏版 V11.2.1】

## 道路 2.5 表-12-4 计日工表
计日工表
工程名称：道路 |  | 标段： |  |  | 第1页 共1页
编号 | 项目名称 | 单位 | 暂定数量 | 实际数量 | 综合单价 | 合价（元）
[6 empty] | 暂定 | 实际
一 | 人工
人工小计
二 | 材料
材料小计
三 | 施工机械
机械小计
四、企业管理费和利润
总 计
【新点清单造价软件江苏版 V11.2.1】

## 道路 2.6 表-13 规费、税金项目计价表
规费、税金项目计价表
工程名称：道路 |  | 标段： | 第1页 共1页
序号 | 项目名称 | 计算基础 | 计算基数(元) | 计算费率(％) | 金额(元)
1 | 规费 | 环境保护税+社会保险费+住房公积金 |  | 100.000
1.1 | 社会保险费 | 分部分项工程费+措施项目费+其他项目费-除税工程设备费 |  | 2.000
1.2 | 住房公积金 | 分部分项工程费+措施项目费+其他项目费-除税工程设备费 |  | 0.340
1.3 | 环境保护税 | 分部分项工程费+措施项目费+其他项目费-除税工程设备费
2 | 税金 | 分部分项工程费+措施项目费+其他项目费+规费-除税甲供材料和甲供设备费/1.01 |  | 9.000
合 计
【新点清单造价软件江苏版 V11.2.1】
编制人（造价人员） ： 复核人（造价工程师） ：

## 道路 2.7 主要材料价格表
主要材料价格表
工程名称：道路 |  |  |  |  | 标段： |  |  | 第1页 共1页
序号 | 材料名称 | 型号规格等 特殊要求 | 计量 单位 | 工程量 | 单价（元） | 来源 | 产地 | 厂家 | 备注
| C30粒径40砼32.5级坍落度35-50(商品砼)(非泵送) |  | m3 | 151.105
| 细(微)粒沥青混凝土 |  | t | 1230.118
【新点清单造价软件江苏版 V11.2.1】

## 文化广场 3.1 表-08 分部分项工程和单价措施项
分部分项工程和单价措施项目清单与计价表
工程名称：文化广场 |  |  | 标段： |  |  | 第1页 共7页
序号 | 项目编码 | 项目名称 | 项目特征描述 | 计量 单位 | 工程量 | 金额（元）
[6 empty] | 综合单价 | 合价 | 其中
暂估价
文化广场
11 | 010101002003 | 挖一般土方 | 1、土壤类别：三类土 2、挖土深度：30cm以内； 3、弃土运距：外运、运距及垃圾处置费自行考虑； | m3 | 83.56
13 | 011102001001 | 石材楼地面 | 1、找平层厚度、砂浆配合比：30mm厚1:3干硬性水泥砂浆； 2、结合层厚度、砂浆配合比：素水泥浆； 3、面层材料品种、规格、颜色：300*600*30厚芝麻白花岗岩荔枝面； 4、嵌缝材料种类：按图纸要求； | m2 | 500.81
16 | 040204004001 | 安砌侧（平、缘）石 | 1、材料品种、规格：C30预制砼、900*200*100； 2、基础、垫层：材料品种、厚度：1:3水泥砂浆安装，C15砼抗肩及垫层； | m | 49.18
分部小计
大舞台
本页小计
【新点清单造价软件江苏版 V11.2.1】
分部分项工程和单价措施项目清单与计价表
工程名称：文化广场 |  |  | 标段： |  |  | 第2页 共7页
序号 | 项目编码 | 项目名称 | 项目特征描述 | 计量 单位 | 工程量 | 金额（元）
[6 empty] | 综合单价 | 合价 | 其中
暂估价
31 | 010401003005 | 实心砖墙 | 1、砖品种、规格、强度等级：MU15砼实芯砖； 2、墙体类型：240厚挡土墙； 3、砂浆强度等级、配合比：M10水泥砂浆； | m3 | 2.59
32 | 010401012003 | 零星砌砖 | 1、零星砌砖名称、部位：砖砌台阶 2、砖品种、规格、强度等级：MU15砼实芯砖； 3、砂浆强度等级、配合比：水泥M10； | m3 | 1.08
33 | 010103001009 | 回填方 | 1、密实度要求：夯实； 2、填方材料品种：素土； 3、填方来源、运距：现场挖出土方； | m3 | 15.60
34 | 010507002004 | 舞台地坪 | 1、10cm 厚C15商品垫层按规范分缝； 2、10cm厚碎石垫层； | m2 | 42.93
本页小计
【新点清单造价软件江苏版 V11.2.1】
分部分项工程和单价措施项目清单与计价表
工程名称：文化广场 |  |  | 标段： |  |  | 第3页 共7页
序号 | 项目编码 | 项目名称 | 项目特征描述 | 计量 单位 | 工程量 | 金额（元）
[6 empty] | 综合单价 | 合价 | 其中
暂估价
35 | 011102001005 | 石材楼地面 | 1、找平层厚度、砂浆配合比：30mm厚1:3干硬性水泥砂浆； 2、结合层厚度、砂浆配合比：素水泥浆； 3、面层材料品种、规格、颜色：600*600*30厚芝麻灰花岗岩火烧面； 4、嵌缝材料种类：按图纸要求； | m2 | 42.93
36 | 011107001001 | 石材台阶面 | 1、找平层厚度、砂浆配合比：水泥砂浆 1:3 2、粘结材料种类：水泥砂浆 1:1 3、面层材料品种、规格、颜色：30厚芝麻灰花岗岩火烧面； 4、工程量为展开面积； | m2 | 5.94
37 | 011206001002 | 石材零星项目 | 1、基层类型、部位：舞台挡墙侧面 2、安装方式：水泥砂浆粘贴； 3、面层材料品种、规格、颜色：20厚芝麻灰花岗岩火烧面； | m2 | 11.22
分部小计
舞台-背景墙
本页小计
【新点清单造价软件江苏版 V11.2.1】
分部分项工程和单价措施项目清单与计价表
工程名称：文化广场 |  |  | 标段： |  |  | 第4页 共7页
序号 | 项目编码 | 项目名称 | 项目特征描述 | 计量 单位 | 工程量 | 金额（元）
[6 empty] | 综合单价 | 合价 | 其中
暂估价
38 | 010101003007 | 挖沟槽土方 | 1、土壤类别：三类土 2、挖土深度：1.5M以内； | m3 | 16.05
39 | 010103001010 | 回填方 | 1、密实度要求：夯实； 2、填方粒径要求：素土； 3、填方来源、运距：基础挖出土方； | m3 | 13.89
40 | 010404001001 | 垫层 | 1、垫层材料种类、配合比、厚度：10cm厚碎石垫层 2、基槽夯实； | m3 | 0.75
41 | 010501001006 | 垫层 | 1、混凝土种类：商品砼； 2、混凝土强度等级：C20； | m3 | 0.73
42 | 010401001004 | 砖基础 | 1、砖品种、规格、强度等级：MU15砼实芯砖； 2、基础类型：条形基础； 3、砂浆强度等级： M7.5水泥砂浆 | m3 | 0.63
43 | 010401003006 | 实心砖墙 | 1、砖品种、规格、强度等级：MU15砼实芯砖； 2、墙体类型：240厚砖围墙； 3、砂浆强度等级、配合比：M10水泥砂浆； 4、工程量含压顶体积； | m3 | 8.51
44 | 010503004001 | 地圈梁 | 1、混凝土种类：商品砼； 2、混凝土强度等级：C30 | m3 | 0.78
本页小计
【新点清单造价软件江苏版 V11.2.1】
分部分项工程和单价措施项目清单与计价表
工程名称：文化广场 |  |  | 标段： |  |  | 第5页 共7页
序号 | 项目编码 | 项目名称 | 项目特征描述 | 计量 单位 | 工程量 | 金额（元）
[6 empty] | 综合单价 | 合价 | 其中
暂估价
45 | 010503004002 | 圈梁 | 1、混凝土种类：商品砼； 2、混凝土强度等级：C30 | m3 | 0.78
46 | 010502002001 | 构造柱 | 1、混凝土种类：商品砼； 2、混凝土强度等级：C30 | m3 | 1.80
47 | 010515001001 | 现浇构件钢筋 | 1、钢筋种类、规格：HPB400、12以内； | t | 0.134
48 | 010515001002 | 现浇构件钢筋 | 1、钢筋种类、规格：HPB400、25以内； | t | 0.390
49 | 010901001001 | 瓦屋面 | 1、瓦品种、规格：树脂防古瓦屋面、样式详见图纸包含屋脊及翘角； 2、1:2水泥砂浆铺贴专业螺栓固定； | m | 12.0
50 | 011201001001 | 墙面一般抹灰 | 1、底层厚度、砂浆配合比：15厚 1:3水泥砂浆 ； 2、面层厚度、砂浆配合比：15厚 1:2.5水泥砂浆 ； | m2 | 86.39
51 | 011203001001 | 零星项目一般抹灰 | 1、基层类型、部位：围墙顶造型； 2、底层厚度、砂浆配合比：12厚1:2.5水泥砂浆 ； 3、面层厚度、砂浆配合比：8厚1:2水泥砂浆 ； | m2 | 11.66
本页小计
【新点清单造价软件江苏版 V11.2.1】
分部分项工程和单价措施项目清单与计价表
工程名称：文化广场 |  |  | 标段： |  |  | 第6页 共7页
序号 | 项目编码 | 项目名称 | 项目特征描述 | 计量 单位 | 工程量 | 金额（元）
[6 empty] | 综合单价 | 合价 | 其中
暂估价
52 | 011406001001 | 抹灰面油漆 | 1、基层类型：水泥砂浆粉刷面； 2、腻子种类：901胶白水泥腻子； 3、刮腻子遍数：二遍； 4、油漆品种、刷漆遍数：外墙乳胶漆二面； 5、部位：舞台背景墙； 6、报价含背景墙乳胶漆造型； | m2 | 98.05
53 | 01B001 | 定制成品字 | 1、定制成品字 | 项 | 1
分部小计
分部分项合计
1 | 011702001001 | 基础模板 | 入口标识基础垫层模板（弧形） | m2 | 2.60
2 | 011702001002 | 基础垫层 | 文化广场矮墙基础垫层模板 | m2 | 1.84
3 | 011702001003 | 基础垫层 | 舞台背景墙基础垫层模板 | m2 | 2.30
4 | 011702008001 | 圈梁 | 舞台背景墙 | m2 | 13.78
5 | 011702003001 | 构造柱 |  | m2 | 16.15
6 | 011701002001 | 外脚手架 | 1、搭设高度：3.6m以上砌筑脚手架 | m2 | 35.10
7 | 011701003001 | 里脚手架 | 1、搭设高度：3.6m以内砌筑脚手架 | m2 | 7.50
8 | 011701003003 | 里脚手架 | 1、搭设高度：3.6m以上粉刷脚手架 | m2 | 35.10
9 | 011701003002 | 里脚手架 | 1、搭设高度：3.6m以内粉刷脚手架 | m2 | 15.0
本页小计
【新点清单造价软件江苏版 V11.2.1】
分部分项工程和单价措施项目清单与计价表
工程名称：文化广场 |  |  | 标段： |  |  | 第7页 共7页
序号 | 项目编码 | 项目名称 | 项目特征描述 | 计量 单位 | 工程量 | 金额（元）
[6 empty] | 综合单价 | 合价 | 其中
暂估价
10 | 011701003004 | 里脚手架 | 1、搭设高度：3.6m以上油漆脚手架 | m2 | 35.10
11 | 011701003005 | 里脚手架 | 1、搭设高度：3.6m以内油漆脚手架 | m2 | 15.0
单价措施合计
本页小计
合计
【新点清单造价软件江苏版 V11.2.1】

## 文化广场 3.2 表-11 总价措施项目清单与计价表
总价措施项目清单与计价表
工程名称：文化广场 |  |  | 标段： |  | 第1页 共3页
序号 | 项目编码 | 项目名称 | 计算基础 | 费率（%） | 金额（元） | 调整 费率（%） | 调整后 金额（元） | 备注
1 | 011707001001 | 安全文明施工费
1.1 |  | 基本费 | 分部分项合计+单价措施项目合计-除税工程设备费 | 3.100
1.2 |  | 增加费 | 分部分项合计+单价措施项目合计-除税工程设备费
1.3 |  | 扬尘污染防治增加费 | 分部分项合计+单价措施项目合计-除税工程设备费 | 0.310
2 | 011707002001 | 夜间施工 | 分部分项合计+单价措施项目合计-除税工程设备费
3 | 011707003001 | 非夜间施工照明 | 分部分项合计+单价措施项目合计-除税工程设备费 |  |  |  |  | 在计取非夜间施工照明费时，建筑工程、仿古工程、修缮土建部分仅地下室（地宫）部分可计取；单独装饰、安装工程、园林绿化工程、修缮安装部分仅特殊施工部位内施工项目可计取
【新点清单造价软件江苏版 V11.2.1】
编制人（造价人员） ： 复核人（造价工程师） ：
总价措施项目清单与计价表
工程名称：文化广场 |  |  | 标段： |  | 第2页 共3页
序号 | 项目编码 | 项目名称 | 计算基础 | 费率（%） | 金额（元） | 调整 费率（%） | 调整后 金额（元） | 备注
4 | 011707004001 | 二次搬运 | 分部分项合计+单价措施项目合计-除税工程设备费
5 | 011707005001 | 冬雨季施工 | 分部分项合计+单价措施项目合计-除税工程设备费
6 | 011707006001 | 地上、地下设施、建筑物的临时保护设施 | 分部分项合计+单价措施项目合计-除税工程设备费
7 | 011707007001 | 已完工程及设备保护 | 分部分项合计+单价措施项目合计-除税工程设备费
8 | 011707008001 | 临时设施 | 分部分项合计+单价措施项目合计-除税工程设备费
9 | 011707009001 | 赶工措施 | 分部分项合计+单价措施项目合计-除税工程设备费
10 | 011707010001 | 工程按质论价 | 分部分项合计+单价措施项目合计-除税工程设备费
【新点清单造价软件江苏版 V11.2.1】
编制人（造价人员） ： 复核人（造价工程师） ：
总价措施项目清单与计价表
工程名称：文化广场 |  |  | 标段： |  | 第3页 共3页
序号 | 项目编码 | 项目名称 | 计算基础 | 费率（%） | 金额（元） | 调整 费率（%） | 调整后 金额（元） | 备注
11 | 011707011001 | 住宅分户验收 | 分部分项合计+单价措施项目合计-除税工程设备费 |  |  |  |  | 在计取住宅分户验收时，大型土石方工程、桩基工程和地下室部分不计入计费基础
12 | 011707012001 | 建筑工人实名制费用 | 分部分项合计+单价措施项目合计-除税工程设备费 |  |  |  |  | 建筑工人实名制设备由建筑工人工资专用账户开户银行提供的，建筑工人实名制费用按表中费率乘以0.5系数计取
13 | 011707091001 | 特殊条件下施工增加费 | 分部分项合计+单价措施项目合计-除税工程设备费
14 | 011707015001 | 智慧工地费用 | 分部分项合计+单价措施项目合计-除税工程设备费 |  |  |  |  | 现场安全隐患排查、人员信息动态管理、扬尘管控视频监控、高处作业防护预警、危大工程监测预警和集成平台等设备、软件和管理费用。
【新点清单造价软件江苏版 V11.2.1】
编制人（造价人员） ： 复核人（造价工程师） ：

## 文化广场 3.3 表-12 其他项目清单与计价汇总表
其他项目清单与计价汇总表
工程名称：文化广场 |  | 标段： | 第1页 共1页
序号 | 项目名称 | 金额(元) | 结算金额(元) | 备注
1 | 暂列金额 | 14000.00
2 | 暂估价
2.1 | 材料暂估价
2.2 | 专业工程暂估价
3 | 计日工
4 | 总承包服务费
合计 |  | 14000.00
【新点清单造价软件江苏版 V11.2.1】

## 文化广场 3.4 表-12-1 暂列金额明细表
暂列金额明细表
工程名称：文化广场 |  | 标段： |  | 第1页 共1页
序号 | 项目名称 | 计量单位 | 暂定金额(元) | 备注
1 |  |  | 14000.00
2
合 计 |  |  | 14000.00
【新点清单造价软件江苏版 V11.2.1】

## 文化广场 3.5 表-12-4 计日工表
计日工表
工程名称：文化广场 |  | 标段： |  |  | 第1页 共1页
编号 | 项目名称 | 单位 | 暂定数量 | 实际数量 | 综合单价 | 合价（元）
[6 empty] | 暂定 | 实际
一 | 人工
人工小计
二 | 材料
材料小计
三 | 施工机械
机械小计
四、企业管理费和利润
总 计
【新点清单造价软件江苏版 V11.2.1】

## 文化广场 3.6 表-13 规费、税金项目计价表
规费、税金项目计价表
工程名称：文化广场 |  | 标段： | 第1页 共1页
序号 | 项目名称 | 计算基础 | 计算基数(元) | 计算费率(％) | 金额(元)
1 | 规费 | 环境保护税+社会保险费+住房公积金 |  | 100.000
1.1 | 社会保险费 | 分部分项工程费+措施项目费+其他项目费-除税工程设备费 |  | 3.200
1.2 | 住房公积金 | 分部分项工程费+措施项目费+其他项目费-除税工程设备费 |  | 0.530
1.3 | 环境保护税 | 分部分项工程费+措施项目费+其他项目费-除税工程设备费
2 | 税金 | 分部分项工程费+措施项目费+其他项目费+规费-除税甲供材料和甲供设备费/1.01 |  | 9.000
合 计
【新点清单造价软件江苏版 V11.2.1】
编制人（造价人员） ： 复核人（造价工程师） ：

## 文化广场 3.7 主要材料价格表
主要材料价格表
工程名称：文化广场 |  |  |  |  | 标段： |  |  | 第1页 共1页
序号 | 材料名称 | 型号规格等 特殊要求 | 计量 单位 | 工程量 | 单价（元） | 来源 | 产地 | 厂家 | 备注
| 中砂 |  | t | 29.439
| 标准砖 | 240×115×53 | 百块 | 70.601
| 石材块料面板 | 300*600*30厚芝麻白花岗岩荔枝面； | m2 | 480.304
| 混凝土侧石 |  | m | 49.918
【新点清单造价软件江苏版 V11.2.1】

## 公厕改造 4.1 表-08 分部分项工程和单价措施项
分部分项工程和单价措施项目清单与计价表
工程名称：公厕改造 |  |  | 标段： |  |  | 第1页 共5页
序号 | 项目编码 | 项目名称 | 项目特征描述 | 计量 单位 | 工程量 | 金额（元）
[6 empty] | 综合单价 | 合价 | 其中
暂估价
厕所维修
1 | 01B001 | 拆除原蹲便器及砌体 | 1、拆除原男女厕所蹲便器及砌体； 2、拆除垃圾清理外运； | 项 | 1
2 | 01B002 | 大便器下水重新安装 | 1、男女厕所蹲便器及坐便器下水管道接至化粪池； | 项 | 1
3 | 01B003 | 大便器安装后补地面基层 | 1、大便器管道安装后按原地面结构补地面基层 | 项 | 1
4 | 010401012001 | 零星砌砖 | 1、零星砌砖名称、部位：大便器砖砌体； 2、砖品种、规格、强度等级：MU15砼实芯砖； 3、砂浆强度等级、配合比：水泥M5.0 | m3 | 1.08
5 | 011102003001 | 块料楼地面 | 大便器拆除部位补地砖 1、找平层厚度、砂浆配合比：30mm厚1:3干硬性水泥砂浆； 2、结合层厚度、砂浆配合比：素水泥浆； 3、面层材料品种、规格、颜色：300*300防滑地砖、样式同原地面； 4、嵌缝材料种类：白水泥； | m2 | 12.42
本页小计
【新点清单造价软件江苏版 V11.2.1】
分部分项工程和单价措施项目清单与计价表
工程名称：公厕改造 |  |  | 标段： |  |  | 第2页 共5页
序号 | 项目编码 | 项目名称 | 项目特征描述 | 计量 单位 | 工程量 | 金额（元）
[6 empty] | 综合单价 | 合价 | 其中
暂估价
6 | 011406001001 | 抹灰面油漆 | 1、基层类型：拆除原墙面涂料及腻子； 2、腻子种类：901胶白水泥腻子； 3、刮腻子遍数：二遍； 4、油漆品种、刷漆遍数：内墙乳胶漆二遍； 5、部位：内墙面； 6、报价含脚手架费用； | m2 | 60.45
7 | 011406001002 | 抹灰面油漆 | 1、基层类型：拆除原墙面涂料及腻子； 2、腻子种类：901胶白水泥腻子； 3、刮腻子遍数：二遍； 4、油漆品种、刷漆遍数：外墙乳胶漆二遍； 5、部位：外墙面 6、报价含脚手架费用； | m2 | 112.0
8 | 011201001001 | 墙面一般抹灰 | 1、厕所外墙面粉刷损坏及空鼓处铲除原粉刷层按原墙面粉刷层厚度用1:2水泥砂浆重新粉刷； 2、工程量投标人察看现场最新报价； 3、报价含墙面修补用脚手架； | 项 | 1
本页小计
【新点清单造价软件江苏版 V11.2.1】
分部分项工程和单价措施项目清单与计价表
工程名称：公厕改造 |  |  | 标段： |  |  | 第3页 共5页
序号 | 项目编码 | 项目名称 | 项目特征描述 | 计量 单位 | 工程量 | 金额（元）
[6 empty] | 综合单价 | 合价 | 其中
暂估价
9 | 010902001001 | 屋面卷材防水 | 1、卷材品种、规格、厚度：清理原屋面涂刷SBS基层处理剂、贴4厚SBS聚酯胎（-20）改性沥青防水卷材； 2、防水层数：单层； 3、防水层做法：热熔满铺法； | m2 | 69.6
10 | 010902004001 | 屋面排水管 | 1、排水管品种、规格：75PVC管； 2、雨水斗、山墙出水口品种、规格：PVC落水斗2只； 3、拆除及封堵原屋面出水口； | m | 7
11 | 011505001001 | 洗漱台 | 1、材料品种、规格、颜色：20厚人造石，颜色业主选定； 2、支架、配件品种、规格：镀锌角钢支架； | m2 | 1.62
12 | 01B004 | 原墙面灯移到天棚位置 | 1、原墙面灯移到天棚位置 2、包含增加电线及线槽灯具； | 项 | 1
13 | 031004003001 | 洗脸盆 | 1、材质：陶瓷洗面盆、台下盆； 2、附件名称、数量：扳把式脸盆水嘴； | 组 | 2
本页小计
【新点清单造价软件江苏版 V11.2.1】
分部分项工程和单价措施项目清单与计价表
工程名称：公厕改造 |  |  | 标段： |  |  | 第4页 共5页
序号 | 项目编码 | 项目名称 | 项目特征描述 | 计量 单位 | 工程量 | 金额（元）
[6 empty] | 综合单价 | 合价 | 其中
暂估价
14 | 031004004001 | 洗涤盆 | 1、材质：陶瓷拖把池； 2、规格、类型：样式同原拖把池； 3、附件名称、数量：水嘴及排水管； 4、包含新安装位置上下水接通，上下水现有连接处位置投标人察看现场自行报价 | 组 | 1
15 | 031004007001 | 小便器 | 1、材质：陶瓷立式小便池； 2、规格、类型：样式业主选定； 3、附件名称、数量：冲洗水箱； | 组 | 3
16 | 031004006001 | 大便器 | 1、材质：陶瓷蹲便器； 2、规格、类型：样式业主选定； 3、附件名称、数量：冲洗水箱； | 组 | 6
17 | 031004006002 | 大便器 | 1、材质：陶瓷座便器； 2、规格、类型：连体； | 组 | 2
分部小计
化粪池清淤
18 | 01B006 | 原化粪池清淤\疏通\修补 | 1、对原有化粪池破损处修复 2、化粪池清淤\疏通 | 项 | 1
19 | 01B005 | 制度牌 | 成品定制KD板制度牌 | 块 | 6
分部小计
本页小计
【新点清单造价软件江苏版 V11.2.1】
分部分项工程和单价措施项目清单与计价表
工程名称：公厕改造 |  |  | 标段： |  |  | 第5页 共5页
序号 | 项目编码 | 项目名称 | 项目特征描述 | 计量 单位 | 工程量 | 金额（元）
[6 empty] | 综合单价 | 合价 | 其中
暂估价
分部分项合计
单价措施合计
本页小计
合计
【新点清单造价软件江苏版 V11.2.1】

## 公厕改造 4.2 表-11 总价措施项目清单与计价表
总价措施项目清单与计价表
工程名称：公厕改造 |  |  | 标段： |  | 第1页 共3页
序号 | 项目编码 | 项目名称 | 计算基础 | 费率（%） | 金额（元） | 调整 费率（%） | 调整后 金额（元） | 备注
1 | 011707001001 | 安全文明施工费
1.1 |  | 基本费 | 分部分项合计+单价措施项目合计-除税工程设备费 | 1.500
1.2 |  | 增加费 | 分部分项合计+单价措施项目合计-除税工程设备费
1.3 |  | 扬尘污染防治增加费 | 分部分项合计+单价措施项目合计-除税工程设备费 | 0.210
2 | 011707002001 | 夜间施工 | 分部分项合计+单价措施项目合计-除税工程设备费
3 | 011707003001 | 非夜间施工照明 | 分部分项合计+单价措施项目合计-除税工程设备费 |  |  |  |  | 在计取非夜间施工照明费时，建筑工程、仿古工程、修缮土建部分仅地下室（地宫）部分可计取；单独装饰、安装工程、园林绿化工程、修缮安装部分仅特殊施工部位内施工项目可计取
【新点清单造价软件江苏版 V11.2.1】
编制人（造价人员） ： 复核人（造价工程师） ：
总价措施项目清单与计价表
工程名称：公厕改造 |  |  | 标段： |  | 第2页 共3页
序号 | 项目编码 | 项目名称 | 计算基础 | 费率（%） | 金额（元） | 调整 费率（%） | 调整后 金额（元） | 备注
4 | 011707004001 | 二次搬运 | 分部分项合计+单价措施项目合计-除税工程设备费
5 | 011707005001 | 冬雨季施工 | 分部分项合计+单价措施项目合计-除税工程设备费
6 | 011707006001 | 地上、地下设施、建筑物的临时保护设施 | 分部分项合计+单价措施项目合计-除税工程设备费
7 | 011707007001 | 已完工程及设备保护 | 分部分项合计+单价措施项目合计-除税工程设备费
8 | 011707008001 | 临时设施 | 分部分项合计+单价措施项目合计-除税工程设备费
9 | 011707009001 | 赶工措施 | 分部分项合计+单价措施项目合计-除税工程设备费
10 | 011707010001 | 工程按质论价 | 分部分项合计+单价措施项目合计-除税工程设备费
【新点清单造价软件江苏版 V11.2.1】
编制人（造价人员） ： 复核人（造价工程师） ：
总价措施项目清单与计价表
工程名称：公厕改造 |  |  | 标段： |  | 第3页 共3页
序号 | 项目编码 | 项目名称 | 计算基础 | 费率（%） | 金额（元） | 调整 费率（%） | 调整后 金额（元） | 备注
11 | 011707011001 | 住宅分户验收 | 分部分项合计+单价措施项目合计-除税工程设备费 |  |  |  |  | 在计取住宅分户验收时，大型土石方工程、桩基工程和地下室部分不计入计费基础
12 | 011707012001 | 建筑工人实名制费用 | 分部分项合计+单价措施项目合计-除税工程设备费 |  |  |  |  | 建筑工人实名制设备由建筑工人工资专用账户开户银行提供的，建筑工人实名制费用按表中费率乘以0.5系数计取
13 | 011707091001 | 特殊条件下施工增加费 | 分部分项合计+单价措施项目合计-除税工程设备费
14 | 011707015001 | 智慧工地费用 | 分部分项合计+单价措施项目合计-除税工程设备费 |  |  |  |  | 现场安全隐患排查、人员信息动态管理、扬尘管控视频监控、高处作业防护预警、危大工程监测预警和集成平台等设备、软件和管理费用。
【新点清单造价软件江苏版 V11.2.1】
编制人（造价人员） ： 复核人（造价工程师） ：

## 公厕改造 4.3 表-12 其他项目清单与计价汇总表
其他项目清单与计价汇总表
工程名称：公厕改造 |  | 标段： | 第1页 共1页
序号 | 项目名称 | 金额(元) | 结算金额(元) | 备注
1 | 暂列金额 | 2700.00
2 | 暂估价
2.1 | 材料暂估价
2.2 | 专业工程暂估价
3 | 计日工
4 | 总承包服务费
合计 |  | 2700.00
【新点清单造价软件江苏版 V11.2.1】

## 公厕改造 4.4 表-12-1 暂列金额明细表
暂列金额明细表
工程名称：公厕改造 |  | 标段： |  | 第1页 共1页
序号 | 项目名称 | 计量单位 | 暂定金额(元) | 备注
1 |  |  | 2700.00
合 计 |  |  | 2700.00
【新点清单造价软件江苏版 V11.2.1】

## 公厕改造 4.5 表-12-4 计日工表
计日工表
工程名称：公厕改造 |  | 标段： |  |  | 第1页 共1页
编号 | 项目名称 | 单位 | 暂定数量 | 实际数量 | 综合单价 | 合价（元）
[6 empty] | 暂定 | 实际
一 | 人工
人工小计
二 | 材料
材料小计
三 | 施工机械
机械小计
四、企业管理费和利润
总 计
【新点清单造价软件江苏版 V11.2.1】

## 公厕改造 4.6 表-13 规费、税金项目计价表
规费、税金项目计价表
工程名称：公厕改造 |  | 标段： | 第1页 共1页
序号 | 项目名称 | 计算基础 | 计算基数(元) | 计算费率(％) | 金额(元)
1 | 规费 | 环境保护税+社会保险费+住房公积金 |  | 100.000
1.1 | 社会保险费 | 分部分项工程费+措施项目费+其他项目费-除税工程设备费 |  | 3.800
1.2 | 住房公积金 | 分部分项工程费+措施项目费+其他项目费-除税工程设备费 |  | 0.670
1.3 | 环境保护税 | 分部分项工程费+措施项目费+其他项目费-除税工程设备费
2 | 税金 | 分部分项工程费+措施项目费+其他项目费+规费-除税甲供材料和甲供设备费/1.01 |  | 9.000
合 计
【新点清单造价软件江苏版 V11.2.1】
编制人（造价人员） ： 复核人（造价工程师） ：

## 公厕改造 4.7 主要材料价格表
主要材料价格表
工程名称：公厕改造 |  |  |  |  | 标段： |  |  | 第1页 共1页
序号 | 材料名称 | 型号规格等 特殊要求 | 计量 单位 | 工程量 | 单价（元） | 来源 | 产地 | 厂家 | 备注
| SBS聚脂胎乙烯膜卷材 | δ4mm | m2 | 87.000
| 金属软管 |  | 个 | 15.130
| 角阀 |  | 个 | 15.150
| 洗面盆 |  | 套 | 2.020
| 蹲式陶瓷大便器 |  | 套 | 6.060
| 连体坐便器 |  | 套 | 2.020
| 立式小便器 |  | 套 | 3.030
| 瓷蹲式大便器低水箱 |  | 个 | 6.060
| 扳把式脸盆水嘴 |  | 套 | 2.020
| 排水栓 |  | 套 | 3.030
| 洗脸盆下水口(铜) |  | 个 | 2.020
| 瓷蹲式座便器低水箱配件 |  | 套 | 6.060
| 座便器桶盖 |  | 个 | 2.020
| 连体排水口配件 |  | 套 | 2.020
| 连体进水阀配件 |  | 套 | 2.020
| 墙面一般抹灰 |  | 项 | 1.000
| 原墙面灯移到天棚位置 |  | 项 | 1.000
【新点清单造价软件江苏版 V11.2.1】

## 污水资源化利用 5.1 表-08 分部分项工程和单价
分部分项工程和单价措施项目清单与计价表
工程名称：污水资源化利用 |  |  | 标段： |  |  | 第1页 共5页
序号 | 项目编码 | 项目名称 | 项目特征描述 | 计量 单位 | 工程量 | 金额（元）
[6 empty] | 综合单价 | 合价 | 其中
暂估价
整个工程（按单户6m²50户计算）
1 | 040504001001 | 新建污水检查井 | 1、规格：500*500mm(内径)接户井 2、材质：MU20混凝土砖、M10水泥砂浆砌筑，M10防水水泥砂浆抹面 3、井盖、井圈材质及规格：80mm厚钢筋砼井盖 4、其他：具体详见图纸、图集、政府相关文件、规范等其他资料，满足验收要求 | 座 | 50
2 | 040504001002 | 新建污水检查井 | 1、规格：800*800(内径)分配井 2、材质：MU20混凝土砖、M10水泥砂浆砌筑，M10防水水泥砂浆抹面 3、井盖、井圈材质及规格：80mm硬质铺装装饰井盖 4、其他：具体详见图纸、图集、政府相关文件、规范等其他资料，满足验收要求 | 座 | 50
本页小计
【新点清单造价软件江苏版 V11.2.1】
分部分项工程和单价措施项目清单与计价表
工程名称：污水资源化利用 |  |  | 标段： |  |  | 第2页 共5页
序号 | 项目编码 | 项目名称 | 项目特征描述 | 计量 单位 | 工程量 | 金额（元）
[6 empty] | 综合单价 | 合价 | 其中
暂估价
3 | 040101001001 | 挖沟槽土方 | 1、挖土深度：平均深度0.8m 2、其他：具体详见图纸、图集、政府相关文件、规范等其他资料，满足验收要求； 3、含污水检查井土方； | m3 | 444.22
4 | 040103001001 | 回填方 | 1、其他：具体详见图纸、图集、政府相关文件、规范等其他资料，满足验收要求 | m3 | 305.52
5 | 040103002001 | 余方弃置 | 1、运距：自行考虑 2、其他：具体详见图纸、图集、政府相关文件、规范等其他资料，满足验收要求 | m3 | 138.70
6 | 060105006001 | 土工布铺设 | 1、200g/m2 2、其他：具体详见图纸、图集、政府相关文件、规范等其他资料，满足验收要求 | m2 | 486.00
7 | 040202010001 | 卵石 | 1、粒径25mm 2、其他：具体详见图纸、图集、政府相关文件、规范等其他资料，满足验收要求 | m3 | 54.00
本页小计
【新点清单造价软件江苏版 V11.2.1】
分部分项工程和单价措施项目清单与计价表
工程名称：污水资源化利用 |  |  | 标段： |  |  | 第3页 共5页
序号 | 项目编码 | 项目名称 | 项目特征描述 | 计量 单位 | 工程量 | 金额（元）
[6 empty] | 综合单价 | 合价 | 其中
暂估价
8 | 040502003001 | 通气帽 | 1、材质名称：UPVC 通气帽 2、规格：DN100 3、其他：具体详见图纸、图集、政府相关文件、规范等其他资料，满足验收要求 | 个 | 200
9 | 040502003002 | 法兰堵头 | 1、材质名称：UPVC 法兰堵头 2、规格：dn110 3、其他：具体详见图纸、图集、政府相关文件、规范等其他资料，满足验收要求 | 个 | 100
10 | 040502003003 | 等径三通 | 1、材质名称：UPVC 等径三通 2、规格：dn110 3、其他：具体详见图纸、图集、政府相关文件、规范等其他资料，满足验收要求 | 个 | 250
11 | 040502003004 | 90°弯头 | 1、材质名称：UPVC 90°弯头 2、规格：dn110 3、其他：具体详见图纸、图集、政府相关文件、规范等其他资料，满足验收要求 | 个 | 150
本页小计
【新点清单造价软件江苏版 V11.2.1】
分部分项工程和单价措施项目清单与计价表
工程名称：污水资源化利用 |  |  | 标段： |  |  | 第4页 共5页
序号 | 项目编码 | 项目名称 | 项目特征描述 | 计量 单位 | 工程量 | 金额（元）
[6 empty] | 综合单价 | 合价 | 其中
暂估价
12 | 040501004001 | 穿孔渗透管 | 1、材质：UPVC穿孔渗透管 2、规格：dn110 (壁厚3.2mm) 3、其他：具体详见图纸、图集、政府相关文件、规范等其他资料，满足验收要求 | m | 300
13 | 040501004002 | 塑料管 | 1、材质：UPVC管 2、规格：dn110 (壁厚3.2mm) 3、其他：具体详见图纸、图集、政府相关文件、规范等其他资料，满足验收要求 | m | 135.0
14 | 040501004004 | 塑料管 | 1、材质：UPVC管（排气管） 2、规格：dn110 (壁厚3.2mm) 3、其他：具体详见图纸、图集、政府相关文件、规范等其他资料，满足验收要求 | m | 130.00
15 | 040501004003 | 塑料管 | 位置：进户管，长度：2-8m 1、材质：UPVC 管 2、规格：dn50(壁厚2.3mm) 3、其他：具体详见图纸、图集、政府相关文件、规范等其他资料，满足验收要求 | 根 | 50
本页小计
【新点清单造价软件江苏版 V11.2.1】
分部分项工程和单价措施项目清单与计价表
工程名称：污水资源化利用 |  |  | 标段： |  |  | 第5页 共5页
序号 | 项目编码 | 项目名称 | 项目特征描述 | 计量 单位 | 工程量 | 金额（元）
[6 empty] | 综合单价 | 合价 | 其中
暂估价
16 | 04B001 | 地坪拆除及恢复 | 地坪拆除及恢复，投标人自行勘察现场报价，结算时不予调整 | 户 | 50
分部小计
分部分项合计
1 | 041106001001 | 大型机械设备进出场及安拆 | 投标人自行勘察现场报价，结算时不予调整 | 项 | 1
单价措施合计
本页小计
合计
【新点清单造价软件江苏版 V11.2.1】

## 污水资源化利用 5.2 表-11 总价措施项目清单与
总价措施项目清单与计价表
工程名称：污水资源化利用 |  |  | 标段： |  | 第1页 共3页
序号 | 项目编码 | 项目名称 | 计算基础 | 费率（%） | 金额（元） | 调整 费率（%） | 调整后 金额（元） | 备注
1 | 041109001001 | 安全文明施工费
1.1 |  | 基本费 | 分部分项合计+单价措施项目合计-除税工程设备费 | 1.500
1.2 |  | 增加费 | 分部分项合计+单价措施项目合计-除税工程设备费
1.3 |  | 扬尘污染防治增加费 | 分部分项合计+单价措施项目合计-除税工程设备费 | 0.310
2 | 041109002001 | 夜间施工 | 分部分项合计+单价措施项目合计-除税工程设备费
3 | 041109003001 | 二次搬运 | 分部分项合计+单价措施项目合计-除税工程设备费
4 | 041109004001 | 冬雨季施工 | 分部分项合计+单价措施项目合计-除税工程设备费
5 | 041109005001 | 行车、行人干扰 | 分部分项合计+单价措施项目合计-除税工程设备费
6 | 041109006001 | 地上、地下设施、建筑物的临时保护设施 | 分部分项合计+单价措施项目合计-除税工程设备费
【新点清单造价软件江苏版 V11.2.1】
编制人（造价人员） ： 复核人（造价工程师） ：
总价措施项目清单与计价表
工程名称：污水资源化利用 |  |  | 标段： |  | 第2页 共3页
序号 | 项目编码 | 项目名称 | 计算基础 | 费率（%） | 金额（元） | 调整 费率（%） | 调整后 金额（元） | 备注
7 | 041109007001 | 已完工程及设备保护 | 分部分项合计+单价措施项目合计-除税工程设备费
8 | 041109008001 | 临时设施 | 分部分项合计+单价措施项目合计-除税工程设备费
9 | 041109009001 | 赶工措施 | 分部分项合计+单价措施项目合计-除税工程设备费
10 | 041109010001 | 工程按质论价 | 分部分项合计+单价措施项目合计-除税工程设备费
11 | 041109011001 | 建筑工人实名制费用 | 分部分项合计+单价措施项目合计-除税工程设备费 |  |  |  |  | 建筑工人实名制设备由建筑工人工资专用账户开户银行提供的，建筑工人实名制费用按表中费率乘以0.5系数计取
12 | 041109091001 | 特殊条件下施工增加费 | 分部分项合计+单价措施项目合计-除税工程设备费
【新点清单造价软件江苏版 V11.2.1】
编制人（造价人员） ： 复核人（造价工程师） ：
总价措施项目清单与计价表
工程名称：污水资源化利用 |  |  | 标段： |  | 第3页 共3页
序号 | 项目编码 | 项目名称 | 计算基础 | 费率（%） | 金额（元） | 调整 费率（%） | 调整后 金额（元） | 备注
13 | 041109015001 | 智慧工地费用 | 分部分项合计+单价措施项目合计-除税工程设备费 |  |  |  |  | 现场安全隐患排查、人员信息动态管理、扬尘管控视频监控、高处作业防护预警、危大工程监测预警和集成平台等设备、软件和管理费用。
【新点清单造价软件江苏版 V11.2.1】
编制人（造价人员） ： 复核人（造价工程师） ：

## 污水资源化利用 5.3 表-12 其他项目清单与计价
其他项目清单与计价汇总表
工程名称：污水资源化利用 |  | 标段： | 第1页 共1页
序号 | 项目名称 | 金额(元) | 结算金额(元) | 备注
1 | 暂列金额 | 18000.00
2 | 暂估价
2.1 | 材料暂估价
2.2 | 专业工程暂估价
3 | 计日工
4 | 总承包服务费
合计 |  | 18000.00
【新点清单造价软件江苏版 V11.2.1】

## 污水资源化利用 5.4 表-12-1 暂列金额明细表
暂列金额明细表
工程名称：污水资源化利用 |  | 标段： |  | 第1页 共1页
序号 | 项目名称 | 计量单位 | 暂定金额(元) | 备注
1 |  |  | 18000.00
合 计 |  |  | 18000.00
【新点清单造价软件江苏版 V11.2.1】

## 污水资源化利用 5.5 表-12-4 计日工表
计日工表
工程名称：污水资源化利用 |  | 标段： |  |  | 第1页 共1页
编号 | 项目名称 | 单位 | 暂定数量 | 实际数量 | 综合单价 | 合价（元）
[6 empty] | 暂定 | 实际
一 | 人工
人工小计
二 | 材料
材料小计
三 | 施工机械
机械小计
四、企业管理费和利润
总 计
【新点清单造价软件江苏版 V11.2.1】

## 污水资源化利用 5.6 表-13 规费、税金项目计价
规费、税金项目计价表
工程名称：污水资源化利用 |  | 标段： | 第1页 共1页
序号 | 项目名称 | 计算基础 | 计算基数(元) | 计算费率(％) | 金额(元)
1 | 规费 | 环境保护税+社会保险费+住房公积金 |  | 100.000
1.1 | 社会保险费 | 分部分项工程费+措施项目费+其他项目费-除税工程设备费 |  | 2.000
1.2 | 住房公积金 | 分部分项工程费+措施项目费+其他项目费-除税工程设备费 |  | 0.340
1.3 | 环境保护税 | 分部分项工程费+措施项目费+其他项目费-除税工程设备费
2 | 税金 | 分部分项工程费+措施项目费+其他项目费+规费-除税甲供材料和甲供设备费/1.01 |  | 9.000
合 计
【新点清单造价软件江苏版 V11.2.1】
编制人（造价人员） ： 复核人（造价工程师） ：

## 污水资源化利用 5.7 主要材料价格表
主要材料价格表
工程名称：污水资源化利用 |  |  |  |  | 标段： |  |  | 第1页 共1页
序号 | 材料名称 | 型号规格等 特殊要求 | 计量 单位 | 工程量 | 单价（元） | 来源 | 产地 | 厂家 | 备注
| 卵石 | 杂色 | t | 90.882
| 混凝土实心砖 | 240×115×53 MU15 | 百块 | 247.605
| 承插塑料排水管 | dn110 | m | 252.015
| 承插塑料排水管 | dn110穿孔渗透管 | m | 285.300
| 承插塑料排水管件 | dn110 | 个 | 217.525
| 预拌混凝土(非泵送型) C20 |  | m3 | 23.401
| 沟盖板、井盖板、井圈 |  | 块(套) | 50.000
| 600*600井盖板、井圈 |  | 块(套) | 50.000
| 地坪拆除及恢复 |  | 户 | 50.000
【新点清单造价软件江苏版 V11.2.1】

## 卫生室改造 6.1 表-08 分部分项工程和单价措施
分部分项工程和单价措施项目清单与计价表
工程名称：卫生室改造 |  |  | 标段： |  |  | 第1页 共3页
序号 | 项目编码 | 项目名称 | 项目特征描述 | 计量 单位 | 工程量 | 金额（元）
[6 empty] | 综合单价 | 合价 | 其中
暂估价
1 | 011406001002 | 内墙抹灰面油漆局部找补 | 1、基层类型：铲除原墙面起皮及损坏处，清理原墙面标识标牌； 2、腻子种类：起皮及损坏处、批白水泥腻子； 3、油漆品种、刷漆遍数：内墙乳胶漆二遍； 4、部位：内墙面； 5、报价含脚手架费用； | m2 | 50
2 | 010801002001 | 木质门带套 | 1、门代号及洞口尺寸：1000*2200，成品实木复合套装门（按原门尺寸）； 2、拆除原门、修补门边粉刷； | 樘 | 8
3 | 010802001001 | 金属（塑钢）门 | 断桥铝平开门(2600*2100) | 樘 | 1
4 | 011103004001 | 塑料卷材楼地面 | 1、粘结层厚度、材料种类：塑胶地板粘结剂； 2、面层材料品种、规格、颜色：2mm厚地胶、颜色业主选定； | m2 | 125
5 | 01B001 | 开关插座更换 | 1、卫生室内全部开关插座更换 | 项 | 1
6 | 011607002001 | 瓦屋面拆除 | 1、拆除原瓦屋面及油毡挂瓦条顺水条含屋脊； 2、拆除垃圾清理外运处置； | m2 | 120.74
本页小计
【新点清单造价软件江苏版 V11.2.1】
分部分项工程和单价措施项目清单与计价表
工程名称：卫生室改造 |  |  | 标段： |  |  | 第2页 共3页
序号 | 项目编码 | 项目名称 | 项目特征描述 | 计量 单位 | 工程量 | 金额（元）
[6 empty] | 综合单价 | 合价 | 其中
暂估价
7 | 010703001001 | 屋面木基层 | 1、望板材料种类、厚度：原屋面加钉 1.5cm厚屋面板，40*20木质顺水条、间距450-600，30*30木质挂水条、间距同屋面瓦； 2、防护材料种类：3mm厚SBS防水卷材； | m2 | 120.74
8 | 010901001001 | 瓦屋面 | 1、瓦品种、规格：屋面平瓦及脊瓦规格及颜色同村邻里中心项目屋面瓦； 2、屋脊12m长； | m2 | 120.74
9 | 010902001001 | 屋面卷材防水 | 1、卷材品种、规格、厚度：清理原屋面涂刷SBS基层处理剂、贴4厚SBS聚酯胎（-20）改性沥青防水卷材； 2、防水层数：单层； 3、防水层做法：热熔满铺法； | m2 | 48
本页小计
【新点清单造价软件江苏版 V11.2.1】
分部分项工程和单价措施项目清单与计价表
工程名称：卫生室改造 |  |  | 标段： |  |  | 第3页 共3页
序号 | 项目编码 | 项目名称 | 项目特征描述 | 计量 单位 | 工程量 | 金额（元）
[6 empty] | 综合单价 | 合价 | 其中
暂估价
10 | 011406001003 | 抹灰面油漆 | 1、腻子种类：901胶白水泥腻子； 2、刮腻子遍数：二遍； 3、油漆品种、刷漆遍数：涂刷封底一遍、喷涂真石漆二遍、涂刷透明罩光面漆二遍、分格、颜色详见效果图； 4、部位：外墙面； 5、原墙面清理修补，局部墙面有涂料拆除； | m2 | 185.85
分部分项合计
1 | 011701003001 | 里脚手架 | 外墙喷真石漆脚手架 | m2 | 172.8
单价措施合计
本页小计
合计
【新点清单造价软件江苏版 V11.2.1】

## 卫生室改造 6.2 表-11 总价措施项目清单与计价
总价措施项目清单与计价表
工程名称：卫生室改造 |  |  | 标段： |  | 第1页 共3页
序号 | 项目编码 | 项目名称 | 计算基础 | 费率（%） | 金额（元） | 调整 费率（%） | 调整后 金额（元） | 备注
1 | 011707001001 | 安全文明施工费
1.1 |  | 基本费 | 分部分项合计+单价措施项目合计-除税工程设备费 | 1.500
1.2 |  | 增加费 | 分部分项合计+单价措施项目合计-除税工程设备费
1.3 |  | 扬尘污染防治增加费 | 分部分项合计+单价措施项目合计-除税工程设备费 | 0.210
2 | 011707002001 | 夜间施工 | 分部分项合计+单价措施项目合计-除税工程设备费
3 | 011707003001 | 非夜间施工照明 | 分部分项合计+单价措施项目合计-除税工程设备费 |  |  |  |  | 在计取非夜间施工照明费时，建筑工程、仿古工程、修缮土建部分仅地下室（地宫）部分可计取；单独装饰、安装工程、园林绿化工程、修缮安装部分仅特殊施工部位内施工项目可计取
【新点清单造价软件江苏版 V11.2.1】
编制人（造价人员） ： 复核人（造价工程师） ：
总价措施项目清单与计价表
工程名称：卫生室改造 |  |  | 标段： |  | 第2页 共3页
序号 | 项目编码 | 项目名称 | 计算基础 | 费率（%） | 金额（元） | 调整 费率（%） | 调整后 金额（元） | 备注
4 | 011707004001 | 二次搬运 | 分部分项合计+单价措施项目合计-除税工程设备费
5 | 011707005001 | 冬雨季施工 | 分部分项合计+单价措施项目合计-除税工程设备费
6 | 011707006001 | 地上、地下设施、建筑物的临时保护设施 | 分部分项合计+单价措施项目合计-除税工程设备费
7 | 011707007001 | 已完工程及设备保护 | 分部分项合计+单价措施项目合计-除税工程设备费
8 | 011707008001 | 临时设施 | 分部分项合计+单价措施项目合计-除税工程设备费
9 | 011707009001 | 赶工措施 | 分部分项合计+单价措施项目合计-除税工程设备费
10 | 011707010001 | 工程按质论价 | 分部分项合计+单价措施项目合计-除税工程设备费
【新点清单造价软件江苏版 V11.2.1】
编制人（造价人员） ： 复核人（造价工程师） ：
总价措施项目清单与计价表
工程名称：卫生室改造 |  |  | 标段： |  | 第3页 共3页
序号 | 项目编码 | 项目名称 | 计算基础 | 费率（%） | 金额（元） | 调整 费率（%） | 调整后 金额（元） | 备注
11 | 011707011001 | 住宅分户验收 | 分部分项合计+单价措施项目合计-除税工程设备费 |  |  |  |  | 在计取住宅分户验收时，大型土石方工程、桩基工程和地下室部分不计入计费基础
12 | 011707012001 | 建筑工人实名制费用 | 分部分项合计+单价措施项目合计-除税工程设备费 |  |  |  |  | 建筑工人实名制设备由建筑工人工资专用账户开户银行提供的，建筑工人实名制费用按表中费率乘以0.5系数计取
13 | 011707091001 | 特殊条件下施工增加费 | 分部分项合计+单价措施项目合计-除税工程设备费
14 | 011707015001 | 智慧工地费用 | 分部分项合计+单价措施项目合计-除税工程设备费 |  |  |  |  | 现场安全隐患排查、人员信息动态管理、扬尘管控视频监控、高处作业防护预警、危大工程监测预警和集成平台等设备、软件和管理费用。
【新点清单造价软件江苏版 V11.2.1】
编制人（造价人员） ： 复核人（造价工程师） ：

## 卫生室改造 6.3 表-12 其他项目清单与计价汇总
其他项目清单与计价汇总表
工程名称：卫生室改造 |  | 标段： | 第1页 共1页
序号 | 项目名称 | 金额(元) | 结算金额(元) | 备注
1 | 暂列金额 | 4900.00
2 | 暂估价
2.1 | 材料暂估价
2.2 | 专业工程暂估价
3 | 计日工
4 | 总承包服务费
合计 |  | 4900.00
【新点清单造价软件江苏版 V11.2.1】

## 卫生室改造 6.4 表-12-1 暂列金额明细表
暂列金额明细表
工程名称：卫生室改造 |  | 标段： |  | 第1页 共1页
序号 | 项目名称 | 计量单位 | 暂定金额(元) | 备注
1 |  |  | 4900.00
合 计 |  |  | 4900.00
【新点清单造价软件江苏版 V11.2.1】

## 卫生室改造 6.5 表-12-4 计日工表
计日工表
工程名称：卫生室改造 |  | 标段： |  |  | 第1页 共1页
编号 | 项目名称 | 单位 | 暂定数量 | 实际数量 | 综合单价 | 合价（元）
[6 empty] | 暂定 | 实际
一 | 人工
人工小计
二 | 材料
材料小计
三 | 施工机械
机械小计
四、企业管理费和利润
总 计
【新点清单造价软件江苏版 V11.2.1】

## 卫生室改造 6.6 表-13 规费、税金项目计价表
规费、税金项目计价表
工程名称：卫生室改造 |  | 标段： | 第1页 共1页
序号 | 项目名称 | 计算基础 | 计算基数(元) | 计算费率(％) | 金额(元)
1 | 规费 | 环境保护税+社会保险费+住房公积金 |  | 100.000
1.1 | 社会保险费 | 分部分项工程费+措施项目费+其他项目费-除税工程设备费 |  | 3.800
1.2 | 住房公积金 | 分部分项工程费+措施项目费+其他项目费-除税工程设备费 |  | 0.670
1.3 | 环境保护税 | 分部分项工程费+措施项目费+其他项目费-除税工程设备费
2 | 税金 | 分部分项工程费+措施项目费+其他项目费+规费-除税甲供材料和甲供设备费/1.01 |  | 9.000
合 计
【新点清单造价软件江苏版 V11.2.1】
编制人（造价人员） ： 复核人（造价工程师） ：

## 卫生室改造 6.7 主要材料价格表
主要材料价格表
工程名称：卫生室改造 |  |  |  |  | 标段： |  |  | 第1页 共1页
序号 | 材料名称 | 型号规格等 特殊要求 | 计量 单位 | 工程量 | 单价（元） | 来源 | 产地 | 厂家 | 备注
| 普通成材 |  | m3 | 1.818
| 水泥彩瓦 | 420×332 | 百块 | 12.074
| 3mm厚SBS防水卷材 |  | m2 | 111.678
| PVC地胶 | δ=2 | m2 | 119.266
| 乳液型涂料(面涂) |  | kg | 68.384
| SBS聚脂胎乙烯膜卷材 | δ4mm | m2 | 60.000
| 木质门带套 |  | 樘 | 8.000
【新点清单造价软件江苏版 V11.2.1】

## 绿化 7.1 表-08 分部分项工程和单价措施项目清
分部分项工程和单价措施项目清单与计价表
工程名称：绿化 |  |  | 标段： |  |  | 第1页 共6页
序号 | 项目编码 | 项目名称 | 项目特征描述 | 计量 单位 | 工程量 | 金额（元）
[6 empty] | 综合单价 | 合价 | 其中
暂估价
1 | 050101010001 | 整理绿化用地 | 1、找平找坡要求：原绿化场地找平，缺土外购土方回填、多余土方外运； 2、弃渣运距：绿化场地范围内建筑垃圾外运或深埋； | m2 | 6949
3 | 050102001001 | 栽植乔木 | 1、种类：柳树； 2、胸径或干径：10cm、高度500； 3、树木支撑架自行考虑； 4、养护期：成活期养护一年； | 株 | 50
4 | 050102001002 | 栽植乔木 | 1、种类：乌桕 2、胸径或干径：12cm、高度600； 3、树木支撑架自行考虑； 4、养护期：成活期养护一年； | 株 | 5
5 | 050102002001 | 栽植灌木 | 1、种类：枇杷 2、根盘直径：5-6cm； 3、冠丛高：250-300 4、蓬径： 5、树木支撑架自行考虑； 6、养护期：成活期养护一年； | 株 | 33
本页小计
【新点清单造价软件江苏版 V11.2.1】
分部分项工程和单价措施项目清单与计价表
工程名称：绿化 |  |  | 标段： |  |  | 第2页 共6页
序号 | 项目编码 | 项目名称 | 项目特征描述 | 计量 单位 | 工程量 | 金额（元）
[6 empty] | 综合单价 | 合价 | 其中
暂估价
6 | 050102002003 | 栽植灌木 | 1、种类：紫叶李； 2、根盘直径：8cm； 3、冠丛高：250-300； 4、蓬径：200净球，球形完整； 5、树木支撑架自行考虑； 6、养护期：成活期养护一年； | 株 | 24
7 | 050102002004 | 栽植灌木 | 1、种类：垂丝海棠； 2、根盘直径：8cm； 3、冠丛高：250-300 4、蓬径：200 5、树木支撑架自行考虑； 6、养护期：成活期养护一年； | 株 | 74
8 | 050102002005 | 栽植灌木 | 1、种类：果桃 2、根盘直径：5-6cm; 3、冠丛高：250-300 4、树木支撑架自行考虑； 5、养护期：成活期养护一年； | 株 | 7
本页小计
【新点清单造价软件江苏版 V11.2.1】
分部分项工程和单价措施项目清单与计价表
工程名称：绿化 |  |  | 标段： |  |  | 第3页 共6页
序号 | 项目编码 | 项目名称 | 项目特征描述 | 计量 单位 | 工程量 | 金额（元）
[6 empty] | 综合单价 | 合价 | 其中
暂估价
9 | 050102002006 | 栽植灌木 | 1、种类：红枫 2、根盘直径：8cm； 3、冠丛高：250-300 4、蓬径：200 5、树木支撑架自行考虑； 6、养护期：成活期养护一年； | 株 | 8
10 | 050102002007 | 栽植灌木 | 1、种类：紫薇 2、根盘直径：8cm； 3、冠丛高：250-300 4、蓬径：200 5、树木支撑架自行考虑； 6、养护期：成活期养护一年； | 株 | 136
11 | 050102002008 | 栽植灌木 | 1、种类：梨树 2、根盘直径：5-6cm; 3、冠丛高：250-300 4、树木支撑架自行考虑； 5、养护期：成活期养护一年； | 株 | 29
13 | 050102009001 | 栽植水生植物 | 1、植物种类：矮蒲苇； 2、株高/株：150； 3、单位面积株数：16株； 4、养护期：成活期养护一年； | 丛 | 17
14 | 050102013001 | 喷播植草（灌木）籽 | 1、草(灌木)籽种类：播种草花,品种业主选定； | m2 | 2625
15 | 050102013002 | 喷播植草（灌木）籽 | 1、草(灌木)籽种类：播种草籽 | m2 | 4234
本页小计
【新点清单造价软件江苏版 V11.2.1】
分部分项工程和单价措施项目清单与计价表
工程名称：绿化 |  |  | 标段： |  |  | 第4页 共6页
序号 | 项目编码 | 项目名称 | 项目特征描述 | 计量 单位 | 工程量 | 金额（元）
[6 empty] | 综合单价 | 合价 | 其中
暂估价
16 | 050102007001 | 栽植色带 | 1、苗木、花卉种类：睡莲； 2、单位面积株数：2-3芽/株 2种花色 4株/㎡ 3、养护期：成活期养护一年； | m2 | 200
17 | 050102007002 | 栽植色带 | 1、苗木、花卉种类：水竹芋 2、株高或蓬径：30cm/20cm； 3、单位面积株数：10株/㎡； 4、养护期：成活期养护一年； | m2 | 150
入口标识
18 | 010101003001 | 挖沟槽土方 | 1、土壤类别：三类土； 2、挖土深度：0.5M内； | m3 | 9.77
19 | 010103001001 | 回填方 | 1、密实度要求：夯实； 2、填方粒径要求：素土； 3、填方来源、运距：基础挖出土方； | m3 | 5.59
20 | 010103002001 | 余方弃置 | 1、废弃料品种：基槽余土； 2、运距：运距及垃圾处置费自行考虑； | m3 | 4.18
21 | 010501001001 | 垫层 | 1、混凝土种类：商品砼； 2、混凝土强度等级：C20； 3、基槽夯实； | m3 | 0.67
本页小计
【新点清单造价软件江苏版 V11.2.1】
分部分项工程和单价措施项目清单与计价表
工程名称：绿化 |  |  | 标段： |  |  | 第5页 共6页
序号 | 项目编码 | 项目名称 | 项目特征描述 | 计量 单位 | 工程量 | 金额（元）
[6 empty] | 综合单价 | 合价 | 其中
暂估价
22 | 010401001001 | 砖基础 | 1、砖品种、规格、强度等级：MU15砼实芯砖； 2、基础类型：条形基础（弧形）； 3、砂浆强度等级： M7.5水泥砂浆 | m3 | 1.33
23 | 010401003001 | 实心砖墙 | 1、砖品种、规格、强度等级：240*120*53粘土青砖； 2、墙体类型：240厚弧形装饰墙； 3、砂浆强度等级、配合比：M7.5水泥砂浆； | m3 | 2.29
24 | 011201003001 | 墙面勾缝 | 1、勾缝类型：砖墙加浆勾平缝； 2、勾缝材料种类： 1:1水泥砂浆 ； | m2 | 26.79
25 | 010501002001 | 带形基础 | 1、混凝土种类：商品砼； 2、混凝土强度等级：C20； 3、景观木桩砼基础； | m3 | 2.18
26 | 050302002001 | 原木墙 | 1、原木直（稍）径（不含树皮厚度）：15cm； | m | 24.93
27 | 050301005001 | 轮胎 | 废旧汽车轮胎 | 只 | 3
28 | 05B001 | 定制成品不锈钢字 | 1、定制成品不锈钢字 | 项 | 1
分部小计
分部分项合计
本页小计
【新点清单造价软件江苏版 V11.2.1】
单价措施合计
合计
【新点清单造价软件江苏版 V11.2.1】

## 绿化 7.2 表-11 总价措施项目清单与计价表
总价措施项目清单与计价表
工程名称：绿化 |  |  | 标段： |  | 第1页 共3页
序号 | 项目编码 | 项目名称 | 计算基础 | 费率（%） | 金额（元） | 调整 费率（%） | 调整后 金额（元） | 备注
1 | 050405001001 | 安全文明施工费
1.1 |  | 基本费 | 分部分项合计+单价措施项目合计-除税工程设备费 | 1.000
1.2 |  | 增加费 | 分部分项合计+单价措施项目合计-除税工程设备费
1.3 |  | 扬尘污染防治增加费 | 分部分项合计+单价措施项目合计-除税工程设备费 | 0.210
2 | 050405002001 | 夜间施工 | 分部分项合计+单价措施项目合计-除税工程设备费
3 | 050405003001 | 非夜间施工照明 | 分部分项合计+单价措施项目合计-除税工程设备费 |  |  |  |  | 在计取非夜间施工照明费时，建筑工程、仿古工程、修缮土建部分仅地下室（地宫）部分可计取；单独装饰、安装工程、园林绿化工程、修缮安装部分仅特殊施工部位内施工项目可计取
【新点清单造价软件江苏版 V11.2.1】
编制人（造价人员） ： 复核人（造价工程师） ：
总价措施项目清单与计价表
工程名称：绿化 |  |  | 标段： |  | 第2页 共3页
序号 | 项目编码 | 项目名称 | 计算基础 | 费率（%） | 金额（元） | 调整 费率（%） | 调整后 金额（元） | 备注
4 | 050405004001 | 二次搬运 | 分部分项合计+单价措施项目合计-除税工程设备费
5 | 050405005001 | 冬雨季施工 | 分部分项合计+单价措施项目合计-除税工程设备费
6 | 050405006001 | 反季节栽植影响措施 | 分部分项合计+单价措施项目合计-除税工程设备费
7 | 050405007001 | 地上、地下设施的临时保护设施 | 分部分项合计+单价措施项目合计-除税工程设备费
8 | 050405008001 | 已完工程及设备保护 | 分部分项合计+单价措施项目合计-除税工程设备费
9 | 050405009001 | 临时设施 | 分部分项合计+单价措施项目合计-除税工程设备费
10 | 050405010001 | 赶工措施 | 分部分项合计+单价措施项目合计-除税工程设备费
11 | 050405011001 | 工程按质论价 | 分部分项合计+单价措施项目合计-除税工程设备费
【新点清单造价软件江苏版 V11.2.1】
编制人（造价人员） ： 复核人（造价工程师） ：
总价措施项目清单与计价表
工程名称：绿化 |  |  | 标段： |  | 第3页 共3页
序号 | 项目编码 | 项目名称 | 计算基础 | 费率（%） | 金额（元） | 调整 费率（%） | 调整后 金额（元） | 备注
12 | 050405012001 | 建筑工人实名制费用 | 分部分项合计+单价措施项目合计-除税工程设备费 |  |  |  |  | 建筑工人实名制设备由建筑工人工资专用账户开户银行提供的，建筑工人实名制费用按表中费率乘以0.5系数计取
13 | 050405091001 | 特殊条件下施工增加费 | 分部分项合计+单价措施项目合计-除税工程设备费
14 | 050405015001 | 智慧工地费用 | 分部分项合计+单价措施项目合计-除税工程设备费 |  |  |  |  | 现场安全隐患排查、人员信息动态管理、扬尘管控视频监控、高处作业防护预警、危大工程监测预警和集成平台等设备、软件和管理费用。
【新点清单造价软件江苏版 V11.2.1】
编制人（造价人员） ： 复核人（造价工程师） ：

## 绿化 7.3 表-12 其他项目清单与计价汇总表
其他项目清单与计价汇总表
工程名称：绿化 |  | 标段： | 第1页 共1页
序号 | 项目名称 | 金额(元) | 结算金额(元) | 备注
1 | 暂列金额 | 37000.00
2 | 暂估价
2.1 | 材料暂估价
2.2 | 专业工程暂估价
3 | 计日工
4 | 总承包服务费
合计 |  | 37000.00
【新点清单造价软件江苏版 V11.2.1】

## 绿化 7.4 表-12-1 暂列金额明细表
暂列金额明细表
工程名称：绿化 |  | 标段： |  | 第1页 共1页
序号 | 项目名称 | 计量单位 | 暂定金额(元) | 备注
1 |  |  | 37000.00
合 计 |  |  | 37000.00
【新点清单造价软件江苏版 V11.2.1】

## 绿化 7.5 表-12-4 计日工表
计日工表
工程名称：绿化 |  | 标段： |  |  | 第1页 共1页
编号 | 项目名称 | 单位 | 暂定数量 | 实际数量 | 综合单价 | 合价（元）
[6 empty] | 暂定 | 实际
一 | 人工
人工小计
二 | 材料
材料小计
三 | 施工机械
机械小计
四、企业管理费和利润
总 计
【新点清单造价软件江苏版 V11.2.1】

## 绿化 7.6 表-13 规费、税金项目计价表
规费、税金项目计价表
工程名称：绿化 |  | 标段： | 第1页 共1页
序号 | 项目名称 | 计算基础 | 计算基数(元) | 计算费率(％) | 金额(元)
1 | 规费 | 环境保护税+社会保险费+住房公积金 |  | 100.000
1.1 | 社会保险费 | 分部分项工程费+措施项目费+其他项目费-除税工程设备费 |  | 3.300
1.2 | 住房公积金 | 分部分项工程费+措施项目费+其他项目费-除税工程设备费 |  | 0.550
1.3 | 环境保护税 | 分部分项工程费+措施项目费+其他项目费-除税工程设备费
2 | 税金 | 分部分项工程费+措施项目费+其他项目费+规费-除税甲供材料和甲供设备费/1.01 |  | 9.000
合 计
【新点清单造价软件江苏版 V11.2.1】
编制人（造价人员） ： 复核人（造价工程师） ：

## 绿化 7.7 主要材料价格表
主要材料价格表
工程名称：绿化 |  |  |  |  | 标段： |  |  | 第1页 共1页
序号 | 材料名称 | 型号规格等 特殊要求 | 计量 单位 | 工程量 | 单价（元） | 来源 | 产地 | 厂家 | 备注
| 基肥 |  | kg | 244.730
| 草皮 |  | m2 | 4318.680
| 栽植乔木(带土球)土球直径在80cm内 | 柳树/10cm | 株 | 52.500
| 栽植乔木(带土球)土球直径在100cm内 | 乌桕/12cm | 株 | 5.250
| 栽植灌木(带土球)土球直径在40cm内 | 枇杷/5-6cm | 株 | 33.660
| 栽植灌木(带土球)土球直径在40cm内 | 果桃/5-6cm | 株 | 7.140
| 栽植灌木(带土球)土球直径在40cm内 | 梨树/5-6cm | 株 | 29.580
| 栽植灌木(带土球)土球直径在60cm内 | 紫叶李/8cm | 株 | 25.200
| 栽植灌木(带土球)土球直径在60cm内 | 垂丝海棠/8cm | 株 | 77.700
| 栽植灌木(带土球)土球直径在60cm内 | 红枫/8cm | 株 | 8.400
| 栽植灌木(带土球)土球直径在60cm内 | 紫薇/8cm | 株 | 142.800
| 栽种水生植物4丛内/m2 | 矮蒲苇 | 株 | 17.340
| 2-3芽/株 2种花色 4株/㎡ |  | m2 | 204.000
| 露地花卉栽植普通花坛 | 水竹芋 | m2 | 153.000
| 喷播植草（灌木）籽 |  | m2 | 2625.000
【新点清单造价软件江苏版 V11.2.1】

## 路灯安装 8.1 表-08 分部分项工程和单价措施项
分部分项工程和单价措施项目清单与计价表
工程名称：路灯安装 |  |  | 标段： |  |  | 第1页 共1页
序号 | 项目编码 | 项目名称 | 项目特征描述 | 计量 单位 | 工程量 | 金额（元）
[6 empty] | 综合单价 | 合价 | 其中
暂估价
1 | 030412007001 | 一般路灯 | 1、5米杆路灯，口径60-130（锥形杆），壁厚2.5mm，法兰对角240*12mm，光源80WLED，单晶电池板100W，锂电池80ah 2、灯基础：C25砼，600*800，钢筋及埋件 3、含土方 | 套 | 64
本页小计
合计
【新点清单造价软件江苏版 V11.2.1】

## 路灯安装 8.2 表-11 总价措施项目清单与计价表
总价措施项目清单与计价表
工程名称：路灯安装 |  |  | 标段： |  | 第1页 共3页
序号 | 项目编码 | 项目名称 | 计算基础 | 费率（%） | 金额（元） | 调整 费率（%） | 调整后 金额（元） | 备注
1 | 031302001001 | 安全文明施工费
1.1 |  | 基本费 | 分部分项合计+单价措施项目合计-除税工程设备费 | 1.500
1.2 |  | 增加费 | 分部分项合计+单价措施项目合计-除税工程设备费
1.3 |  | 扬尘污染防治增加费 | 分部分项合计+单价措施项目合计-除税工程设备费 | 0.210
2 | 031302002001 | 夜间施工增加 | 分部分项合计+单价措施项目合计-除税工程设备费
3 | 031302003001 | 非夜间施工增加 | 分部分项合计+单价措施项目合计-除税工程设备费
4 | 031302004001 | 二次搬运 | 分部分项合计+单价措施项目合计-除税工程设备费
5 | 031302005001 | 冬雨季施工增加 | 分部分项合计+单价措施项目合计-除税工程设备费
6 | 031302006001 | 已完工程及设备保护 | 分部分项合计+单价措施项目合计-除税工程设备费
【新点清单造价软件江苏版 V11.2.1】
编制人（造价人员） ： 复核人（造价工程师） ：
总价措施项目清单与计价表
工程名称：路灯安装 |  |  | 标段： |  | 第2页 共3页
序号 | 项目编码 | 项目名称 | 计算基础 | 费率（%） | 金额（元） | 调整 费率（%） | 调整后 金额（元） | 备注
7 | 031302008001 | 临时设施 | 分部分项合计+单价措施项目合计-除税工程设备费
8 | 031302009001 | 赶工措施 | 分部分项合计+单价措施项目合计-除税工程设备费
9 | 031302010001 | 工程按质论价 | 分部分项合计+单价措施项目合计-除税工程设备费
10 | 031302011001 | 住宅分户验收 | 分部分项合计+单价措施项目合计-除税工程设备费 |  |  |  |  | 在计取住宅分户验收时，大型土石方工程、桩基工程和地下室部分不计入计费基础
11 | 031302012001 | 建筑工人实名制费用 | 分部分项合计+单价措施项目合计-除税工程设备费 |  |  |  |  | 建筑工人实名制设备由建筑工人工资专用账户开户银行提供的，建筑工人实名制费用按表中费率乘以0.5系数计取
12 | 031302090001 | 地上、地下设施、建筑物的临时保护设施 | 分部分项合计+单价措施项目合计-除税工程设备费
【新点清单造价软件江苏版 V11.2.1】
编制人（造价人员） ： 复核人（造价工程师） ：
总价措施项目清单与计价表
工程名称：路灯安装 |  |  | 标段： |  | 第3页 共3页
序号 | 项目编码 | 项目名称 | 计算基础 | 费率（%） | 金额（元） | 调整 费率（%） | 调整后 金额（元） | 备注
13 | 031302091001 | 特殊条件下施工增加费 | 分部分项合计+单价措施项目合计-除税工程设备费
14 | 031302015001 | 智慧工地费用 | 分部分项合计+单价措施项目合计-除税工程设备费 |  |  |  |  | 现场安全隐患排查、人员信息动态管理、扬尘管控视频监控、高处作业防护预警、危大工程监测预警和集成平台等设备、软件和管理费用。
【新点清单造价软件江苏版 V11.2.1】
编制人（造价人员） ： 复核人（造价工程师） ：

## 路灯安装 8.3 表-12 其他项目清单与计价汇总表
其他项目清单与计价汇总表
工程名称：路灯安装 |  | 标段： | 第1页 共1页
序号 | 项目名称 | 金额(元) | 结算金额(元) | 备注
1 | 暂列金额
2 | 暂估价
2.1 | 材料暂估价
2.2 | 专业工程暂估价
3 | 计日工
4 | 总承包服务费
合计
【新点清单造价软件江苏版 V11.2.1】

## 路灯安装 8.4 表-12-1 暂列金额明细表
暂列金额明细表
工程名称：路灯安装 |  | 标段： |  | 第1页 共1页
序号 | 项目名称 | 计量单位 | 暂定金额(元) | 备注
合 计
【新点清单造价软件江苏版 V11.2.1】

## 路灯安装 8.5 表-12-4 计日工表
计日工表
工程名称：路灯安装 |  | 标段： |  |  | 第1页 共1页
编号 | 项目名称 | 单位 | 暂定数量 | 实际数量 | 综合单价 | 合价（元）
[6 empty] | 暂定 | 实际
一 | 人工
人工小计
二 | 材料
材料小计
三 | 施工机械
机械小计
四、企业管理费和利润
总 计
【新点清单造价软件江苏版 V11.2.1】

## 路灯安装 8.6 表-13 规费、税金项目计价表
规费、税金项目计价表
工程名称：路灯安装 |  | 标段： | 第1页 共1页
序号 | 项目名称 | 计算基础 | 计算基数(元) | 计算费率(％) | 金额(元)
1 | 规费 | 环境保护税+社会保险费+住房公积金 |  | 100.000
1.1 | 社会保险费 | 分部分项工程费+措施项目费+其他项目费-除税工程设备费 |  | 2.400
1.2 | 住房公积金 | 分部分项工程费+措施项目费+其他项目费-除税工程设备费 |  | 0.420
1.3 | 环境保护税 | 分部分项工程费+措施项目费+其他项目费-除税工程设备费
2 | 税金 | 分部分项工程费+措施项目费+其他项目费+规费-除税甲供材料和甲供设备费/1.01 |  | 9.000
合 计
【新点清单造价软件江苏版 V11.2.1】
编制人（造价人员） ： 复核人（造价工程师） ：

## 路灯安装 8.7 主要材料价格表
主要材料价格表
工程名称：路灯安装 |  |  |  |  | 标段： |  |  | 第1页 共1页
序号 | 材料名称 | 型号规格等 特殊要求 | 计量 单位 | 工程量 | 单价（元） | 来源 | 产地 | 厂家 | 备注
| LED太阳能路灯 |  | 套 | 64.640
【新点清单造价软件江苏版 V11.2.1】

## 路域环境整治 9.1 表-08 分部分项工程和单价措
分部分项工程和单价措施项目清单与计价表
工程名称：路域环境整治 |  |  | 标段： |  |  | 第1页 共1页
序号 | 项目编码 | 项目名称 | 项目特征描述 | 计量 单位 | 工程量 | 金额（元）
[6 empty] | 综合单价 | 合价 | 其中
暂估价
1 | 050307010001 | 青砖矮墙 | 1、间距3米/墙垛(暂定)(见图纸) 2、240mm青砖水泥 砂浆勾缝、240*115 *53 3、100厚C20混凝土 垫层、含模板等 4、素土夯实、压实 度≥93% | m | 928
本页小计
合计
【新点清单造价软件江苏版 V11.2.1】

## 路域环境整治 9.2 表-11 总价措施项目清单与计
总价措施项目清单与计价表
工程名称：路域环境整治 |  |  | 标段： |  | 第1页 共3页
序号 | 项目编码 | 项目名称 | 计算基础 | 费率（%） | 金额（元） | 调整 费率（%） | 调整后 金额（元） | 备注
1 | 011707001001 | 安全文明施工费
1.1 |  | 基本费 | 分部分项合计+单价措施项目合计-除税工程设备费 | 3.100
1.2 |  | 增加费 | 分部分项合计+单价措施项目合计-除税工程设备费 | 0.700
1.3 |  | 扬尘污染防治增加费 | 分部分项合计+单价措施项目合计-除税工程设备费 | 0.310
2 | 011707002001 | 夜间施工 | 分部分项合计+单价措施项目合计-除税工程设备费
3 | 011707003001 | 非夜间施工照明 | 分部分项合计+单价措施项目合计-除税工程设备费 |  |  |  |  | 在计取非夜间施工照明费时，建筑工程、仿古工程、修缮土建部分仅地下室（地宫）部分可计取；单独装饰、安装工程、园林绿化工程、修缮安装部分仅特殊施工部位内施工项目可计取
【新点清单造价软件江苏版 V11.2.1】
编制人（造价人员） ： 复核人（造价工程师） ：
总价措施项目清单与计价表
工程名称：路域环境整治 |  |  | 标段： |  | 第2页 共3页
序号 | 项目编码 | 项目名称 | 计算基础 | 费率（%） | 金额（元） | 调整 费率（%） | 调整后 金额（元） | 备注
4 | 011707004001 | 二次搬运 | 分部分项合计+单价措施项目合计-除税工程设备费
5 | 011707005001 | 冬雨季施工 | 分部分项合计+单价措施项目合计-除税工程设备费
6 | 011707006001 | 地上、地下设施、建筑物的临时保护设施 | 分部分项合计+单价措施项目合计-除税工程设备费
7 | 011707007001 | 已完工程及设备保护 | 分部分项合计+单价措施项目合计-除税工程设备费
8 | 011707008001 | 临时设施 | 分部分项合计+单价措施项目合计-除税工程设备费
9 | 011707009001 | 赶工措施 | 分部分项合计+单价措施项目合计-除税工程设备费
10 | 011707010001 | 工程按质论价 | 分部分项合计+单价措施项目合计-除税工程设备费 | 1.300
【新点清单造价软件江苏版 V11.2.1】
编制人（造价人员） ： 复核人（造价工程师） ：
总价措施项目清单与计价表
工程名称：路域环境整治 |  |  | 标段： |  | 第3页 共3页
序号 | 项目编码 | 项目名称 | 计算基础 | 费率（%） | 金额（元） | 调整 费率（%） | 调整后 金额（元） | 备注
11 | 011707011001 | 住宅分户验收 | 分部分项合计+单价措施项目合计-除税工程设备费 |  |  |  |  | 在计取住宅分户验收时，大型土石方工程、桩基工程和地下室部分不计入计费基础
12 | 011707012001 | 建筑工人实名制费用 | 分部分项合计+单价措施项目合计-除税工程设备费 |  |  |  |  | 建筑工人实名制设备由建筑工人工资专用账户开户银行提供的，建筑工人实名制费用按表中费率乘以0.5系数计取
13 | 011707091001 | 特殊条件下施工增加费 | 分部分项合计+单价措施项目合计-除税工程设备费
14 | 011707015001 | 智慧工地费用 | 分部分项合计+单价措施项目合计-除税工程设备费 |  |  |  |  | 现场安全隐患排查、人员信息动态管理、扬尘管控视频监控、高处作业防护预警、危大工程监测预警和集成平台等设备、软件和管理费用。
【新点清单造价软件江苏版 V11.2.1】
编制人（造价人员） ： 复核人（造价工程师） ：

## 路域环境整治 9.3 表-12 其他项目清单与计价汇
其他项目清单与计价汇总表
工程名称：路域环境整治 |  | 标段： | 第1页 共1页
序号 | 项目名称 | 金额(元) | 结算金额(元) | 备注
1 | 暂列金额 | 9000.00
2 | 暂估价
2.1 | 材料暂估价
2.2 | 专业工程暂估价
3 | 计日工
4 | 总承包服务费
合计 |  | 9000.00
【新点清单造价软件江苏版 V11.2.1】

## 路域环境整治 9.4 表-12-1 暂列金额明细表
暂列金额明细表
工程名称：路域环境整治 |  | 标段： |  | 第1页 共1页
序号 | 项目名称 | 计量单位 | 暂定金额(元) | 备注
1 |  |  | 9000.00
合 计 |  |  | 9000.00
【新点清单造价软件江苏版 V11.2.1】

## 路域环境整治 9.5 表-12-4 计日工表
计日工表
工程名称：路域环境整治 |  | 标段： |  |  | 第1页 共1页
编号 | 项目名称 | 单位 | 暂定数量 | 实际数量 | 综合单价 | 合价（元）
[6 empty] | 暂定 | 实际
一 | 人工
人工小计
二 | 材料
材料小计
三 | 施工机械
机械小计
四、企业管理费和利润
总 计
【新点清单造价软件江苏版 V11.2.1】

## 路域环境整治 9.6 表-13 规费、税金项目计价表
规费、税金项目计价表
工程名称：路域环境整治 |  | 标段： | 第1页 共1页
序号 | 项目名称 | 计算基础 | 计算基数(元) | 计算费率(％) | 金额(元)
1 | 规费 | 环境保护税+社会保险费+住房公积金 |  | 100.000
1.1 | 社会保险费 | 分部分项工程费+措施项目费+其他项目费-除税工程设备费 |  | 3.200
1.2 | 住房公积金 | 分部分项工程费+措施项目费+其他项目费-除税工程设备费 |  | 0.530
1.3 | 环境保护税 | 分部分项工程费+措施项目费+其他项目费-除税工程设备费 |  | 0.100
2 | 税金 | 分部分项工程费+措施项目费+其他项目费+规费-除税甲供材料和甲供设备费/1.01 |  | 9.000
合 计
【新点清单造价软件江苏版 V11.2.1】
编制人（造价人员） ： 复核人（造价工程师） ：

## 路域环境整治 9.7 主要材料价格表
主要材料价格表
工程名称：路域环境整治 |  |  |  |  | 标段： |  |  | 第1页 共1页
序号 | 材料名称 | 型号规格等 特殊要求 | 计量 单位 | 工程量 | 单价（元） | 来源 | 产地 | 厂家 | 备注
【新点清单造价软件江苏版 V11.2.1】