## 1.1扉-1 招标工程量清单扉页
| 2024年临时停车场建设工程 |  |  | 工程
招标工程量清单
招 标 人： |  |  | 造价咨询人： | 江苏九九项目管理有限公司
|  | （单位盖章） |  | （单位资质专用章）
法定代表人 或其授权人： |  |  | 法定代表人 或其授权人： | 倪九斤
|  | （签字或盖章） |  | （签字或盖章）
编 制 人： |  | 杨艳、袁志平 | 复 核 人： | 孙苇汀
|  | （造价人员签字盖专用章） |  | （造价工程师签字盖专用章）
编制时间： |  | 2024年03月20日 | 复核时间： | 2024-04-17
扉-1

## 3.1表-08 分部分项工程和单价措施项目清单与计价表
分部分项工程和单价措施项目清单与计价表
工程名称：道路工程 | [5 empty] | 第1页 共6页
序 号 | 项目编码 | 项目名称 | 项目特征描述 | 计量 单位 | 工程量 | 金 额(元)
[6 empty] | 综合单价 | 合价 | 其中
暂估价
|  | D.2 土石方工程 |  |  | 1
|  | A.1 道路土石方工程 |  |  | 1
1 | 040101001002 | 挖一般土方 | 1.道路工程一般土方开挖 2.土壤类别:综合考虑，含场地内清表土方、道路基层、建筑垃圾等 3.挖土深度:详见设计图纸并结合现场实际情况 4.开挖方式自行考虑，自行报价 5.需考虑先查明地下有无管线，并做好成品保护 | m3 | 2462
2 | 040103001001 | 回填方（素土） | 1.素土回填（土质符合设计要求） 2.密实度：按设计要求 3.土源场地、土源运距、土源费等 投标人经勘踏现场后，结合本工程特点，综合考虑 | m3 | 550
3 | 041001001001 | 拆除路面 | 1.材质:砼、地砖地面等 2.厚度:按现场实际情况，投标人综合考虑 3.部位:现状道路路面及其它砼结构构件 4.查明地下是否有管线，做好管线成品保护 | m3 | 420
4 | 041001007001 | 拆除砖石结构 | 1.结构形式:现场围墙等结构拆除 2.强度等级:投标人自行考虑 3.拆除垃圾清理、集中堆放 | m3 | 43.2
5 | 041001004001 | 铣刨路面 | 1.现状混凝土路面铣刨50mm 2.拆除垃圾清理、集中堆放 | m2 | 833.5
6 | 011604002001 | 立面抹灰层拆除 | 1、围墙抹灰层拆除 2.拆除垃圾清理、集中堆放 | m2 | 20
7 | 040103002001 | 余方弃置 | 1.废弃料品种：余方或拆除废料、淤泥质土壤、垃圾（包含场地内现状建筑垃圾、生活垃圾）等 2.运距:投标人自行考虑 3.含装车、运输、消纳、保洁等工作内容 4.:需考虑采取扬尘控制措施，喷洒、绿网覆盖等措施，严禁祼露 | m3 | 2967.28
|  | A.1 围墙土石方工程 |  |  | 1
8 | 040101003001 | 挖基坑土方 | 1.土壤类别:综合考虑 2.挖土深度:详见设计图纸并结合现场实际情况 3.开挖方式自行考虑，自行报价 4.:需考虑先查明地下有无管线，并做好成品保护 | m3 | 149.94
本页小计
合 计
未来软件编制
表-08
分部分项工程和单价措施项目清单与计价表
工程名称：道路工程 | [5 empty] | 第2页 共6页
序 号 | 项目编码 | 项目名称 | 项目特征描述 | 计量 单位 | 工程量 | 金 额(元)
[6 empty] | 综合单价 | 合价 | 其中
暂估价
9 | 040101002001 | 挖沟槽土方 | 1.土壤类别:综合考虑 2.挖土深度:详见设计图纸并结合现场实际情况 3.开挖方式自行考虑，自行报价 4.:需考虑先查明地下有无管线，并做好成品保护 | m3 | 89.99
10 | 040103001002 | 回填方 | 1.密实度要求:符合设计要求 2.填方材料品种:素土回填 3.填方来源、运距:投标人自行考虑 | m3 | 181.65
11 | 040103002002 | 余方弃置 | 1.废弃料品种:余方 2.运距:投标人自行考虑 3.含装车、运输、消纳、保洁等工作内容 4.:需考虑采取扬尘控制措施，喷洒、绿网覆盖等措施，严禁祼露 | m3 | 58.28
|  | D.2 道路工程 |  |  | 1
|  | D.2 混凝土地面出新 |  |  | 1
12 | 040203007001 | 水泥混凝土 | 1.路面病害处治 2.70mm厚C25混凝土面层 3.含路面模板、养护、伸缩缝等工作内容 | m2 | 833.5
|  | D.2 停车场沥青路面 |  |  | 1
13 | 040202001001 | 路床（槽）整形 | 1.路床（槽）整形 2.素土夯实，压实系数大于0.9 | m2 | 5190.96
14 | 040202002001 | 石灰稳定土 | 1.150mm厚3：7灰土分两步夯实 2.厂拌成品灰土 3.含养护、养生 | m2 | 5190.96
15 | 040202003001 | 水泥稳定碎石(200mm) | 1.200mm厚水泥稳定碎石 2.水泥含量5% 3.含养护、养生 | m2 | 5089.75
16 | 040202003002 | 水泥稳定碎石(146mm) | 1.146mm厚水泥稳定碎石 2.水泥含量5% 3.含养护、养生 | m2 | 62.25
17 | 040203004002 | 稀浆封层 | 1.6mm厚稀浆封层（ES-2) | m2 | 5089.75
18 | 040203006002 | 沥青混凝土 | 1.50mm细粒式沥青混凝土（AC-13） | m2 | 5089.75
19 | 040204004001 | 安砌侧（平、缘）石 | 1.材料品种、规格:600*200*80混凝土侧石 2.基础、垫层：材料品种、厚度:30厚干硬性水泥砂浆 | m | 311.23
20 | 040204007001 | 树池砌筑 | 1.材料品种、规格:700*300*150mm混凝土侧石，30厚干硬性水泥砂浆 2.树池尺寸:1000*1000mm 3.125mm厚水泥稳定碎石基层 4.含养护、养生 | 个 | 5
|  | D.2 交通工程 |  |  | 1
本页小计
合 计
未来软件编制
表-08
分部分项工程和单价措施项目清单与计价表
工程名称：道路工程 | [5 empty] | 第3页 共6页
序 号 | 项目编码 | 项目名称 | 项目特征描述 | 计量 单位 | 工程量 | 金 额(元)
[6 empty] | 综合单价 | 合价 | 其中
暂估价
21 | 040205006001 | 标线（车位划线） | 1.材料品种:反光热熔型标线 2.工艺:热熔漆 3.线型:车位线、无障碍车位线、车位标记等 | m2 | 317.03
22 | 040205007001 | 标记（导向箭头） | 1.材料品种:反光热熔型标线 2.类型:地面导向箭头标识、线性导向标识等 3.规格尺寸:详见图纸要求 | m2 | 36.13
23 | 040205008001 | 立面标记 | 1.材料品种:反光漆 2.形式:黄黑间隔，含岗亭位置处基础平面喷漆 3.具体要求详见图纸 | m2 | 15.25
24 | 040205004001 | 内部道路指引标识牌 | 1.类型:内部道路指引标识牌 2.材质、规格尺寸:20*30*0.15cm铝板标识，Φ6*300*0.3cm镀锌钢管 3.板面反光膜等级:超强反光膜 4.包含制作安装及基础、预埋件等全部内容 | 块 | 5
25 | 040205004002 | 停车场入口标识牌 | 1.类型:停车场入口标识牌 2.材质、规格尺寸:30*40*0.15cm铝板标识，Φ6*300*0.3cm镀锌钢管 3.板面反光膜等级:超强反光膜 4.包含制作安装及基础、预埋件等全部内容 | 块 | 3
26 | 040205004003 | 停车收费标识牌 | 1.类型:停车收费标识牌 2.材质、规格尺寸:50*70*0.2cm铝板标识，Φ6*300*0.3cm镀锌钢管 3.板面反光膜等级:超强反光膜 4.包含制作安装及基础、预埋件等全部内容 | 块 | 2
27 | 040205004004 | 无障碍停车标识牌 | 1.类型:无障碍停车标识牌 2.材质、规格尺寸:30*40*0.15cm铝板标识，Φ6*300*0.3cm镀锌钢管 3.板面反光膜等级:超强反光膜 4.包含制作安装及基础、预埋件等全部内容 | 块 | 1
28 | 040205004005 | 室外凸面镜 | 1.类型:室外凸面镜 2.材质、规格尺寸:PC镜面，ABS外壳，直径50cm 3.单柱款Φ6*300*0.3cm镀锌钢管含基础 4.包含制作安装及基础、预埋件等全部内容 | 块 | 2
29 | 040205004006 | 入口限速牌 | 1.类型:入口限速牌 2.材质、规格尺寸:直径50cm，入口处单独立杆 3.板面反光膜等级:超强反光膜 4.包含制作安装及基础、预埋件等全部内容 | 块 | 2
本页小计
合 计
未来软件编制
表-08
分部分项工程和单价措施项目清单与计价表
工程名称：道路工程 | [5 empty] | 第4页 共6页
序 号 | 项目编码 | 项目名称 | 项目特征描述 | 计量 单位 | 工程量 | 金 额(元)
[6 empty] | 综合单价 | 合价 | 其中
暂估价
30 | 040205004007 | 入口禁停牌 | 1.类型:入口禁停牌 2.材质、规格尺寸:直径50cm，入口处单独立杆 3.板面反光膜等级:超强反光膜 4.包含制作安装及基础、预埋件等全部内容 | 块 | 2
31 | 040204004002 | 花岗岩挡车器 | 1. 600*250*150mm花岗岩条石（R20倒角）坐砌，20mm厚1：2水泥砂浆 | 个 | 294
32 | 040205018001 | 警示柱 | 1.650mm高钢管警示柱固定款，间距500mm | 根 | 66
33 | 040205019001 | 减速带 | 1.材料品种： 橡胶材质 2.规格、型号：出入口位置设置，抗老化处理，厚度7cm 3. 具体见停车场交通设施技术要求说明及设计图纸。 | m | 20
34 | 040303002001 | 道闸基础 | 1.道闸基础采用C25水泥砼浇筑,施工前应与厂家对接注意预埋件的埋设 2.含模板、予埋件埋设等全部工序内容 3.具体详见图纸 | m3 | 3.48
|  | D.2 钢结构围栏 |  |  | 1
35 | 010404001001 | 碎石垫层 | 1.垫层材料种类、配合比、厚度:150mm厚碎石垫层 | m3 | 8.16
36 | 010501001001 | 砼垫层 | 1.150mm厚C25混凝土垫层 2.含模板安拆等工作内容 | m3 | 8.16
37 | 010502001001 | 矩形柱 | 1.C25钢筋混凝土短柱 2.含模板安拆等工作内容 | m3 | 19.89
38 | 010515001001 | 现浇构件钢筋 | 1.钢筋种类、规格:HRB400,Φ12以内 | t | 1.511
39 | 041104003001 | 装配式钢结构围栏 | 1.护栏类型:装配式围栏 2.护栏高度:2.0m 3.围挡做法：单片间隔3.18m宽,两侧立柱为250*150*1mm热镀锌异形立柱灰色，上下横梁采用50*50*1mm镀锌管，中间横梁采用30*50*1mm镀锌管，面板采用50mmEPS泡沫夹芯板铁皮厚度0.3mm，底盘300*300*6.0mm，柱帽300*300*50mm，具体做法详见图纸； 4.立柱采用4根15cmM10螺栓锚固 | m | 220.45
本页小计
合 计
未来软件编制
表-08
分部分项工程和单价措施项目清单与计价表
工程名称：道路工程 | [5 empty] | 第5页 共6页
序 号 | 项目编码 | 项目名称 | 项目特征描述 | 计量 单位 | 工程量 | 金 额(元)
[6 empty] | 综合单价 | 合价 | 其中
暂估价
40 | 041104003002 | 镂空钢结构围栏 | 1.护栏类型:镂空围栏 2.护栏高度:2.0m 3.围挡做法：围挡做法：单片间隔3.18m宽,两侧立柱为250*150*1mm热镀锌异形立柱灰色，上下横梁采用50*50*1mm镀锌管，中间横梁采用30*50*1mm镀锌管，竖向栏杆采用30*30*0.8@100mm镀锌管,面板采用50mmEPS泡沫夹芯板铁皮厚度0.3mm，底盘300*300*6.0mm，柱帽300*300*50mm 4.立柱采用4根15cmM10螺栓锚固 | m | 18.48
41 | 041104003003 | 800mm高成品市政护栏 | 1.护栏类型:800mm高成品市政护栏 2.特厚款，立柱80*80*1.5mm, 上横梁40*55*1.2mm,下横梁30*55*1.2mm,竖管30*50*1.0mm，热镀锌静电喷涂 3.高分子底座300*400*150mm | m | 3.1
|  | D.2 砖砌围墙 |  |  | 1
42 | 010404001002 | 碎石垫层 | 1.垫层材料种类、配合比、厚度:150mm厚碎石垫层 | m3 | 7.87
43 | 010501001002 | 砼垫层 | 1.100mm厚C15混凝土垫层 2.含模板安拆等工作内容 | m3 | 4
44 | 010401001001 | 砖基础 | 1.砖品种、规格、强度等级:MU10混凝土实心砖 2.基础类型:围墙砖基础 3.砂浆强度等级:M7.5水泥砂浆 4.防潮层材料种类:水泥砂浆防潮层 | m3 | 10.2
45 | 010402001001 | 砌块墙 | 1.砌块品种、规格、强度等级:390*200*190mm混凝土空心砌块 2.墙体类型:砖围墙 3.砂浆强度等级:M7.5水泥砂浆 | m3 | 19.62
46 | 010402002001 | 砌块柱 | 1.砌块品种、规格、强度等级:MU10页岩砖 2.砂浆强度等级:M7.5水泥砂浆 | m3 | 1.93
47 | 011201001003 | 界面剂 | 1.界面剂一道 | m2 | 229.65
48 | 011201001001 | 墙面一般抹灰 | 1.墙体类型:围墙 2.底层厚度、砂浆配合比:13mm厚1：3水泥砂浆打底两次成活，扫毛或划出纹道 3.面层厚度、砂浆配合比:7mm厚1：2.5水泥砂浆抹面 | m2 | 229.65
49 | 011407001001 | 墙面喷刷涂料 | 1.基层类型:围墙抹灰面 2.腻子种类:外墙专用腻子找平两道 3.涂料品种、喷刷遍数:喷涂封闭渗透底漆1遍，喷涂外墙乳胶漆两遍，颜色详见图纸 | m2 | 229.65
本页小计
合 计
未来软件编制
表-08
分部分项工程和单价措施项目清单与计价表
工程名称：道路工程 | [5 empty] | 第6页 共6页
序 号 | 项目编码 | 项目名称 | 项目特征描述 | 计量 单位 | 工程量 | 金 额(元)
[6 empty] | 综合单价 | 合价 | 其中
暂估价
50 | 010903002001 | 甲基硅醇钠憎水剂 | 1、喷甲基硅醇钠憎水剂 | m2 | 229.65
|  | A.14 围墙出新 |  |  | 1
51 | 011201001002 | 墙面抹灰修补 | 1.墙体类型:围墙 2.底层厚度、砂浆配合比:13mm厚1：3水泥砂浆打底两次成活，扫毛或划出纹道 3.面层厚度、砂浆配合比:7mm厚1：2.5水泥砂浆抹面 | m2 | 20
52 | 011201001004 | 界面剂 | 1.界面剂一道 | m2 | 20
53 | 011407001002 | 墙面喷刷涂料 | 1.基层类型:围墙抹灰面 2.腻子种类:外墙专用腻子找平两道 3.涂料品种、喷刷遍数:喷涂封闭渗透底漆1遍，喷涂外墙乳胶漆两遍，颜色详见图纸 | m2 | 43.2
54 | 010903002002 | 甲基硅醇钠憎水剂 | 1、喷甲基硅醇钠憎水剂 | m2 | 43.2
分部分项合计
55 | 041106001001 | 大型机械设备进出场及安拆 | 1.机械设备名称:投标人自行考虑 2.机械设备规格型号:投标人自行考虑 | 项 | 1
56 | 041104003003 | 施工护栏（甲方指定样式） | 1、具体详见浦口区施工围挡设置规范导则图集 | 项 | 1
单价措施合计
本页小计
合 计
未来软件编制
表-08

## 3.2表-11 总价措施项目清单与计价表
总价措施项目清单与计价表
工程名称：道路工程 |  |  |  | 标段： |  |  | 第1页 共3页
序号 | 项目编码 | 项 目 名 称 | 计算基础 | 费率(%) | 金额(元) | 调整 费率(%) |  | 调整后 金额(元) | 备注
1 | 041109001001 | 安全文明施工
1.1 | 1.1 | 基本费 | 分部分项清单合价+单价措施清单合价-分部分项除税工程设备费-单价措施除税工程设备费 | 1.5 |  |  |  |  | 不取费时将“费率”置0；
1.2 | 1.2 | 增加费 | 分部分项清单合价+单价措施清单合价-分部分项除税工程设备费-单价措施除税工程设备费 | 0 |  |  |  |  | 1星0.4%/2星0.44%/3星0.48%
1.3 | 1.3 | 扬尘污染防治增加费 | 分部分项清单合价+单价措施清单合价-分部分项除税工程设备费-单价措施除税工程设备费 | 0.31
2 | 041109002001 | 夜间施工 | 分部分项清单合价+单价措施清单合价-分部分项除税工程设备费-单价措施除税工程设备费 | [5 empty] | 0.05～0.15%
3 | 041109004001 | 冬雨季施工 | 分部分项清单合价+单价措施清单合价-分部分项除税工程设备费-单价措施除税工程设备费 | [5 empty] | 0.1～0.3%
4 | 041109005001 | 行车、行人干扰 | 分部分项清单合价+单价措施清单合价-分部分项除税工程设备费-单价措施除税工程设备费
未来软件编制
表-11
总价措施项目清单与计价表
工程名称：道路工程 |  |  |  | 标段： |  |  | 第2页 共3页
序号 | 项目编码 | 项 目 名 称 | 计算基础 | 费率(%) | 金额(元) | 调整 费率(%) |  | 调整后 金额(元) | 备注
5 | 041109006001 | 地上、地下设施、建筑物的临时保护设施 | 分部分项清单合价+单价措施清单合价-分部分项除税工程设备费-单价措施除税工程设备费
6 | 041109007001 | 已完成工程及设备保护 | 分部分项清单合价+单价措施清单合价-分部分项除税工程设备费-单价措施除税工程设备费 | [5 empty] | 0～0.02%
7 | 041109008001 | 临时设施 | 分部分项清单合价+单价措施清单合价-分部分项除税工程设备费-单价措施除税工程设备费 | [5 empty] | 1.1～2.2%
8 | 041109009001 | 赶工措施 | 分部分项清单合价+单价措施清单合价-分部分项除税工程设备费-单价措施除税工程设备费 | [5 empty] | 0.5～2.2%
9 | 041109010001 | 工程按质论价 | 分部分项清单合价+单价措施清单合价-分部分项除税工程设备费-单价措施除税工程设备费 | 0 |  |  |  |  | 市优结构0.6%/市优0.8%/省优1.1%/国优1.3%
10 | 041109011001 | 建筑工人实名制费用 | 分部分项清单合价+单价措施清单合价-分部分项除税工程设备费-单价措施除税工程设备费 | [5 empty] | 0.03%
未来软件编制
表-11
总价措施项目清单与计价表
工程名称：道路工程 |  |  |  | 标段： |  |  | 第3页 共3页
序号 | 项目编码 | 项 目 名 称 | 计算基础 | 费率(%) | 金额(元) | 调整 费率(%) |  | 调整后 金额(元) | 备注
11 | 041109015001 | 智慧工地费用 | 分部分项清单合价+单价措施清单合价-分部分项除税工程设备费-单价措施除税工程设备费 | [5 empty] | 0.02～0.04%
合 计
未来软件编制
表-11

## 3.3表-12 其他项目清单与计价汇总表
其他项目清单与计价汇总表
工程名称：道路工程 |  | 标段： |  | 第1页 共1页
序号 | 项 目 名 称 | 金额(元) | 结算金额(元) |  | 备注
1 | 暂列金额 | 80383.17 |  |  | 明细详见表-12-1
2 | 暂估价 | 0.00
2.1 | 材料(工程设备)暂估价 | — |  |  | 明细详见表-12-2
2.2 | 专业工程暂估价 | 0.00 |  |  | 明细详见表-12-3
3 | 计日工 |  |  |  | 明细详见表-12-4
4 | 总承包服务费 |  |  |  | 明细详见表-12-5
合 计 |  |  |  |  | —
未来软件编制
表-12

## 3.4表-12-1暂列金额明细表
暂列金额明细表
工程名称：道路工程 |  | 标段： |  | 第1页 共1页
序号 | 项 目 名 称 | 计量单位 | 暂定金额(元) |  | 备注
1 | 暂列金额 | 项 | 80383.17
合 计 |  |  | 80383.17 |  | —
未来软件编制
表-12-1

## 3.5表-12-2 材料(工程设备)暂估单价及调整表
材料(工程设备)暂估单价及调整表
工程名称：道路工程 | [5 empty] | 标段： |  |  |  | 第1页 共1页
序号 | 材料编码 | 材料(工程设备)名称、规格、型号 | 计量 单位 | 数量 |  |  | 暂估(元) |  | 确认(元) |  |  | 差额±(元) |  | 备注
|  |  |  | 投标 | 确认 |  | 单价 | 合价 | 单价 |  | 合价 | 单价 | 合价
合 计
未来软件编制
表-12-2

## 3.6表-12-3 专业工程暂估价及结算价表
专业工程暂估价及结算价表
工程名称：道路工程 |  |  | 标段： |  | 第1页 共1页
序号 | 工程名称 | 工程内容 | 暂估金额(元) | 结算金额(元) |  | 差额±(元) | 备注
合 计 |  |  | 0.00 |  |  |  | —
未来软件编制
表-12-3

## 3.7表-12-4 计日工表
计 日 工 表
工程名称：道路工程 |  |  |  | 标段： |  | 第1页 共1页
编号 | 项目名称 | 单位 | 暂定数量 | 实际数量 | 综合单价 (元) | 合价(元)
[6 empty] | 暂定 | 实际
一 | 人工
人工小计
二 | 材料
材料小计
三 | 施工机械
施工机械小计
四、企业管理费和利润
总 计
未来软件编制
表-12-4

## 3.8表-13 规费、税金项目计价表
规费、税金项目计价表
工程名称：道路工程 |  |  | 标段： |  |  | 第1页 共1页
序号 | 项 目 名 称 | 计算基础 |  | 计算基数(元) | 计算费率(%) |  | 金额(元)
1 | 规费 | 分部分项工程费+措施项目费+其他项目费-除税工程设备费 |  |  | 100
1.1 | 社会保险费 |  |  |  | 2
1.2 | 住房公积金 |  |  |  | 0.34
1.3 | 环境保护税 |  |  |  | 0.1
2 | 税金 | 分部分项工程费+措施项目费+其他项目费+规费-(甲供材料费+甲供设备费)/1.01 |  |  | 9
合 计
未来软件编制
表-13

## 3.9表-20 发包人提供材料和工程设备一览表
发包人提供材料和工程设备一览表
工程名称：道路工程 |  |  |  |  | 标段： |  |  | 第1页 共1页
序号 | 材料编码 | 材料(工程设备)名称、规格、型号 | 单位 | 数量 |  | 单价(元) | 合价(元) |  | 交货 方式 | 送达 地点 | 备注
合 计
未来软件编制
表-20

## 3.10表-21 承包人提供主要材料和工程设备一览表(造价信
承包人提供主要材料和工程设备一览表
(适用于造价信息差额调整法)
工程名称：道路工程 | [5 empty] | 标段： |  |  | 第1页 共1页
序号 | 材料编码 | 名称、规格、型号 | 单位 | 数量 | 风险系数 (%) |  | 基准单价(元) | 投标单价(元) |  | 发承包人确认单价(元) | 备注
未来软件编制
表-21

## 4.1表-08 分部分项工程和单价措施项目清单与计价表
分部分项工程和单价措施项目清单与计价表
工程名称：排水工程 | [5 empty] | 第1页 共2页
序 号 | 项目编码 | 项目名称 | 项目特征描述 | 计量 单位 | 工程量 | 金 额(元)
[6 empty] | 综合单价 | 合价 | 其中
暂估价
|  | D.2 土石方工程 |  |  | 1
|  | A.1 排水土石方工程 |  |  | 1
1 | 040101002002 | 挖沟槽土方 | 1.土壤类别:综合考虑 2.挖土深度:详见设计图纸并结合现场实际情况 3.开挖方式自行考虑，自行报价 4.:需考虑先查明地下有无管线，并做好成品保护 | m3 | 362.43
2 | 040103001003 | 回填方 | 1.密实度要求:符合设计要求 2.填方材料品种:素土回填 3.填方来源、运距:投标人自行考虑 | m3 | 148.79
3 | 040103002003 | 余方弃置 | 1.废弃料品种:余方 2.运距:投标人自行考虑 3.含装车、运输、消纳、保洁等工作内容 4.:需考虑采取扬尘控制措施，喷洒、绿网覆盖等措施，严禁祼露 | m3 | 213.64
|  | D.5 雨水工程 |  |  | 1
4 | 040305001001 | 砂石垫层 | 1.材料品种、规格:雨水管道砂石基础 2.做法参考图集23S516-10 | m3 | 47.02
5 | 040501001001 | 混凝土管 | 1.管座材质:Ⅱ级钢筋混凝土管 2.规格:DN300 3.接口方式:承插式连接，橡胶圈接口 4.铺设深度:详见图纸 5.管道检验及试验要求:按设计及规范要求 | m | 123
6 | 040501001002 | 混凝土管 | 1.管座材质:Ⅱ级钢筋混凝土管 2.规格:DN200 3.接口方式:承插式连接，橡胶圈接口 4.铺设深度:详见图纸 5.管道检验及试验要求:按设计及规范要求 | m | 75
7 | 040501016001 | 砌筑方沟 | 1.素土夯实，压实系数≥0.94 2.150厚碎石垫层 3.50厚C20混凝土垫层 4.标准砖砌体，15厚1：2.5防水水泥砂浆 5.排水沟尺寸300宽*400高 | m | 71.52
8 | 010512008001 | 排水沟盖板（铸铁盖板380*590） | 1.380*590*30铸铁篦子，外包支撑角钢，强度等级D400 2.包含防腐及沟盖板安装、水泥砂浆坐浆等全部工作内容 | m | 71.52
本页小计
合 计
未来软件编制
表-08
分部分项工程和单价措施项目清单与计价表
工程名称：排水工程 | [5 empty] | 第2页 共2页
序 号 | 项目编码 | 项目名称 | 项目特征描述 | 计量 单位 | 工程量 | 金 额(元)
[6 empty] | 综合单价 | 合价 | 其中
暂估价
9 | 040504001002 | 砌筑井（Φ700） | 1.垫层、基础材质及厚度:150厚C25砼基础 2.砌筑材料品种、规格、强度等级:M10水泥砂浆砌筑MU15烧结普通砖或MU20混凝土普通砖 3.勾缝、抹面要求:M10防水水泥砂浆抹面20厚 4.:含模板等工作内容 5.:具体做法详见图集20S515-21 | 座 | 6
10 | 040504001003 | 可调式防沉降井盖（Φ700） | 1.盖板材质、规格:球墨铸铁井盖、座，采用D400型 2.井盖、井圈材质及规格:C30混凝土座圈 3.包含防腐及盖板安装、水泥砂浆坐浆等全部工作内容 | 座 | 6
11 | 040504001004 | 防坠落装置 | 1.安全网网绳可采用锦纶、维纶、涤纶或其他材料制成,物理性能、耐候性应符合国家或行业标准的相关规定 | 套 | 6
12 | 040504009001 | 雨水口 | 1.垫层、基础材质及厚度:100厚C20砼底板，C20细石混凝土垫层 2.砌筑材料品种、规格:M10水泥砂浆砌筑MU15烧结普通砖或MU20混凝土普通砖 3.勾缝、抹面要求:M10防水水泥砂浆抹面20厚 4.:含模板等工作内容 5.:具体做法详见图集16S518 | 座 | 12
13 | 040504009002 | 雨水篦子（铸铁盖板750*450） | 1.雨水篦子及圈口材质、型号、规格:球墨铸铁雨水篦子、支座，采用D400型，尺寸750*450mm 2.包含防腐及盖板安装、水泥砂浆坐浆等全部工作内容 | 座 | 12
14 | 010501002001 | C20混凝土包封 | 1.雨水管覆土不足0.8m时采用C20砼包封处理 2.含模板等工作内容 | m3 | 141.74
分部分项合计
本页小计
合 计
未来软件编制
表-08

## 4.2表-11 总价措施项目清单与计价表
总价措施项目清单与计价表
工程名称：排水工程 |  |  |  | 标段： |  |  | 第1页 共3页
序号 | 项目编码 | 项 目 名 称 | 计算基础 | 费率(%) | 金额(元) | 调整 费率(%) |  | 调整后 金额(元) | 备注
1 | 041109001001 | 安全文明施工
1.1 | 1.1 | 基本费 | 分部分项清单合价+单价措施清单合价-分部分项除税工程设备费-单价措施除税工程设备费 | 1.5 |  |  |  |  | 不取费时将“费率”置0；
1.2 | 1.2 | 增加费 | 分部分项清单合价+单价措施清单合价-分部分项除税工程设备费-单价措施除税工程设备费 | 0 |  |  |  |  | 1星0.4%/2星0.44%/3星0.48%
1.3 | 1.3 | 扬尘污染防治增加费 | 分部分项清单合价+单价措施清单合价-分部分项除税工程设备费-单价措施除税工程设备费 | 0.31
2 | 041109002001 | 夜间施工 | 分部分项清单合价+单价措施清单合价-分部分项除税工程设备费-单价措施除税工程设备费 | [5 empty] | 0.05～0.15%
3 | 041109004001 | 冬雨季施工 | 分部分项清单合价+单价措施清单合价-分部分项除税工程设备费-单价措施除税工程设备费 | [5 empty] | 0.1～0.3%
4 | 041109005001 | 行车、行人干扰 | 分部分项清单合价+单价措施清单合价-分部分项除税工程设备费-单价措施除税工程设备费
未来软件编制
表-11
总价措施项目清单与计价表
工程名称：排水工程 |  |  |  | 标段： |  |  | 第2页 共3页
序号 | 项目编码 | 项 目 名 称 | 计算基础 | 费率(%) | 金额(元) | 调整 费率(%) |  | 调整后 金额(元) | 备注
5 | 041109006001 | 地上、地下设施、建筑物的临时保护设施 | 分部分项清单合价+单价措施清单合价-分部分项除税工程设备费-单价措施除税工程设备费
6 | 041109007001 | 已完成工程及设备保护 | 分部分项清单合价+单价措施清单合价-分部分项除税工程设备费-单价措施除税工程设备费 | [5 empty] | 0～0.02%
7 | 041109008001 | 临时设施 | 分部分项清单合价+单价措施清单合价-分部分项除税工程设备费-单价措施除税工程设备费 | [5 empty] | 1.1～2.2%
8 | 041109009001 | 赶工措施 | 分部分项清单合价+单价措施清单合价-分部分项除税工程设备费-单价措施除税工程设备费 | [5 empty] | 0.5～2.2%
9 | 041109010001 | 工程按质论价 | 分部分项清单合价+单价措施清单合价-分部分项除税工程设备费-单价措施除税工程设备费 | 0 |  |  |  |  | 市优结构0.6%/市优0.8%/省优1.1%/国优1.3%
10 | 041109011001 | 建筑工人实名制费用 | 分部分项清单合价+单价措施清单合价-分部分项除税工程设备费-单价措施除税工程设备费 | [5 empty] | 0.03%
未来软件编制
表-11
总价措施项目清单与计价表
工程名称：排水工程 |  |  |  | 标段： |  |  | 第3页 共3页
序号 | 项目编码 | 项 目 名 称 | 计算基础 | 费率(%) | 金额(元) | 调整 费率(%) |  | 调整后 金额(元) | 备注
11 | 041109015001 | 智慧工地费用 | 分部分项清单合价+单价措施清单合价-分部分项除税工程设备费-单价措施除税工程设备费 | [5 empty] | 0.02～0.04%
合 计
未来软件编制
表-11

## 4.3表-12 其他项目清单与计价汇总表
其他项目清单与计价汇总表
工程名称：排水工程 |  | 标段： |  | 第1页 共1页
序号 | 项 目 名 称 | 金额(元) | 结算金额(元) |  | 备注
1 | 暂列金额 | 10447.12 |  |  | 明细详见表-12-1
2 | 暂估价 | 0.00
2.1 | 材料(工程设备)暂估价 | — |  |  | 明细详见表-12-2
2.2 | 专业工程暂估价 | 0.00 |  |  | 明细详见表-12-3
3 | 计日工 |  |  |  | 明细详见表-12-4
4 | 总承包服务费 |  |  |  | 明细详见表-12-5
合 计 |  |  |  |  | —
未来软件编制
表-12

## 4.4表-12-1暂列金额明细表
暂列金额明细表
工程名称：排水工程 |  | 标段： |  | 第1页 共1页
序号 | 项 目 名 称 | 计量单位 | 暂定金额(元) |  | 备注
1 | 暂列金额 | 项 | 10447.12
合 计 |  |  | 10447.12 |  | —
未来软件编制
表-12-1

## 4.5表-12-2 材料(工程设备)暂估单价及调整表
材料(工程设备)暂估单价及调整表
工程名称：排水工程 | [5 empty] | 标段： |  |  |  | 第1页 共1页
序号 | 材料编码 | 材料(工程设备)名称、规格、型号 | 计量 单位 | 数量 |  |  | 暂估(元) |  | 确认(元) |  |  | 差额±(元) |  | 备注
|  |  |  | 投标 | 确认 |  | 单价 | 合价 | 单价 |  | 合价 | 单价 | 合价
合 计
未来软件编制
表-12-2

## 4.6表-12-3 专业工程暂估价及结算价表
专业工程暂估价及结算价表
工程名称：排水工程 |  |  | 标段： |  | 第1页 共1页
序号 | 工程名称 | 工程内容 | 暂估金额(元) | 结算金额(元) |  | 差额±(元) | 备注
合 计 |  |  | 0.00 |  |  |  | —
未来软件编制
表-12-3

## 4.7表-12-4 计日工表
计 日 工 表
工程名称：排水工程 |  |  |  | 标段： |  | 第1页 共1页
编号 | 项目名称 | 单位 | 暂定数量 | 实际数量 | 综合单价 (元) | 合价(元)
[6 empty] | 暂定 | 实际
一 | 人工
人工小计
二 | 材料
材料小计
三 | 施工机械
施工机械小计
四、企业管理费和利润
总 计
未来软件编制
表-12-4

## 4.8表-13 规费、税金项目计价表
规费、税金项目计价表
工程名称：排水工程 |  |  | 标段： |  |  | 第1页 共1页
序号 | 项 目 名 称 | 计算基础 |  | 计算基数(元) | 计算费率(%) |  | 金额(元)
1 | 规费 | 分部分项工程费+措施项目费+其他项目费-除税工程设备费 |  |  | 100
1.1 | 社会保险费 |  |  |  | 2
1.2 | 住房公积金 |  |  |  | 0.34
1.3 | 环境保护税 |  |  |  | 0.1
2 | 税金 | 分部分项工程费+措施项目费+其他项目费+规费-(甲供材料费+甲供设备费)/1.01 |  |  | 9
合 计
未来软件编制
表-13

## 4.9表-20 发包人提供材料和工程设备一览表
发包人提供材料和工程设备一览表
工程名称：排水工程 |  |  |  |  | 标段： |  |  | 第1页 共1页
序号 | 材料编码 | 材料(工程设备)名称、规格、型号 | 单位 | 数量 |  | 单价(元) | 合价(元) |  | 交货 方式 | 送达 地点 | 备注
合 计
未来软件编制
表-20

## 4.10表-21 承包人提供主要材料和工程设备一览表(造价信
承包人提供主要材料和工程设备一览表
(适用于造价信息差额调整法)
工程名称：排水工程 | [5 empty] | 标段： |  |  | 第1页 共1页
序号 | 材料编码 | 名称、规格、型号 | 单位 | 数量 | 风险系数 (%) |  | 基准单价(元) | 投标单价(元) |  | 发承包人确认单价(元) | 备注
未来软件编制
表-21

## 5.1表-08 分部分项工程和单价措施项目清单与计价表
分部分项工程和单价措施项目清单与计价表
工程名称：路灯照明工程 | [5 empty] | 第1页 共2页
序 号 | 项目编码 | 项目名称 | 项目特征描述 | 计量 单位 | 工程量 | 金 额(元)
[6 empty] | 综合单价 | 合价 | 其中
暂估价
|  | 照明工程 |  |  | 1
1 | 040801010001 | 落地式配电箱 | 1.名称:配电箱JGX-01 2.型号:不锈钢箱体 3.基础形式、材质、规格:C20素砼垫层，C20混凝土基础 4.端子板接线:含无端子接线 5.配电箱配置详见设计图纸 | 台 | 1
2 | 040805001001 | 常规照明灯 | 1.名称:庭院灯 2.灯杆材质、高度:铸铝，高度4.5m 3.光源数量:60W LED~220V 4.附件配置:需带摄像头固定支架的安装孔 5.垫层、基础：厚度、材料品种、强度等级:C20素混凝土基座450*450*600mm 6.包含预埋地脚安装螺栓 7.具体样式满足甲方及设计要求 | 套 | 27
3 | 040806001001 | 接地极 | 1.名称:接地极 2.材质:镀锌角钢接地 3.规格:∠50x50x5(L=2500) | 根 | 28
4 | 040806002001 | 接地母线 | 1.名称:接地母线 2.材质:热镀锌扁钢 3.规格:-25x4 | m | 18.9
5 | 040803001001 | 电缆 | 1.名称:电力电缆 2.规格:YJV-5*16 3.敷设方式、部位:管内敷设 | m | 100
6 | 040803001004 | 电缆 | 1.名称:电力电缆 2.规格:YJV-3*6 3.敷设方式、部位:管内敷设 | m | 356.18
7 | 040803001005 | 电缆 | 1.名称:电力电缆 2.规格:YJV-3*4 3.敷设方式、部位:管内敷设 | m | 410.98
8 | 040804001001 | 配管 | 1.材质:热镀锌钢管 2.规格:DN100 3.配置形式:埋地敷设 | m | 289.78
9 | 040804001002 | 配管 | 1.材质:热镀锌钢管 2.规格:DN50 3.配置形式:埋地敷设 | m | 169.37
10 | 040804001006 | 配管 | 1.材质:PC管 2.规格:DN50 3.配置形式:埋地敷设 | m | 32
11 | 040804001003 | 配管 | 1.材质:热镀锌钢管 2.规格:DN40 3.配置形式:埋地敷设 | m | 156.87
12 | 040804001004 | 配管 | 1.材质:PE管 2.规格:DN32 3.配置形式:埋地敷设 | m | 84.22
本页小计
合 计
未来软件编制
表-08
分部分项工程和单价措施项目清单与计价表
工程名称：路灯照明工程 | [5 empty] | 第2页 共2页
序 号 | 项目编码 | 项目名称 | 项目特征描述 | 计量 单位 | 工程量 | 金 额(元)
[6 empty] | 综合单价 | 合价 | 其中
暂估价
13 | 040804001005 | 配管 | 1.材质:PE管 2.规格:DN25 3.配置形式:埋地敷设 | m | 200.59
14 | 040205001001 | 人（手）孔井 | 1.名称:电缆手孔井 2.电缆井内径:600*600mm 3.盖板规格:700*700mm 4.:其他未尽事宜详见设计及相关规范要求 | 座 | 17
15 | 040101002002 | 挖沟槽土方 | 1.土壤类别:自行考虑 2.挖土深度:2m 内 | m3 | 167.91
16 | 010103001002 | 回填方 | 1.密实度要求:符合设计要求 2.填方材料品种:素土回填 3.填方粒径要求:投标人自行考虑 | m3 | 167.91
17 | 040807002001 | 供电系统调试 | 1.名称:供电系统调试 2.电压（KV）:1KV | 系统 | 1
18 | 040807003001 | 接地装置调试 | 1.名称:接地装置调试 2.类别:详见设计图纸 | 系统 | 1
分部分项合计
本页小计
合 计
未来软件编制
表-08

## 5.2表-11 总价措施项目清单与计价表
总价措施项目清单与计价表
工程名称：路灯照明工程 |  |  |  | 标段： |  |  | 第1页 共3页
序号 | 项目编码 | 项 目 名 称 | 计算基础 | 费率(%) | 金额(元) | 调整 费率(%) |  | 调整后 金额(元) | 备注
1 | 041109001001 | 安全文明施工
1.1 | 1.1 | 基本费 | 分部分项清单合价+单价措施清单合价-分部分项除税工程设备费-单价措施除税工程设备费 | 1.2 |  |  |  |  | 不取费时将“费率”置0；
1.2 | 1.2 | 增加费 | 分部分项清单合价+单价措施清单合价-分部分项除税工程设备费-单价措施除税工程设备费 | 0 |  |  |  |  | 1星0.3%/2星0.33%/3星0.36%
1.3 | 1.3 | 扬尘污染防治增加费 | 分部分项清单合价+单价措施清单合价-分部分项除税工程设备费-单价措施除税工程设备费 | 0.1
2 | 041109002001 | 夜间施工 | 分部分项清单合价+单价措施清单合价-分部分项除税工程设备费-单价措施除税工程设备费 | [5 empty] | 0.05～0.15%
3 | 041109004001 | 冬雨季施工 | 分部分项清单合价+单价措施清单合价-分部分项除税工程设备费-单价措施除税工程设备费 | [5 empty] | 0.1～0.3%
4 | 041109005001 | 行车、行人干扰 | 分部分项清单合价+单价措施清单合价-分部分项除税工程设备费-单价措施除税工程设备费
未来软件编制
表-11
总价措施项目清单与计价表
工程名称：路灯照明工程 |  |  |  | 标段： |  |  | 第2页 共3页
序号 | 项目编码 | 项 目 名 称 | 计算基础 | 费率(%) | 金额(元) | 调整 费率(%) |  | 调整后 金额(元) | 备注
5 | 041109006001 | 地上、地下设施、建筑物的临时保护设施 | 分部分项清单合价+单价措施清单合价-分部分项除税工程设备费-单价措施除税工程设备费
6 | 041109007001 | 已完成工程及设备保护 | 分部分项清单合价+单价措施清单合价-分部分项除税工程设备费-单价措施除税工程设备费 | [5 empty] | 0～0.02%
7 | 041109008001 | 临时设施 | 分部分项清单合价+单价措施清单合价-分部分项除税工程设备费-单价措施除税工程设备费 | [5 empty] | 1.1～2.2%
8 | 041109009001 | 赶工措施 | 分部分项清单合价+单价措施清单合价-分部分项除税工程设备费-单价措施除税工程设备费 | [5 empty] | 0.5～2.2%
9 | 041109010001 | 工程按质论价 | 分部分项清单合价+单价措施清单合价-分部分项除税工程设备费-单价措施除税工程设备费 | 0 |  |  |  |  | 市优结构0.6%/市优0.8%/省优1.1%/国优1.3%
10 | 041109011001 | 建筑工人实名制费用 | 分部分项清单合价+单价措施清单合价-分部分项除税工程设备费-单价措施除税工程设备费 | [5 empty] | 0.03%
未来软件编制
表-11
总价措施项目清单与计价表
工程名称：路灯照明工程 |  |  |  | 标段： |  |  | 第3页 共3页
序号 | 项目编码 | 项 目 名 称 | 计算基础 | 费率(%) | 金额(元) | 调整 费率(%) |  | 调整后 金额(元) | 备注
11 | 041109015001 | 智慧工地费用 | 分部分项清单合价+单价措施清单合价-分部分项除税工程设备费-单价措施除税工程设备费 | [5 empty] | 0.02～0.04%
合 计
未来软件编制
表-11

## 5.3表-12 其他项目清单与计价汇总表
其他项目清单与计价汇总表
工程名称：路灯照明工程 |  | 标段： |  | 第1页 共1页
序号 | 项 目 名 称 | 金额(元) | 结算金额(元) |  | 备注
1 | 暂列金额 | 8060.54 |  |  | 明细详见表-12-1
2 | 暂估价 | 0.00
2.1 | 材料(工程设备)暂估价 | — |  |  | 明细详见表-12-2
2.2 | 专业工程暂估价 | 0.00 |  |  | 明细详见表-12-3
3 | 计日工 |  |  |  | 明细详见表-12-4
4 | 总承包服务费 |  |  |  | 明细详见表-12-5
合 计 |  |  |  |  | —
未来软件编制
表-12

## 5.4表-12-1暂列金额明细表
暂列金额明细表
工程名称：路灯照明工程 |  | 标段： |  | 第1页 共1页
序号 | 项 目 名 称 | 计量单位 | 暂定金额(元) |  | 备注
1 | 暂列金额 |  | 8060.54
合 计 |  |  | 8060.54 |  | —
未来软件编制
表-12-1

## 5.5表-12-2 材料(工程设备)暂估单价及调整表
材料(工程设备)暂估单价及调整表
工程名称：路灯照明工程 | [5 empty] | 标段： |  |  |  | 第1页 共1页
序号 | 材料编码 | 材料(工程设备)名称、规格、型号 | 计量 单位 | 数量 |  |  | 暂估(元) |  | 确认(元) |  |  | 差额±(元) |  | 备注
|  |  |  | 投标 | 确认 |  | 单价 | 合价 | 单价 |  | 合价 | 单价 | 合价
合 计
未来软件编制
表-12-2

## 5.6表-12-3 专业工程暂估价及结算价表
专业工程暂估价及结算价表
工程名称：路灯照明工程 |  |  | 标段： |  | 第1页 共1页
序号 | 工程名称 | 工程内容 | 暂估金额(元) | 结算金额(元) |  | 差额±(元) | 备注
合 计 |  |  | 0.00 |  |  |  | —
未来软件编制
表-12-3

## 5.7表-12-4 计日工表
计 日 工 表
工程名称：路灯照明工程 |  |  |  | 标段： |  | 第1页 共1页
编号 | 项目名称 | 单位 | 暂定数量 | 实际数量 | 综合单价 (元) | 合价(元)
[6 empty] | 暂定 | 实际
一 | 人工
人工小计
二 | 材料
材料小计
三 | 施工机械
施工机械小计
四、企业管理费和利润
总 计
未来软件编制
表-12-4

## 5.8表-13 规费、税金项目计价表
规费、税金项目计价表
工程名称：路灯照明工程 |  |  | 标段： |  |  | 第1页 共1页
序号 | 项 目 名 称 | 计算基础 |  | 计算基数(元) | 计算费率(%) |  | 金额(元)
1 | 规费 | 分部分项工程费+措施项目费+其他项目费-除税工程设备费 |  |  | 100
1.1 | 社会保险费 |  |  |  | 2.1
1.2 | 住房公积金 |  |  |  | 0.37
1.3 | 环境保护税 |  |  |  | 0.1
2 | 税金 | 分部分项工程费+措施项目费+其他项目费+规费-(甲供材料费+甲供设备费)/1.01 |  |  | 9
合 计
未来软件编制
表-13

## 5.9表-20 发包人提供材料和工程设备一览表
发包人提供材料和工程设备一览表
工程名称：路灯照明工程 |  |  |  |  | 标段： |  |  | 第1页 共1页
序号 | 材料编码 | 材料(工程设备)名称、规格、型号 | 单位 | 数量 |  | 单价(元) | 合价(元) |  | 交货 方式 | 送达 地点 | 备注
合 计
未来软件编制
表-20

## 5.10表-21 承包人提供主要材料和工程设备一览表(造价信
承包人提供主要材料和工程设备一览表
(适用于造价信息差额调整法)
工程名称：路灯照明工程 | [5 empty] | 标段： |  |  | 第1页 共1页
序号 | 材料编码 | 名称、规格、型号 | 单位 | 数量 | 风险系数 (%) |  | 基准单价(元) | 投标单价(元) |  | 发承包人确认单价(元) | 备注
未来软件编制
表-21

## 6.1表-08 分部分项工程和单价措施项目清单与计价表
分部分项工程和单价措施项目清单与计价表
工程名称：监控道闸工程 | [5 empty] | 第1页 共3页
序 号 | 项目编码 | 项目名称 | 项目特征描述 | 计量 单位 | 工程量 | 金 额(元)
[6 empty] | 综合单价 | 合价 | 其中
暂估价
|  | 监控系统 |  |  | 1
1 | 030404017001 | 配电箱 | 1.名称:室外不锈钢弱电箱 2.规格:500x600x200 3.基础形式、材质、规格:含弱电箱基础 4.安装方式:落地安装 5.含浪涌保护器等 6.符合设计及相关规范要求。 | 台 | 2
2 | 030404017002 | 配电箱 | 1.名称:弱电配电箱 2.规格:投标人需要结合图纸进行二次深化，满足本项目使用功能 | 台 | 1
3 | 030501012001 | 交换机 | 1.名称:安防接入层交换机 2.规格型号:1口1000M上联单模光口，24口 10/100/1000M 3.符合设计及相关规范要求。 | 套 | 2
4 | 030507013001 | 录像设备 | 1.名称:32路硬盘录像机 2.规格:8盘位，支持8T 3.其他未尽事宜详见设计及相关规范要求。 | 台 | 1
5 | 030501004001 | 存储设备 | 1.名称:监控硬盘 2.规格: 8T，企业级 | 块 | 8
6 | 030507009001 | 视频控制设备 | 1.名称:控制键盘 2.规格:与监控设备匹配 3.其他未尽事宜详见设计及相关规范要求 | 台 | 1
7 | 030507014001 | 显示设备 | 1.名称:32"液晶彩色监视器 2.规格:屏幕比例：16:9；接口类型：HDMI,VGA；附加功能：内置音箱,可壁挂；点距：0.511（H）*0.511（V）；面板类型：TN；屏幕分辨率：1366x768像素；静态对比度：3000：1（典型值） 3.:结合现场挂墙安装或者支架安装 4.含HDMI或VGA连接线 | 台 | 1
8 | 030504004001 | 系统软件 | 1.名称:监控系统管理软件 2.监控设备厂家成套提供 | 套 | 1
9 | 040806001001 | 接地极 | 1.名称:接地极 2.材质:镀锌角钢接地 3.规格:∠50x50x5(L=2500) | 根 | 2
本页小计
合 计
未来软件编制
表-08
分部分项工程和单价措施项目清单与计价表
工程名称：监控道闸工程 | [5 empty] | 第2页 共3页
序 号 | 项目编码 | 项目名称 | 项目特征描述 | 计量 单位 | 工程量 | 金 额(元)
[6 empty] | 综合单价 | 合价 | 其中
暂估价
10 | 030507008002 | 监控摄像设备 | 1.名称:车行道彩色摄像机 2.类别:分辨率可达1920×1080@25fps,支持开放型网络视频接口,ISAPI,SDK,GB28181协议,支持白光/红外双补光,白光最远可达30m,红外光最远可达30m,符合IP66防尘防水设计,网络接口1个RJ4510M/100M自适应以太网口,像素要求400w像素及以上,支持信息中心视频平台的国标接入,网络运营商需要提供专网能够接入区信息中心金智云视频平台,接入浦口区智慧停车平台 3.安装方式:安装在路灯灯杆杆身 4.符合设计及相关规范要求 | 台 | 26
11 | 030507008003 | 摄像机支架 | 1.名称:摄像机支架 2.规格:配套车行道彩色摄像机 | 个 | 26
12 | 030502018001 | 光模块 | 1.名称:光模块 2.规格:传播速率1.2G;产品波长1310nm；传输距离10KM | 块 | 4
13 | 031101001002 | 开关电源设备 | 1.种类:集中供电电源 2.规格:12V30A | 台 | 2
14 | 031101001001 | 开关电源设备 | 1.种类:PDU电源 2.规格:10A，高阻燃材质外壳 3.:需要满足本项目使用功能 | 台 | 2
15 | 030502010001 | 配线架 | 1.名称:12口光纤配线架 2.规格:含12口光纤面板、尾纤、耦合器、熔纤、跳线等（各种形式综合考虑） 3.备注:铁质熔纤盒 | 个 | 1
16 | 030502010002 | 配线架 | 1.名称:6口光纤配线架 2.规格:含12口光纤面板、尾纤、耦合器、熔纤、跳线等（各种形式综合考虑） 3.备注:铁质熔纤盒 | 个 | 2
17 | 030411001001 | 配管 | 1.材质:热镀锌钢管 2.规格:DN100 3.配置形式:埋地敷设 | m | 273.54
18 | 030411001002 | 配管 | 1.材质:PC管 2.规格:DN50 3.配置形式:埋地敷设 | m | 71.76
19 | 030411001003 | 配管 | 1.材质:PE管 2.规格:DN25 3.配置形式:埋地敷设 | m | 239.12
20 | 030502007001 | 光缆 | 1.名称:室外6芯单模光缆 2.敷设方式:管内敷设 | m | 225.11
21 | 030502005001 | 双绞线缆 | 1.名称:管内穿线 2.规格:Cat5eUTP4P 3.敷设方式:管内敷设 4.:包含跳块打接 | m | 1271.2
本页小计
合 计
未来软件编制
表-08
分部分项工程和单价措施项目清单与计价表
工程名称：监控道闸工程 | [5 empty] | 第3页 共3页
序 号 | 项目编码 | 项目名称 | 项目特征描述 | 计量 单位 | 工程量 | 金 额(元)
[6 empty] | 综合单价 | 合价 | 其中
暂估价
22 | 030411004001 | 配线 | 1.配线形式:管内穿线 2.规格:RVV-2X1.5 | m | 284.32
23 | 030411004002 | 配线 | 1.配线形式:管内穿线 2.规格:RVV-3X2.5 | m | 222.93
24 | 040205001002 | 人（手）孔井 | 1.名称:电缆手孔井 2.电缆井内径:600*600mm 3.盖板规格:700*700mm 4.:其他未尽事宜详见设计及相关规范要求 | 座 | 16
25 | 040101002001 | 挖沟槽土方 | 1.土壤类别:自行考虑 2.挖土深度:2m 内 | m3 | 105.2
26 | 010103001001 | 回填方 | 1.密实度要求:符合设计要求 2.填方材料品种:素土回填 3.填方粒径要求:投标人自行考虑 | m3 | 37.48
分部分项合计
本页小计
合 计
未来软件编制
表-08

## 6.2表-11 总价措施项目清单与计价表
总价措施项目清单与计价表
工程名称：监控道闸工程 |  |  |  | 标段： |  |  | 第1页 共3页
序号 | 项目编码 | 项 目 名 称 | 计算基础 | 费率(%) | 金额(元) | 调整 费率(%) |  | 调整后 金额(元) | 备注
1 | 031302001001 | 安全文明施工
1.1 | 1.1 | 基本费 | 分部分项清单合价+单价措施清单合价-分部分项除税工程设备费-单价措施除税工程设备费 | 1.5 |  |  |  |  | 不取费时将“费率”置0；
1.2 | 1.2 | 增加费 | 分部分项清单合价+单价措施清单合价-分部分项除税工程设备费-单价措施除税工程设备费 | 0 |  |  |  |  | 1星0.3%/2星0.33%/3星0.36%
1.3 | 1.3 | 扬尘污染防治增加费 | 分部分项清单合价+单价措施清单合价-分部分项除税工程设备费-单价措施除税工程设备费 | 0.21
2 | 031302002001 | 夜间施工 | 分部分项清单合价+单价措施清单合价-分部分项除税工程设备费-单价措施除税工程设备费 | [5 empty] | 0～0.1%
3 | 031302003001 | 非夜间施工照明 | 分部分项清单合价+单价措施清单合价-分部分项除税工程设备费-单价措施除税工程设备费 | [5 empty] | 0.30%
4 | 031302005001 | 冬雨季施工 | 分部分项清单合价+单价措施清单合价-分部分项除税工程设备费-单价措施除税工程设备费 | [5 empty] | 0.05～0.1%
未来软件编制
表-11
总价措施项目清单与计价表
工程名称：监控道闸工程 |  |  |  | 标段： |  |  | 第2页 共3页
序号 | 项目编码 | 项 目 名 称 | 计算基础 | 费率(%) | 金额(元) | 调整 费率(%) |  | 调整后 金额(元) | 备注
5 | 031302006001 | 已完成工程及设备保护 | 分部分项清单合价+单价措施清单合价-分部分项除税工程设备费-单价措施除税工程设备费 | [5 empty] | 0～0.05%
6 | 031302008001 | 临时设施 | 分部分项清单合价+单价措施清单合价-分部分项除税工程设备费-单价措施除税工程设备费 | [5 empty] | 0.6～1.6%
7 | 031302009001 | 赶工措施 | 分部分项清单合价+单价措施清单合价-分部分项除税工程设备费-单价措施除税工程设备费 | [5 empty] | 0.5～2.1%
8 | 031302010001 | 工程按质论价 | 分部分项清单合价+单价措施清单合价-分部分项除税工程设备费-单价措施除税工程设备费 | 0 |  |  |  |  | 市优0.8%/省优1.1%/国优专业1.2%/国优1.3%
9 | 031302011001 | 住宅分户验收 | 分部分项清单合价+单价措施清单合价-分部分项除税工程设备费-单价措施除税工程设备费 | [5 empty] | 0.10%
10 | 031302012001 | 建筑工人实名制费用 | 分部分项清单合价+单价措施清单合价-分部分项除税工程设备费-单价措施除税工程设备费 | [5 empty] | 0.03%
未来软件编制
表-11
总价措施项目清单与计价表
工程名称：监控道闸工程 |  |  |  | 标段： |  |  | 第3页 共3页
序号 | 项目编码 | 项 目 名 称 | 计算基础 | 费率(%) | 金额(元) | 调整 费率(%) |  | 调整后 金额(元) | 备注
11 | 031302015001 | 智慧工地费用 | 分部分项清单合价+单价措施清单合价-分部分项除税工程设备费-单价措施除税工程设备费 | [5 empty] | 0.04～0.08%
合 计
未来软件编制
表-11

## 6.3表-12 其他项目清单与计价汇总表
其他项目清单与计价汇总表
工程名称：监控道闸工程 |  | 标段： |  | 第1页 共1页
序号 | 项 目 名 称 | 金额(元) | 结算金额(元) |  | 备注
1 | 暂列金额 | 6144.81 |  |  | 明细详见表-12-1
2 | 暂估价 | 160000.00
2.1 | 材料(工程设备)暂估价 | — |  |  | 明细详见表-12-2
2.2 | 专业工程暂估价 | 160000.00 |  |  | 明细详见表-12-3
3 | 计日工 |  |  |  | 明细详见表-12-4
4 | 总承包服务费 |  |  |  | 明细详见表-12-5
合 计 |  |  |  |  | —
未来软件编制
表-12

## 6.4表-12-1暂列金额明细表
暂列金额明细表
工程名称：监控道闸工程 |  | 标段： |  | 第1页 共1页
序号 | 项 目 名 称 | 计量单位 | 暂定金额(元) |  | 备注
1 | 暂列金额 |  | 6144.81
合 计 |  |  | 6144.81 |  | —
未来软件编制
表-12-1

## 6.5表-12-2 材料(工程设备)暂估单价及调整表
材料(工程设备)暂估单价及调整表
工程名称：监控道闸工程 | [5 empty] | 标段： |  |  |  | 第1页 共1页
序号 | 材料编码 | 材料(工程设备)名称、规格、型号 | 计量 单位 | 数量 |  |  | 暂估(元) |  | 确认(元) |  |  | 差额±(元) |  | 备注
|  |  |  | 投标 | 确认 |  | 单价 | 合价 | 单价 |  | 合价 | 单价 | 合价
合 计
未来软件编制
表-12-2

## 6.6表-12-3 专业工程暂估价及结算价表
专业工程暂估价及结算价表
工程名称：监控道闸工程 |  |  | 标段： |  | 第1页 共1页
序号 | 工程名称 | 工程内容 | 暂估金额(元) | 结算金额(元) |  | 差额±(元) | 备注
1 | 岗亭及道闸(岗亭及智慧停车系统需按业主要求接入市城建统一管理系统)、停车场入口指示标志牌 | 成品岗亭1套，尺寸详见图纸，具体样式由业主确定；智慧停车系统一套（停车场支付系统需接入浦口区智慧停车平台并实现停车收费非税统一支付）， 道闸三套，具体样式由业主确定；停车场入口指示标志牌2个(成品整套设备，含电子显示屏，具体样式由业主确定)；每天定时向所属的区级平台发送联网信息(间隔不得超过24小时)，并每15分钟向区级平台精准推送实时余位。 | 160000.00
合 计 |  |  | 160000.00 |  |  |  | —
未来软件编制
表-12-3

## 6.7表-12-4 计日工表
计 日 工 表
工程名称：监控道闸工程 |  |  |  | 标段： |  | 第1页 共1页
编号 | 项目名称 | 单位 | 暂定数量 | 实际数量 | 综合单价 (元) | 合价(元)
[6 empty] | 暂定 | 实际
一 | 人工
人工小计
二 | 材料
材料小计
三 | 施工机械
施工机械小计
四、企业管理费和利润
总 计
未来软件编制
表-12-4

## 6.8表-13 规费、税金项目计价表
规费、税金项目计价表
工程名称：监控道闸工程 |  |  | 标段： |  |  | 第1页 共1页
序号 | 项 目 名 称 | 计算基础 |  | 计算基数(元) | 计算费率(%) |  | 金额(元)
1 | 规费 | 分部分项工程费+措施项目费+其他项目费-除税工程设备费 |  |  | 100
1.1 | 社会保险费 |  |  |  | 2.4
1.2 | 住房公积金 |  |  |  | 0.42
1.3 | 环境保护税 |  |  |  | 0.1
2 | 税金 | 分部分项工程费+措施项目费+其他项目费+规费-(甲供材料费+甲供设备费)/1.01 |  |  | 9
合 计
未来软件编制
表-13

## 6.9表-20 发包人提供材料和工程设备一览表
发包人提供材料和工程设备一览表
工程名称：监控道闸工程 |  |  |  |  | 标段： |  |  | 第1页 共1页
序号 | 材料编码 | 材料(工程设备)名称、规格、型号 | 单位 | 数量 |  | 单价(元) | 合价(元) |  | 交货 方式 | 送达 地点 | 备注
合 计
未来软件编制
表-20

## 6.10表-21 承包人提供主要材料和工程设备一览表(造价信
承包人提供主要材料和工程设备一览表
(适用于造价信息差额调整法)
工程名称：监控道闸工程 | [5 empty] | 标段： |  |  | 第1页 共1页
序号 | 材料编码 | 名称、规格、型号 | 单位 | 数量 | 风险系数 (%) |  | 基准单价(元) | 投标单价(元) |  | 发承包人确认单价(元) | 备注
未来软件编制
表-21