## 1.1 封-1 封面
|  | 2025年邳州市实施银杏湖宜居宜业和美乡村建设项目-环境风貌02标段 |  | 工程
招标工程量清单
邳州市农业农村局
招 标 人：
（单位盖章）
江苏苏邦工程项目管理咨询有限公司
造价咨询人：
（单位盖章）

## 1.2 扉-1 扉页
|  | 2025年邳州市实施银杏湖宜居宜业和美乡村建设项目-环境风貌02标段 |  |  |  | 工程
招标工程量清单
| 招 标 人： |  | 邳州市农业农村局 | 造价咨询人： | 江苏苏邦工程项目管理咨询有限公司
|  |  | （单位盖章） |  | （单位资质专用章）
| 法定代表人 或其授权人： |  | 张邦伟 | 法定代表人 或其授权人：
黄从莉
|  |  | （签字或盖章） |  | （签字或盖章）
| 编 制 人： |  | 黄从莉 | 复 核 人： | 申媛
|  |  | （造价人员签字盖专用章） |  | （造价工程师签字盖专用章）
| 编 制 时 间： |  |  | 复 核 时 间：

## 1.3 表-01 总说明
总说明
工程名称：2025年邳州市实施银杏湖宜居宜业和美乡村建设项目-环境风貌02标段 |  | 第1页 共1页
2025年邳州市实施银杏湖宜居宜业和美乡村建设项目环境风貌02标段-清单编制说明 一、编制依据： 1、《建设工程工程量清单计价规范》（GB50500-2013）； 2、江苏省建设工程费用定额（2014年）； 3、江苏建筑与装饰工程计价定额（2014）； 4、江苏市政工程消耗量定额估价表（2021）； 5、江苏省市政工程计价定额（2014）； 6、江苏省园林定额（2007）； 7、人工费调整根据2025年3月苏建函价66号文件； 8、材料价格参照2025年06月《徐州工程造价信息》中的指导价及结合邳州市场价； 9、委托方（甲方）提供的《2025年邳州市实施银杏湖宜居宜业和美乡村建设项目-环境风貌01标段》施工图纸及相关规范、文件； 10、建设行政主管部门颁布的有关工程造价文件。 二、相关费率计取： 1、安全文明施工费基本费率：1.5%； 2、扬尘污染防治费：0.31%； 3、临时设施费：1.1%； 4、社会保障费费率：2%； 5、住房公积金费：0.34%； 6、税金：9% ； 三、其他 1、圆环形多人组合千秋及旋转木马4-5人儿童转椅壹组儿童设施需要厂家定制，以专业工程暂估价计入，计14500.00元。 2、工程类别：按通用项目、道路、排水工程类别计入。
【新点2013清单造价江苏版 V10.3.6】

## 3.1 表-08 分部分项工程和单价措施项目清单与计价表
分部分项工程和单价措施项目清单与计价表
工程名称：2025年邳州市实施银杏湖宜居宜业和美乡村建设项目-环境风貌02标段 |  |  |  |  | 标段： |  |  |  |  | 第1页 共14页
序号 | 项目编码 | 项目名称 |  | 项目特征描述 |  | 计量 单位 | 工程量 | 金额（元）
[8 empty] | 综合单价 | 合价 |  | 其中
暂估价
压膜混凝土场地
1 | 040203007002 | 压膜混凝土场地 |  | 1、路床整理、碾压 2、模具压模、压花地坪、材料高强、耐磨（形状为青砖席纹及碎片纹两种） 3、混凝土强度等级：商品非泵送混凝土C30、厚12cm。 4、碎石垫层：厚度10cm。 5、塑料膜养护 6、具体施工参数详见施工图。 |  | m2 | 1779.05
分部小计
青石板冰裂纹碎拼
2 | 040203007003 | 青石板碎拼场地 |  | 1、路床整理、碾压 2、300*200*20芝麻灰烧面花岗岩收边、中心采用30厚青石板碎拼（规格200-300 留缝5），其各自工程量均包含在清单总量中，施工方勘察现场自主报价。 3、混凝土强度等级：商品混凝土C15、厚10cm。 4、碎石垫层：厚度10cm。 5、塑料膜养护 6、具体施工参数详见施工图。 |  | m2 | 65
分部小计
青砖平铺
3 | 040204002001 | 人行道块料铺设 |  | 1、路床整理、碾压 2、100厚碎石垫层 3、100厚C15透水混凝土混凝土 4、200*100*60透水型仿古青砖水泥砂浆铺贴 5、具体施工参数详见施工图。 |  | m2 | 701
分部小计
塑胶场地
本页小计
【新点2013清单造价江苏版 V10.3.6】
分部分项工程和单价措施项目清单与计价表
工程名称：2025年邳州市实施银杏湖宜居宜业和美乡村建设项目-环境风貌02标段 |  |  |  |  | 标段： |  |  |  |  | 第2页 共14页
序号 | 项目编码 | 项目名称 |  | 项目特征描述 |  | 计量 单位 | 工程量 | 金额（元）
[8 empty] | 综合单价 | 合价 |  | 其中
暂估价
4 | 040203007004 | 塑胶场地 |  | 1、路床整理、碾压 2、9mm彩色透气塑胶面层 3、混凝土强度等级：C30透水混凝土、厚15cm。 4、碎石垫层：厚度10cm。 5、塑料膜养护 6、透水仿古青砖收边工程量均包含在清单总量中，施工方现场考察自主报价。 7、具体施工参数详见施工图。 |  | m2 | 1060.75
分部小计
透水砖PC砖
5 | 040204002003 | 人行道块料铺设 |  | 1、路床整理、碾压 2、100厚碎石垫层 3、150厚C20透水混凝土混凝土 4、200*100*60透水砖水泥砂浆铺贴 5、砖颜色铺贴方案灯参数具体施工参数详见施工图。 |  | m2 | 336
分部小计
AC-16中粒式沥青混凝土场地
6 | 040203007005 | 混凝土场地 |  | 1、路床整理、碾压 2、混凝土强度等级：商品混凝土C30、厚20cm。 3、碎石垫层：厚度10cm。 4、塑料膜养护 5、具体施工参数详见施工图。 |  | m2 | 1500
7 | 040203006001 | 沥青混凝土面层 |  | 1、粘层：汽车式沥青喷洒机 喷油量0.8kg/m2 2、中粒式沥青混凝土AC-16路面 、机械摊铺、 厚度5cm。 3、具体施工参数详见施工图 |  | m2 | 1500
8 | 040205006001 | 标线 |  | 1、白色热熔停车位标线 2、规格：15cm 3、厚度：2mm |  | m2 | 133.65
分部小计
本页小计
【新点2013清单造价江苏版 V10.3.6】
分部分项工程和单价措施项目清单与计价表
工程名称：2025年邳州市实施银杏湖宜居宜业和美乡村建设项目-环境风貌02标段 |  |  |  |  | 标段： |  |  |  |  | 第3页 共14页
序号 | 项目编码 | 项目名称 |  | 项目特征描述 |  | 计量 单位 | 工程量 | 金额（元）
[8 empty] | 综合单价 | 合价 |  | 其中
暂估价
混凝土路缘石
9 | 010101003001 | 挖沟槽土方 |  | 1、人工挖路缘石沟槽 2、具体详见施工图 |  | m3 | 74.82
10 | 040204004001 | 安砌侧（平、缘）石 |  | 1、人工铺设混凝土路缘石 2、规格：750*150*300 3、C10混凝土垫层及背垫 4、具体参数详见施工图 |  | m | 1247
11 | 010103001009 | 回填方 |  | 1、原土夯填沟槽 |  | m3 | 9.35
12 | 010103002009 | 余方弃置 |  | 1、余土翻斗车装车外运 |  | m3 | 65.42
分部小计
井字纹混凝土植草砖（停车位）
13 | 040203007006 | 混凝土垫层 |  | 1、路床整理、碾压 2、混凝土强度等级：商品混凝土C30、厚20cm。 3、碎石垫层：厚度10cm。 4、塑料膜养护 5、具体施工参数详见施工图。 |  | m2 | 1173
14 | 040204002002 | 600*300*50混凝土预制块铺设 |  | 1、50厚C30混凝土预制块 2、规格：600*300*50 3、水泥砂浆铺贴 4、具体参数详见施工图 |  | m2 | 128.28
15 | 040204002004 | 50厚浅灰色预制混凝土铺设 |  | 1、50厚浅灰色预制混凝土 2、规格：600*250*50 3、水泥砂浆铺贴 4、具体参数详见施工图 |  | m2 | 137.13
16 | 040204004002 | 安砌侧（平、缘）石 |  | 1、人工铺设混凝土路缘石 2、规格：750*150*300 3、C10混凝土垫层及背垫 4、具体参数详见施工图 |  | m | 268
本页小计
【新点2013清单造价江苏版 V10.3.6】
分部分项工程和单价措施项目清单与计价表
工程名称：2025年邳州市实施银杏湖宜居宜业和美乡村建设项目-环境风貌02标段 |  |  |  |  | 标段： |  |  |  |  | 第4页 共14页
序号 | 项目编码 | 项目名称 |  | 项目特征描述 |  | 计量 单位 | 工程量 | 金额（元）
[8 empty] | 综合单价 | 合价 |  | 其中
暂估价
17 | 040204002005 | 60厚C25井字型透水混凝土植草砖铺设 |  | 1、60厚C25井字型透水混凝土植草砖 2、规格：250*190*60 3、细沙铺贴，厚度20mm 4、具体参数详见施工图 |  | m2 | 867.5
分部小计
花岗岩汀步
18 | 050201013001 | 石汀步（步石、飞石） |  | 1、人工挖土方 2、碎石垫层厚度15cm 3、50厚粗砂铺贴1500*500*50芝麻灰花岗岩汀步 4、具体参数详见施工图 |  | m2 | 63
分部小计
原有铺装清洁维护
19 | 050101006001 | 原有铺装清洁维护 |  | 1、人工原有铺装场地缝隙杂草、表面清理污垢等 2、具体参数详见施工图 |  | m2 | 410
20 | 011107001001 | 石材台阶面 |  | 1、水泥砂浆粘贴600*300*50芝麻灰花岗岩 2、具体参数详见施工图 |  | m2 | 3.6
21 | 011105002001 | 石材台阶立面 |  | 1、水泥砂浆粘贴芝麻灰花岗岩台阶立面 2、石材厚度20mm 3、具体参数详见施工图 |  | m | 12
22 | 010507004001 | 台阶垫层 |  | 1、台阶碎石垫层，厚度150mm 2、C20混凝土垫层、厚度150mm 3、具体参数详见施工图 |  | m2 | 4.8
本页小计
【新点2013清单造价江苏版 V10.3.6】
分部分项工程和单价措施项目清单与计价表
工程名称：2025年邳州市实施银杏湖宜居宜业和美乡村建设项目-环境风貌02标段 |  |  |  |  | 标段： |  |  |  |  | 第5页 共14页
序号 | 项目编码 | 项目名称 |  | 项目特征描述 |  | 计量 单位 | 工程量 | 金额（元）
[8 empty] | 综合单价 | 合价 |  | 其中
暂估价
23 | 01B009 | 乒乓球台 |  | 1、室外防雨防晒加固型乒乓球台 2、满足GB19851制造标准，产品为2740*1520*760mm标准尺寸，台面材质为SMC，台架规格为Q60*2.5mm厚，球网规格为钢网与20*20*2mm方管焊接。 3、具体参数详见施工图 |  | 台 | 3
24 | 01B003 | 健身器材设施（标准九件套） |  | 1、健身器材为上肢牵引器、腿部按摩器、单杠、腰部按摩器、健骑机、四轮太极揉推器、双人漫步机、三位扭腰器、双人坐凳共九件为一组。 2、产品需符合《室外健身器材的安全通用要求》（GB19272-2011）以及其他关于器材配建工作的国家标准，并具备经国家认可器材质量认可机构的产品质量认证证书，所有设备需稳固安装。 3、器材壁厚必须符合国家相关要求标准。 4、具体参数见详施工图。 |  | 组 | 5
25 | 01B004 | 儿童设施1 |  | 1、卡通形象彩色摇摇马组合 2、每组6个彩色摇摇马 3、材质：塑料材质 4、产品需符合《小型游乐设施安全规范》（GB/T38126）国家标准；材质为不锈钢、HDPE或食品级PP，表面进行圆角防撞处理；承重能力不小于100公斤，所有设备需所有设备需稳固安装。 5、器材壁厚必须符合国家相关要求标准。 6、具体参数见详施工图。 |  | 组 | 2
本页小计
【新点2013清单造价江苏版 V10.3.6】
分部分项工程和单价措施项目清单与计价表
工程名称：2025年邳州市实施银杏湖宜居宜业和美乡村建设项目-环境风貌02标段 |  |  |  |  | 标段： |  |  |  |  | 第6页 共14页
序号 | 项目编码 | 项目名称 |  | 项目特征描述 |  | 计量 单位 | 工程量 | 金额（元）
[8 empty] | 综合单价 | 合价 |  | 其中
暂估价
分部小计
景观(乡土材料贴面)片墙16m
26 | 010101003002 | 挖沟槽土方 |  | 1、挖掘机挖沟槽 2、余土现场存放 |  | m3 | 21.63
27 | 010501001011 | 垫层 |  | 1、C15混凝土垫层 2、厚度：10cm |  | m3 | 2.08
28 | 010501002001 | 带形基础 |  | 1、C30预拌商品混凝土条形基础 2、具体参数详见施工图 |  | m3 | 8
29 | 010504001001 | 直形墙 |  | 1、C30预拌商品混凝土直行墙 2、厚度20cm 3、具体参数详见施工图 |  | m3 | 6.43
30 | 011206001001 | 鹅暖石、砖片、小青瓦、片石水泥砂浆粘贴 |  | 1、水泥砂浆粘贴鹅暖石、砖片、小青瓦、片石墙面 2、具体做法等参数详见施工图 |  | m2 | 72.88
31 | 01B005 | 成品瓦罐 |  | 1、成品陶瓷瓦罐水泥砂浆粘贴在墙上 2、具体做法等参数详见施工图 |  | 个 | 6
32 | 01B006 | 成品磨盘 |  | 1、成品磨盘水泥砂浆粘贴在墙上 2、具体做法等参数详见施工图 |  | 个 | 1
33 | 010515001001 | 现浇构件钢筋 |  | 1、混凝土直墙Q10HRB335以下钢筋 2、具体参数详见施工图 |  | t | 0.603
34 | 010103001001 | 回填方 |  | 1、原土夯填沟槽 |  | m3 | 10.3
35 | 010103002001 | 余方弃置 |  | 1、余土装车外运1km |  | m3 | 11.33
分部小计
景观(文化石贴面)片墙8m
36 | 010101003004 | 挖沟槽土方 |  | 1、挖掘机挖沟槽 2、余土现场存放 |  | m3 | 7.68
37 | 010501001013 | 垫层 |  | 1、C15混凝土垫层 2、厚度：10cm |  | m3 | 0.96
38 | 010501002003 | 带形基础 |  | 1、C30预拌商品混凝土条形基础 2、具体参数详见施工图 |  | m3 | 1.6
39 | 010401001002 | 砖基础 |  | 1、M7.5水泥砂浆砌筑MU10砖基础 2、基础双面抹1:2防水砂浆防潮 3、具体参数详见施工图 |  | m3 | 1.82
本页小计
【新点2013清单造价江苏版 V10.3.6】
分部分项工程和单价措施项目清单与计价表
工程名称：2025年邳州市实施银杏湖宜居宜业和美乡村建设项目-环境风貌02标段 |  |  |  |  | 标段： |  |  |  |  | 第7页 共14页
序号 | 项目编码 | 项目名称 |  | 项目特征描述 |  | 计量 单位 | 工程量 | 金额（元）
[8 empty] | 综合单价 | 合价 |  | 其中
暂估价
40 | 010401003002 | 实心砖墙 |  | 1、M7.5混合砂浆砌筑一砖墙 2、具体参数详见施工图 |  | m3 | 2.3
41 | 010503004002 | 圈梁压顶 |  | 1、C30混凝土圈梁 2、具体参数详见施工图 |  | m3 | 0.19
42 | 010515001004 | 现浇构件钢筋 |  | 1、带型混凝土基础Q10@120双向钢筋、基础及圈梁钢筋为HRB335。 2、具体参数详见施工图 |  | t | 0.111
43 | 011206002002 | 暖灰色、棕褐色文化石水泥砂浆粘贴 |  | 1、暖灰色、棕褐色文化石贴面，万能胶粘贴 2、1:3水泥砂浆抹面 3、规格、工艺等参数详见施工图 |  | m2 | 22.4
44 | 010514904002 | 烧面中国黑花岗岩压顶 |  | 1、深灰色花岗岩装饰压顶。 2、规格：600×400×100。 3、2*Q6@200，长度12cm，植筋在花岗岩上做销钉。 4、具体参数详见施工图。 |  | m2 | 3.2
45 | 010103001006 | 回填方 |  | 1、原土夯填沟槽 |  | m3 | 3.29
46 | 010103002006 | 余方弃置 |  | 1、余土翻斗车装车外运 |  | m3 | 4.39
分部小计
景观(真石漆饰面)片墙10m
47 | 010101003003 | 挖沟槽土方 |  | 1、挖掘机挖沟槽 2、余土现场存放 |  | m3 | 12.48
48 | 010501001012 | 垫层 |  | 1、C15混凝土垫层 2、厚度：10cm |  | m3 | 1.2
49 | 010501002002 | 带形基础 |  | 1、C25预拌商品混凝土带形基础 2、厚度0.2cm 3、具体参数详见施工图 |  | m3 | 2
50 | 010401001001 | 砖基础 |  | 1、M7.5水泥砂浆砌筑MU10砖基础 2、基础双面抹1:2防水砂浆防潮 3、具体参数详见施工图 |  | m3 | 3.94
本页小计
【新点2013清单造价江苏版 V10.3.6】
分部分项工程和单价措施项目清单与计价表
工程名称：2025年邳州市实施银杏湖宜居宜业和美乡村建设项目-环境风貌02标段 |  |  |  |  | 标段： |  |  |  |  | 第8页 共14页
序号 | 项目编码 | 项目名称 |  | 项目特征描述 |  | 计量 单位 | 工程量 | 金额（元）
[8 empty] | 综合单价 | 合价 |  | 其中
暂估价
51 | 010401003001 | 实心砖墙 |  | 1、M7.5混合砂浆砌筑一砖墙 2、具体参数详见施工图 |  | m3 | 3.24
52 | 011206002001 | 成品小青砖贴片 |  | 1、小青砖贴片万能胶粘贴 2、1:3水泥砂浆抹面 3、具体参数详见施工图 |  | m2 | 9
53 | 010503004001 | 圈梁 |  | 1、C30混凝土圈梁 2、具体参数详见施工图 |  | m3 | 1.39
54 | 010515001003 | 现浇构件钢筋 |  | 1、带型混凝土基础Q10@120双向钢筋铺设 2、具体详见施工图 |  | t | 0.098
55 | 011201001001 | 墙面一般抹灰 |  | 1、青砖贴面上采用1:2.5水泥砂浆双面抹面 2、厚度20mm 3、具体详见施工图 |  | m2 | 30.4
56 | 01B016 | 真石漆 |  | 1、围墙腰线上双面做真石漆墙面（颜色、规格按业主规定实施）。 2、真石漆施工工艺必须符合国家相应标准。 3、具体参数详见施工图。 |  | m2 | 30.4
57 | 010514904001 | 烧面中国黑花岗岩压顶 |  | 1、烧面中国黑花岗岩装饰压顶。 2、规格：500×300×30。 3、2*Q6@200，长度12cm，植筋在花岗岩上做销钉。 4、具体参数详见施工图。 |  | m2 | 3
58 | 010515001002 | 现浇圈梁构件钢筋 |  | 1、混凝土圈梁用钢筋为HRB335 2、具体规格等参数详见施工图 |  | t | 0.171
59 | 010103001002 | 回填方 |  | 1、原土夯填沟槽 |  | m3 | 5.34
60 | 010103002002 | 余方弃置 |  | 1、余土装车外运1km |  | m3 | 7.14
分部小计
特色（青砖）矮墙102m
61 | 010101003005 | 挖沟槽土方 |  | 1、挖掘机挖沟槽 2、余土现场存放 |  | m3 | 125.97
本页小计
【新点2013清单造价江苏版 V10.3.6】
分部分项工程和单价措施项目清单与计价表
工程名称：2025年邳州市实施银杏湖宜居宜业和美乡村建设项目-环境风貌02标段 |  |  |  |  | 标段： |  |  |  |  | 第9页 共14页
序号 | 项目编码 | 项目名称 |  | 项目特征描述 |  | 计量 单位 | 工程量 | 金额（元）
[8 empty] | 综合单价 | 合价 |  | 其中
暂估价
62 | 010404001001 | 垫层 |  | 1、碎石干铺垫层 2、厚度15cm 3、具体参数详见施工图 |  | m3 | 19.43
63 | 010501001014 | 垫层 |  | 1、C15混凝土垫层 2、厚度：10cm |  | m3 | 10.91
64 | 010403001001 | 石基础 |  | 1、M5水泥砂浆砌筑毛石基础 2、具体参数详见施工图 |  | m3 | 41.72
65 | 010403003002 | 石墙 |  | 1、M5水泥砂浆砖砌毛石围墙 2、具体参数详见施工图 |  | m3 | 17.26
66 | 010401007001 | 空花墙 |  | 1、M5混合砂浆砌筑仿古青砖 2、规格：240*115*53 3、砌筑方式等具体参数详见施工图 |  | m3 | 43.02
67 | 011201003003 | 墙面勾缝 |  | 1、毛石墙面水泥砂勾平缝 2、具体参数详见施工图 |  | m2 | 83.64
68 | 011201003004 | 墙面勾缝 |  | 1、仿古青砖墙面勾白水泥缝 2、外墙乳胶漆描缝 3、具体参数详见施工图 |  | m2 | 270.3
69 | 010103001004 | 回填方 |  | 1、原土夯填沟槽 |  | m3 | 53.91
70 | 010103002004 | 余方弃置 |  | 1、余土装车外运1km |  | m3 | 72.06
分部小计
特色（毛石）矮墙4m
71 | 010101003006 | 挖沟槽土方 |  | 1、挖掘机挖沟槽 2、余土现场存放 |  | m3 | 2.42
72 | 010501001015 | 垫层 |  | 1、C15混凝土垫层 2、厚度：10cm |  | m3 | 0.44
73 | 010501002005 | 带形基础 |  | 1、C25预拌商品混凝土条形基础 2、具体参数详见施工图 |  | m3 | 0.72
74 | 010403001002 | 石基础 |  | 1、M5水泥砂浆砌筑毛石基础 2、具体参数详见施工图 |  | m3 | 0.5
本页小计
【新点2013清单造价江苏版 V10.3.6】
分部分项工程和单价措施项目清单与计价表
工程名称：2025年邳州市实施银杏湖宜居宜业和美乡村建设项目-环境风貌02标段 |  |  |  |  | 标段： |  |  |  |  | 第10页 共14页
序号 | 项目编码 | 项目名称 |  | 项目特征描述 |  | 计量 单位 | 工程量 | 金额（元）
[8 empty] | 综合单价 | 合价 |  | 其中
暂估价
75 | 010403003004 | 石墙 |  | 1、M5水泥砂浆砖砌毛石围墙 2、毛石砌筑外面錾凿老虎皮纹 3、具体参数详见施工图 |  | m3 | 1.2
76 | 011201003006 | 墙面勾缝草籽拌合土 |  | 1、毛石墙面石缝间种植土拌草籽勾缝 2、草籽按业主要求选种 3、具体参数详见施工图 |  | m2 | 6.8
77 | 010103001008 | 回填方 |  | 1、原土夯填沟槽 |  | m3 | 0.76
78 | 010103002008 | 余方弃置 |  | 1、余土翻斗车装车外运 |  | m3 | 1.66
分部小计
树围坐登122m
79 | 010401003003 | 实心砖墙 |  | 1、砖品种、规格、强度等级：MU7.5标准砖 2、砂浆强度等级、配合比：M5砂浆砌筑 3、型状：方型、圆形 4、具体参数详见施工图 |  | m3 | 16.37
80 | 011102001001 | 石材面 |  | 1、结合层厚度、砂浆配合比：30厚水泥砂浆结合层 2、面层材料品种、规格、颜色：20厚400*450荔枝面芝麻灰花岗岩 |  | m2 | 38.56
81 | 011204001001 | 石材墙面 |  | 1、墙体类型：砖墙面 2、安装方式：30厚水泥砂浆结合层 3、面层材料品种、规格、颜色：20厚430*450荔枝面芝麻灰花岗岩 |  | m2 | 40.8
82 | 011104002001 | 防腐木菠萝格坐面 |  | 1、龙骨材料种类、规格、中距：热镀锌方钢制作、40*30*2，每段坐面设4道，每道长度0.4cm。 2、面层材料品种、规格、颜色：30厚95*800菠萝格防腐木，留缝5。 3、具体参数详见施工图。 |  | m2 | 9.6
本页小计
【新点2013清单造价江苏版 V10.3.6】
分部分项工程和单价措施项目清单与计价表
工程名称：2025年邳州市实施银杏湖宜居宜业和美乡村建设项目-环境风貌02标段 |  |  |  |  | 标段： |  |  |  |  | 第11页 共14页
序号 | 项目编码 | 项目名称 |  | 项目特征描述 |  | 计量 单位 | 工程量 | 金额（元）
[8 empty] | 综合单价 | 合价 |  | 其中
暂估价
83 | 011207001001 | 防腐木菠萝格墙面 |  | 1、龙骨材料种类、规格、中距：热镀锌方钢制作、40*30*2，每段立面设3道，每道长度1.6m。 2、面层材料品种、规格、颜色：30厚95*800菠萝格防腐木，留缝5。 3、具体参数详见施工图。 |  | m2 | 10.8
分部小计
景观座墙66
84 | 010101003007 | 挖沟槽土方 |  | 1、挖掘机挖沟槽 2、余土现场存放 |  | m3 | 20.39
85 | 010501001017 | 垫层 |  | 1、C20混凝土垫层 2、厚度：10cm |  | m3 | 4.06
86 | 010401001003 | 砖基础 |  | 1、砖品种、规格、强度等级：240*115*53烧结矿渣标准砖 2、砂浆强度等级：M7.5水泥砂浆 3、基础双面抹1:2防水砂浆防潮 4、具体参数详见施工图 |  | m3 | 8.73
87 | 010401003004 | 实心砖墙 |  | 1、砖品种、规格、强度等级：240*100*60青砖砌体 2、砂浆强度等级、配合比：M7.5水泥砂浆 |  | m3 | 5.26
88 | 011201003005 | 墙面勾缝 |  | 1、仿古青砖墙面勾白水泥缝 2、外墙乳胶漆描缝 |  | m2 | 48.42
89 | 020106002001 | 砖瓦漏窗 |  | 1、窗规格尺寸：180*120*35*10厚仿古瓦片，同色系1：2.5水泥砂浆固定 |  | m2 | 5.34
90 | 011102001002 | 80厚仿木纹混凝土座板 |  | 1、80厚仿木纹混凝土座板，水泥砂浆粘贴 2、规格：宽度400mm、厚度80mm 3、具体参数详见施工图 |  | m2 | 15.6
91 | 010103001005 | 回填方 |  | 1、原土夯填沟槽 |  | m3 | 7.6
92 | 010103002005 | 余方弃置 |  | 1、余土装车外运1km |  | m3 | 12.49
分部小计
成品大理石象棋桌和石登组合11组
本页小计
【新点2013清单造价江苏版 V10.3.6】
分部分项工程和单价措施项目清单与计价表
工程名称：2025年邳州市实施银杏湖宜居宜业和美乡村建设项目-环境风貌02标段 |  |  |  |  | 标段： |  |  |  |  | 第12页 共14页
序号 | 项目编码 | 项目名称 |  | 项目特征描述 |  | 计量 单位 | 工程量 | 金额（元）
[8 empty] | 综合单价 | 合价 |  | 其中
暂估价
93 | 050305007001 | 成品大理石象棋桌 |  | 1、成品大理石象棋桌 2、规格：桌面直径100cm、厚度5cm，高度55cm；凳面直径25cm，高度35cm。 3、具体参数详见施工图 |  | 个 | 11
分部小计
休闲廊架10m
94 | 010101004001 | 挖基坑土方 |  | 1、挖掘机挖基坑 2、余土现场存放 |  | m3 | 28.02
95 | 010501001018 | 垫层 |  | 1、C15混凝土垫层 2、厚度：10cm |  | m3 | 1.57
96 | 010501003001 | 独立基础 |  | 1、JC1独立四棱台基础 2、C30非泵送商品混凝土 3、具体参数详见施工图 |  | m3 | 5.3
97 | 010503001001 | 基础梁 |  | 1、LL1独立基础连系梁、C30非泵送商品混凝土 2、规格：250*400 3、具体参数详见施工图 |  | m3 | 2.5
98 | 010515001008 | 现浇构件钢筋 |  | 1、JC1、LL1钢筋HRB400级钢 2、具体参数详见施工图 |  | t | 0.582
99 | 010516002001 | 预埋铁件 |  | 1、MJ-450*450*16 2、4*Q16长度0.5m螺栓 3、刷两遍防锈漆处理 4、具体参数详见施工图 |  | t | 0.229
100 | 010603003001 | 钢管柱 |  | 1、Q235B，200*200*6方钢制作柱 2、刷二遍红丹防锈漆 3、一遍调和漆 4、具体参数详见施工图 |  | t | 0.775
101 | 011207001002 | 墙面装饰板 |  | 1、220*20*2050防腐木贴面方管柱 2、具体参数详见施工图 |  | m2 | 14.43
本页小计
【新点2013清单造价江苏版 V10.3.6】
分部分项工程和单价措施项目清单与计价表
工程名称：2025年邳州市实施银杏湖宜居宜业和美乡村建设项目-环境风貌02标段 |  |  |  |  | 标段： |  |  |  |  | 第13页 共14页
序号 | 项目编码 | 项目名称 |  | 项目特征描述 |  | 计量 单位 | 工程量 | 金额（元）
[8 empty] | 综合单价 | 合价 |  | 其中
暂估价
102 | 010604001001 | 钢梁 |  | 1、Q235B，150*300*5方钢制作梁 2、刷二遍红丹防锈漆 3、具体参数详见施工图 |  | t | 1.243
103 | 010606013001 | 零星钢构件 |  | 1、防腐木桁条L50*5*50镀锌角钢固定 2、镀锌方钢30*60*3制作宣传牌主架 |  | t | 0.437
104 | 010805006001 | 不锈钢饰面 |  | 1、宣传板 2、2mm厚不锈钢底部，白色面漆二遍 3、具体参数详见施工图 |  | m2 | 6.6
105 | 011405001001 | 金属面油漆 |  | 1、金属面需要做仿木纹油漆 2、二遍仿木纹面漆 3、一遍清漆照面 |  | m2 | 55.2
106 | 010702003001 | 防腐木桁条 |  | 1、防腐木桁条 2、规格：70*250*4000 3、具体参数详见施工图 |  | m3 | 1.61
107 | 011104002002 | 防腐木菠萝格坐面 |  | 1、凳面450*50*2800防腐木，留缝5，刷一遍清漆照面。 2、热镀锌方钢制作坐凳龙骨50*100*5制作托梁、40*40*3制作托架。 3、具体参数详见施工图。 |  | m2 | 7.56
108 | 010404001004 | 垫层 |  | 1、100mm厚碎石垫层 2、具体参数详见施工图 |  | m3 | 3.74
109 | 010501001019 | 垫层 |  | 1、150mm厚C20混凝土垫层 2、具体参数详见施工图 |  | m3 | 5.62
110 | 040204002006 | 青砖MU15块料铺设 |  | 1、水泥砂浆铺贴MU15青砖 2、规格：200*100*60 3、具体参数详见施工图 |  | m2 | 10
111 | 040204002007 | 花岗岩块料铺设 |  | 1、芝麻灰花岗岩水泥砂浆铺贴收边，200*300*30 2、具体参数详见施工图 |  | m2 | 5.44
本页小计
【新点2013清单造价江苏版 V10.3.6】
分部分项工程和单价措施项目清单与计价表
工程名称：2025年邳州市实施银杏湖宜居宜业和美乡村建设项目-环境风貌02标段 |  |  |  |  | 标段： |  |  |  |  | 第14页 共14页
序号 | 项目编码 | 项目名称 |  | 项目特征描述 |  | 计量 单位 | 工程量 | 金额（元）
[8 empty] | 综合单价 | 合价 |  | 其中
暂估价
112 | 040204002008 | 冰纹青石板块料铺设 |  | 1、冰纹青石板碎拼水泥砂浆铺贴 2、具体参数详见施工图 |  | m2 | 18
113 | 010103001007 | 回填方 |  | 1、原土夯填沟槽 |  | m3 | 13.03
114 | 010103002007 | 余方弃置 |  | 1、余土装车外运1km |  | m3 | 11.18
分部小计
分部分项合计
1 | 011705001001 | 大型机械设备进出场及安拆 |  | 1、沥青摊铺机进退场费1次 2、施工方现场勘察自主报价，结算时不调整。 |  | 台次 | 1
2 | 01B017 | 挖掘机进退场费 |  | 1、挖掘机进退场费按每镇按1次计算。 2、施工方现场勘察自主报价，结算时不调整。 |  | 次 | 3
单价措施合计
本页小计
合 计
【新点2013清单造价江苏版 V10.3.6】

## 3.2 表-11 总价措施项目清单与计价表(徐州)
总价措施项目清单与计价表
工程名称：2025年邳州市实施银杏湖宜居宜业和美乡村建设项目-环境风貌02标段 | [5 empty] | 标段： |  |  |  |  | 第1页 共2页
序号 | 项目编码 | 项目名称 |  | 计算基础 | 费率（%） |  | 金额（元） |  | 调整 费率（%） | 调整后 金额（元） |  | 备注
1 | 011707001001 | 安全文明施工费
1.1 |  | 基本费 |  | 分部分项合计+单价措施项目合计-除税工程设备费 | 1.500
1.2 |  | 增加费 |  | 分部分项合计+单价措施项目合计-除税工程设备费
1.3 |  | 扬尘污染防治增加费 |  | 分部分项合计+单价措施项目合计-除税工程设备费 | 0.310
2 | 011707002001 | 夜间施工 |  | 分部分项合计+单价措施项目合计-除税工程设备费
3 | 011707003001 | 非夜间施工照明 |  | 分部分项合计+单价措施项目合计-除税工程设备费
4 | 011707004001 | 二次搬运 |  | 分部分项合计+单价措施项目合计-除税工程设备费
5 | 011707005001 | 冬雨季施工 |  | 分部分项合计+单价措施项目合计-除税工程设备费
6 | 011707006001 | 地上、地下设施、建筑物的临时保护设施 |  | 分部分项合计+单价措施项目合计-除税工程设备费
7 | 011707007001 | 已完工程及设备保护 |  | 分部分项合计+单价措施项目合计-除税工程设备费
8 | 011707008001 | 临时设施 |  | 分部分项合计+单价措施项目合计-除税工程设备费
【新点2013清单造价江苏版 V10.3.6】
编制人（造价人员）： | [7 empty] | 复核人（造价工程师）：
总价措施项目清单与计价表
工程名称：2025年邳州市实施银杏湖宜居宜业和美乡村建设项目-环境风貌02标段 | [5 empty] | 标段： |  |  |  |  | 第2页 共2页
序号 | 项目编码 | 项目名称 |  | 计算基础 | 费率（%） |  | 金额（元） |  | 调整 费率（%） | 调整后 金额（元） |  | 备注
9 | 011707009001 | 赶工措施 |  | 分部分项合计+单价措施项目合计-除税工程设备费
10 | 011707010001 | 工程按质论价 |  | 分部分项合计+单价措施项目合计-除税工程设备费
11 | 011707011001 | 住宅分户验收 |  | 分部分项合计+单价措施项目合计-除税工程设备费
12 | 011707012001 | 建筑工人实名制费用 |  | 分部分项合计+单价措施项目合计-除税工程设备费
13 | 011707091001 | 特殊条件下施工增加费 |  | 分部分项合计+单价措施项目合计-除税工程设备费
【新点2013清单造价江苏版 V10.3.6】
编制人（造价人员）： | [7 empty] | 复核人（造价工程师）：

## 3.3 表-12 其他项目清单与计价汇总表
其他项目清单与计价汇总表
工程名称：2025年邳州市实施银杏湖宜居宜业和美乡村建设项目-环境风貌02标段 |  |  |  | 标段： |  |  | 第1页 共1页
序号 | 项目名称 |  | 金额(元) |  | 结算金额(元) | 备注
1 | 暂列金额
2 | 暂估价 |  | 14500.00
2.1 | 材料暂估价
2.2 | 专业工程暂估价 |  | 14500.00
3 | 计日工
4 | 总承包服务费
合 计 |  |  | 14500.00
【新点2013清单造价江苏版 V10.3.6】

## 3.4 表-12-1 暂列金额明细表
暂列金额明细表
工程名称：2025年邳州市实施银杏湖宜居宜业和美乡村建设项目-环境风貌02标段 |  |  |  | 标段： |  | 第1页 共1页
序号 | 项目名称 |  | 计量单位 |  | 暂定金额(元) | 备注
合 计
【新点2013清单造价江苏版 V10.3.6】

## 3.5 表-12-3 专业工程暂估价及结算价表
专业工程暂估价及结算价表
工程名称：2025年邳州市实施银杏湖宜居宜业和美乡村建设项目-环境风貌02标段 |  |  |  |  | 标段： |  |  | 第1页 共1页
序号 | 工程名称 |  | 工程内容 | 暂估金额(元) |  | 结算金额(元) | 差额±(元) |  | 备注
1 | 圆环形多人组合千秋 |  | 直径9米、周长28米 | 12000.00 |  |  |  |  | 1、产品需符合《小型游乐设施安全规范》（GB/T38126）国家标准；材质为不锈钢、HDPE或食品级PP，表面进行圆角防撞处理；承重能力不小于100公斤，所有设备需所有设备需稳固安装。 2、器材壁厚必须符合国家相关要求标准。 3、具体参数见详施工图。
2 | 旋转木马4-5人儿童转椅 |  | 120*70cm | 2500.00 |  |  |  |  | 1、产品需符合《小型游乐设施安全规范》（GB/T38126）国家标准；材质为不锈钢、HDPE或食品级PP，表面进行圆角防撞处理；承重能力不小于100公斤，所有设备需所有设备需稳固安装。 2、器材壁厚必须符合国家相关要求标准。 3、具体参数见详施工图。
合 计 |  |  |  | 14500.00
【新点2013清单造价江苏版 V10.3.6】

## 3.6 表-12-5 总承包服务费计价表
总承包服务费计价表
工程名称：2025年邳州市实施银杏湖宜居宜业和美乡村建设项目-环境风貌02标段 |  |  |  |  | 标段： |  |  | 第1页 共1页
序号 | 项目名称 |  | 项目价值(元) | 服务内容 |  | 计算基础 | 费率(％) |  | 金额(元)
1 | 发包人发包专业工程 |  |  |  |  | 项目价值
2 | 发包人供应材料 |  |  |  |  | 项目价值
合 计
【新点2013清单造价江苏版 V10.3.6】

## 3.7 表-13 规费、税金项目计价表
规费、税金项目计价表
工程名称：2025年邳州市实施银杏湖宜居宜业和美乡村建设项目-环境风貌02标段 |  |  |  | 标段： |  |  |  | 第1页 共1页
序号 | 项目名称 |  | 计算基础 |  | 计算基数(元) |  | 计算费率(％) |  | 金额(元)
1 | 规费 |  | 环境保护税+社会保险费+住房公积金 |  |  |  | 100.000
1.1 | 社会保险费 |  | 分部分项工程费+措施项目费+其他项目费-除税工程设备费 |  |  |  | 2.000
1.2 | 住房公积金 |  | 分部分项工程费+措施项目费+其他项目费-除税工程设备费 |  |  |  | 0.340
1.3 | 环境保护税 |  | 分部分项工程费+措施项目费+其他项目费-除税工程设备费
2 | 税金 |  | 分部分项工程费+措施项目费+其他项目费+规费-除税甲供材料和甲供设备费/1.01 |  |  |  | 9.000
合 计
【新点2013清单造价江苏版 V10.3.6】
编制人（造价人员）： | [5 empty] | 复核人（造价工程师）：