## 1 表-08 分部分项工程和单价措施项目清单与计价表
分部分项工程和单价措施项目清单与计价表
工程名称：润惠路（双树路）道路改造工程 |  |  |  |  | 标段： |  |  |  |  | 第1页 共3页
序号 | 项目编码 | 项目名称 |  | 项目特征描述 |  | 计量 单位 | 工程量 | 金额（元）
[8 empty] | 综合单价 | 合价 |  | 其中
暂估价
0401 土石方工程
1 | 040101002006 | 挖沟槽土方 |  | 1、土壤类别：一、二类土 2、挖土深度：深度<2米 3、清单量=定额量 |  | m3 | 412.87
2 | 040103001016 | 回填方 |  | 1、密实度要求：0.93下 2、填方材料品种：素土， 3、填方粒径要求：达到设计要求 4、填方来源、运距：现场利用土方 |  | m3 | 97.69
3 | 040103001017 | 回填方 |  | 1、密实度要求：详图纸 2、填方材料品种：6%石灰土 3、填方粒径要求：达到设计要求 4、填方来源、运距：现场利用土方 |  | m3 | 10.7
4 | 040103002002 | 余方弃置 |  | 1、废弃料品种：土 2、运距：投标人自行考虑 |  | m3 | 304.49
分部小计
0402 道路工程
5 | 041001001003 | 拆除路面 |  | 1、材质：破损严重砼板块拆除，H=20 cm，含切缝 |  | m3 | 1960
6 | 041001003001 | 拆除基层 |  | 1、材质：破损严重路基拆除,h=20cm，含切缝 |  | m3 | 1960
7 | 040103002003 | 余方弃置 |  | 1、废弃料品种：废渣外运 2、运距：投标人自行考虑 |  | m3 | 3920
8 | 040203007001 | 水泥混凝土 |  | 1、混凝土强度等级：C20砼基层 2、厚度：20cm |  | m2 | 9800
9 | 040203007002 | 水泥混凝土 |  | 1、混凝土强度等级：C30砼面层 2、厚度：20cm 3、嵌缝材料：沥青玛蹄脂 |  | m2 | 9800
10 | 040901001002 | 现浇构件钢筋 |  | 1、钢筋种类：新旧砼板块传力杆钢筋 2、钢筋规格：三级钢筋，直径20以内 |  | t | 2.174
本页小计
【新点2013清单造价江苏版 V10.3.6】
分部分项工程和单价措施项目清单与计价表
工程名称：润惠路（双树路）道路改造工程 |  |  |  |  | 标段： |  |  |  |  | 第2页 共3页
序号 | 项目编码 | 项目名称 |  | 项目特征描述 |  | 计量 单位 | 工程量 | 金额（元）
[8 empty] | 综合单价 | 合价 |  | 其中
暂估价
11 | 040901008001 | 植筋 |  | 1、材料种类：直径14三级钢筋植筋 2、植入深度：详图纸 |  | 根 | 3600
12 | 040204004002 | 安砌侧（平、缘）石 |  | 详见图 1、C20砼基础 2、C30砼侧石99*27.5*12.5 |  | m | 2400
分部小计
0405 管网工程
13 | 04B001 | 管道疏通 |  | 疏通管道DN1000 |  | m | 1300
14 | 040501004009 | 塑料管 |  | 1、垫层、基础材质及厚度：100厚砂石（1：1），100厚中粗砂 2、材质及规格：HDPE实壁管，DN315，PE100级SDR17系列，壁厚18.7 3、连接形式：热熔焊接接口 4、管道检验及试验要求：闭水试验 |  | m | 400
15 | 040501004010 | 塑料管 |  | 1、垫层、基础材质及厚度：150厚中粗砂 2、材质及规格：HDPE实壁管，DN560，PE100级SDR17系列，壁厚33.2 3、连接形式：热熔焊接接口 4、管道检验及试验要求：闭水试验 |  | m | 20
16 | 010501001001 | 垫层 |  | C20砼包封 |  | m3 | 50
17 | 010103001004 | 回填方 |  | 1、密实度要求：0.96上 2、填方材料品种：中粗砂,360°砂基础，见《给水排水图集》苏S01-2021-P122 |  | m3 | 148.75
18 | 040504001001 | 砌筑井 |  | 更换井盖（D400球墨铸铁井盖） |  | 座 | 40
19 | 040504001002 | 砌筑井 |  | 1、检查井增高30cm, 直径700砖砌 |  | 座 | 30
本页小计
【新点2013清单造价江苏版 V10.3.6】
分部分项工程和单价措施项目清单与计价表
工程名称：润惠路（双树路）道路改造工程 |  |  |  |  | 标段： |  |  |  |  | 第3页 共3页
序号 | 项目编码 | 项目名称 |  | 项目特征描述 |  | 计量 单位 | 工程量 | 金额（元）
[8 empty] | 综合单价 | 合价 |  | 其中
暂估价
20 | 040504001008 | 砌筑井 |  | D1500圆形砖砌检查井，做法参照苏S01-2021-P169平均井深2.5m; 成品防盗重型铸铁井座，防坠网 |  | 座 | 5
21 | 040504009003 | 雨水口 |  | 1、雨水箅子及圈口材质、型号、规格：甲型单箅雨水口， 2、垫层、基础材质及厚度：苏S01-2021-287页，1.0m |  | 座 | 80
分部小计
分部分项合计
1 | 041106001001 | 大型机械设备进出场及安拆 |  |  |  | 项 | 1
2 | 04B002 | 补充清单 |  | 井字架 井深4m以内 |  | 座 | 5
单价措施合计
本页小计
合 计
【新点2013清单造价江苏版 V10.3.6】

## 2 表-11 总价措施项目清单与计价表
总价措施项目清单与计价表
工程名称：润惠路（双树路）道路改造工程 | [5 empty] | 标段： |  |  |  |  | 第1页 共2页
序号 | 项目编码 | 项目名称 |  | 计算基础 | 费率（%） |  | 金额（元） |  | 调整 费率（%） | 调整后 金额（元） |  | 备注
1 | 041109001001 | 安全文明施工费
1.1 |  | 基本费 |  | 分部分项合计+单价措施项目合计-除税工程设备费 | 1.500
1.2 |  | 增加费 |  | 分部分项合计+单价措施项目合计-除税工程设备费 | 0.400
1.3 |  | 扬尘污染防治增加费 |  | 分部分项合计+单价措施项目合计-除税工程设备费 | 0.310
2 | 041109002001 | 夜间施工 |  | 分部分项合计+单价措施项目合计-除税工程设备费
3 | 041109003001 | 二次搬运 |  | 分部分项合计+单价措施项目合计-除税工程设备费
4 | 041109004001 | 冬雨季施工 |  | 分部分项合计+单价措施项目合计-除税工程设备费
5 | 041109005001 | 行车、行人干扰 |  | 分部分项合计+单价措施项目合计-除税工程设备费
6 | 041109006001 | 地上、地下设施、建筑物的临时保护设施 |  | 分部分项合计+单价措施项目合计-除税工程设备费
7 | 041109007001 | 已完工程及设备保护 |  | 分部分项合计+单价措施项目合计-除税工程设备费
8 | 041109008001 | 临时设施 |  | 分部分项合计+单价措施项目合计-除税工程设备费
【新点2013清单造价江苏版 V10.3.6】
编制人（造价人员）： | [7 empty] | 复核人（造价工程师）：
总价措施项目清单与计价表
工程名称：润惠路（双树路）道路改造工程 | [5 empty] | 标段： |  |  |  |  | 第2页 共2页
序号 | 项目编码 | 项目名称 |  | 计算基础 | 费率（%） |  | 金额（元） |  | 调整 费率（%） | 调整后 金额（元） |  | 备注
9 | 041109009001 | 赶工措施 |  | 分部分项合计+单价措施项目合计-除税工程设备费
10 | 041109010001 | 工程按质论价 |  | 分部分项合计+单价措施项目合计-除税工程设备费
11 | 041109011001 | 建筑工人实名制费用 |  | 分部分项合计+单价措施项目合计-除税工程设备费 | [7 empty] | 建筑工人实名制设备由建筑工人工资专用账户开户银行提供的，建筑工人实名制费用按表中费率乘以0.5系数计取
12 | 041109091001 | 特殊条件下施工增加费 |  | 分部分项合计+单价措施项目合计-除税工程设备费
13 | 041109015001 | 智慧工地费用 |  | 分部分项合计+单价措施项目合计-除税工程设备费 | [7 empty] | 现场安全隐患排查、人员信息动态管理、扬尘管控视频监控、高处作业防护预警、危大工程监测预警和集成平台等设备、软件和管理费用。
【新点2013清单造价江苏版 V10.3.6】
编制人（造价人员）： | [7 empty] | 复核人（造价工程师）：

## 3 表-13 规费、税金项目计价表
规费、税金项目计价表
工程名称：润惠路（双树路）道路改造工程 |  |  |  | 标段： |  |  |  | 第1页 共1页
序号 | 项目名称 |  | 计算基础 |  | 计算基数(元) |  | 计算费率(％) |  | 金额(元)
1 | 规费 |  | 环境保护税+社会保险费+住房公积金 |  |  |  | 100.000
1.1 | 社会保险费 |  | 分部分项工程费+措施项目费+其他项目费-除税工程设备费 |  |  |  | 2.000
1.2 | 住房公积金 |  | 分部分项工程费+措施项目费+其他项目费-除税工程设备费 |  |  |  | 0.340
1.3 | 环境保护税 |  | 分部分项工程费+措施项目费+其他项目费-除税工程设备费
2 | 税金 |  | 分部分项工程费+措施项目费+其他项目费+规费-除税甲供材料和甲供设备费/1.01 |  |  |  | 9.000
合 计
【新点2013清单造价江苏版 V10.3.6】
编制人（造价人员）： | [5 empty] | 复核人（造价工程师）：