## 1.1 封-1 封面
|  | 铜山区大许镇2025年度宜居宜业和美乡村建设项目 |  | 工程
招标工程量清单
招 标 人：
（单位盖章）
造价咨询人：
（单位盖章）

## 1.2 扉-1 扉页
|  | 铜山区大许镇2025年度宜居宜业和美乡村建设项目 |  |  |  | 工程
招标工程量清单
| 招 标 人： |  |  | 造价咨询人：
|  |  | （单位盖章） |  | （单位资质专用章）
| 法定代表人 或其授权人： |  |  | 法定代表人 或其授权人：
|  |  | （签字或盖章） |  | （签字或盖章）
| 编 制 人： |  |  | 复 核 人：
|  |  | （造价人员签字盖专用章） |  | （造价工程师签字盖专用章）
| 编 制 时 间： |  |  | 复 核 时 间：

## 3.1 表-08 分部分项工程和单价措施项目清单与计价表
分部分项工程和单价措施项目清单与计价表
工程名称：绿化工程 |  |  |  |  | 标段： |  |  |  |  | 第1页 共4页
序号 | 项目编码 | 项目名称 |  | 项目特征描述 |  | 计量 单位 | 工程量 | 金额（元）
[8 empty] | 综合单价 | 合价 |  | 其中
暂估价
1 | 050101010001 | 整理绿化用地 |  | 1、整理绿化用地 |  | m2 | 9500
2 | 040305001001 | 垫层 |  | 1、材料品种、规格：碎石垫层 2、部位：树穴底部 3、其他详见设计图纸 |  | m3 | 43.58
3 | 060105009001 | 排水管 |  | 1、材质：UPVC管 2、规格：φ80mm 3、铺设方式：埋设树穴内，下端300，管壁打孔 4、其他详见设计图纸 |  | 根 | 672
4 | 050102001001 | 栽植乔木 |  | 1、种类：落羽杉 2、胸径或干径：8-10cm 3、株高、冠径：H：3.5-4.0米，G2.5-3.0米，全冠姿态美，保留主梢； 4、养护期：一年，三级养护 |  | 株 | 72
5 | 050102001002 | 栽植乔木 |  | 1、种类：法桐 2、胸径或干径：10-12cm 3、株高、冠径：H：4.0-4.5米，G:3.0-3.5米，全冠姿态美，一级分支点不少于3枝，分枝点为2.6-2.8m； 4、养护期：一年，三级养护 |  | 株 | 105
6 | 050102001003 | 栽植乔木 |  | 1、种类：垂柳 2、胸径或干径：8-10cm 3、株高、冠径：H：3.5-4.0米，G:3.0-3.5米，全冠姿态美，一级分支点不少于3枝，分枝点为2.3-2.5m； 4、养护期：一年，三级养护 |  | 株 | 101
本页小计
【新点2013清单造价江苏版 V10.3.6】
分部分项工程和单价措施项目清单与计价表
工程名称：绿化工程 |  |  |  |  | 标段： |  |  |  |  | 第2页 共4页
序号 | 项目编码 | 项目名称 |  | 项目特征描述 |  | 计量 单位 | 工程量 | 金额（元）
[8 empty] | 综合单价 | 合价 |  | 其中
暂估价
7 | 050102001004 | 栽植乔木 |  | 1、种类：豆梨 2、胸径或干径：8-10cm 3、株高、冠径：H：3.5-4.0米，G:3.0-3.5米，全冠姿态美，一级分支点不少于3枝，分枝点为2.6-2.8m； 4、养护期：一年，三级养护 |  | 株 | 16
8 | 050102001005 | 栽植乔木 |  | 1、种类：乌桕 2、胸径或干径：8-10cm 3、株高、冠径：H：3.5-4.0米，G:3.0-3.5米，全冠姿态美，一级分支点不少于3枝，分枝点为2.3-2.5m； 4、养护期：一年，三级养护 |  | 株 | 20
9 | 050102001006 | 栽植乔木 |  | 1、种类：红玉兰 2、胸径或干径：8-10cm 3、株高、冠径：H：3.0-3.5米，G:2.5-3.0米，全冠姿态美，一级分支点不少于3枝，分枝点不小于2.0m； 4、养护期：一年，三级养护 |  | 株 | 116
10 | 050102002001 | 栽植灌木 |  | 1、种类：桂花 2、根盘直径：8-10cm 3、冠丛高：1.8-2.0米 4、蓬径：1.5-1.8米，全冠种植，分枝点0.5-0.6m； 5、养护期：一年，三级养护 |  | 株 | 88
11 | 050102002002 | 栽植灌木 |  | 1、种类：山桃 2、根盘直径：6-8cm 3、冠丛高：1.8-2.0米 4、蓬径：1.5-1.8米，全冠种植，分枝点0.5-0.6m； 5、养护期：一年，三级养护 |  | 株 | 127
本页小计
【新点2013清单造价江苏版 V10.3.6】
分部分项工程和单价措施项目清单与计价表
工程名称：绿化工程 |  |  |  |  | 标段： |  |  |  |  | 第3页 共4页
序号 | 项目编码 | 项目名称 |  | 项目特征描述 |  | 计量 单位 | 工程量 | 金额（元）
[8 empty] | 综合单价 | 合价 |  | 其中
暂估价
12 | 050102002003 | 栽植灌木 |  | 1、种类：榆叶梅 2、根盘直径：6-8cm 3、冠丛高：1.8-2.0米 4、蓬径：1.5-1.8米，全冠种植，分枝点0.5-0.6m； 5、养护期：一年，三级养护 |  | 株 | 27
13 | 050102002004 | 栽植灌木 |  | 1、种类：红叶石楠球 2、冠丛高：1.0-1.2m 3、蓬径：1.0-1.2m，光球，不脱脚，密实度不小于95%； 4、养护期：一年，三级养护 |  | 株 | 132
14 | 050102009001 | 栽植水生植物 |  | 1、植物种类：荷花、再力花、千屈菜，黄菖蒲 2、单位面积株数：49株/m2 3、养护期：一年，三级养护 |  | m2 | 920
15 | 050102013001 | 喷播植草（灌木）籽 |  | 1、草(灌木)籽种类：金鸡菊、金光菊、虞美人 2、撒播量20g/m2 3、养护期：一年，三级养护 |  | m2 | 6000
16 | 050102013002 | 喷播植草（灌木）籽 |  | 1、草(灌木)籽种类：二月兰、红花酢浆草 2、养护期：一年，三级养护 |  | m2 | 3500
17 | 050102007001 | 栽植色带 |  | 1、苗木、花卉种类：大叶黄杨 2、株高或蓬径：H：35-40cm，P：0.25-0.3cm 3、单位面积株数：49株/m2 4、养护期：一年，三级养护 |  | m2 | 640
18 | 050102007002 | 栽植色带 |  | 1、苗木、花卉种类：金钟 2、单位面积株数：4株/m2，每株8分枝以上，枝长≥1米 3、养护期：一年，三级养护 |  | m2 | 1285
本页小计
【新点2013清单造价江苏版 V10.3.6】
分部分项工程和单价措施项目清单与计价表
工程名称：绿化工程 |  |  |  |  | 标段： |  |  |  |  | 第4页 共4页
序号 | 项目编码 | 项目名称 |  | 项目特征描述 |  | 计量 单位 | 工程量 | 金额（元）
[8 empty] | 综合单价 | 合价 |  | 其中
暂估价
19 | 050102008001 | 栽植花卉 |  | 1、花卉种类：萱草 2、株高或蓬径：H：30-35cm，P：0.4-0.45m 3、单位面积株数：36株/m2 4、养护期：一年，三级养护 |  | m2 | 1020
分部分项合计
1 | 050403001002 | 树木支撑架 |  | 1、支撑类型、材质：毛竹扁担撑 2、支撑材料规格：φ6cm毛竹 |  | 株 | 672
单价措施合计
本页小计
合 计
【新点2013清单造价江苏版 V10.3.6】

## 3.2 表-11 总价措施项目清单与计价表(徐州)
总价措施项目清单与计价表
工程名称：绿化工程 | [5 empty] | 标段： |  |  |  |  | 第1页 共3页
序号 | 项目编码 | 项目名称 |  | 计算基础 | 费率（%） |  | 金额（元） |  | 调整 费率（%） | 调整后 金额（元） |  | 备注
1 | 050405001001 | 安全文明施工费
1.1 |  | 基本费 |  | 分部分项合计+单价措施项目合计-除税工程设备费 | 1.000
1.2 |  | 增加费 |  | 分部分项合计+单价措施项目合计-除税工程设备费
1.3 |  | 扬尘污染防治增加费 |  | 分部分项合计+单价措施项目合计-除税工程设备费 | 0.210
2 | 050405002001 | 夜间施工 |  | 分部分项合计+单价措施项目合计-除税工程设备费
3 | 050405003001 | 非夜间施工照明 |  | 分部分项合计+单价措施项目合计-除税工程设备费 | [7 empty] | 在计取非夜间施工照明费时，建筑工程、仿古工程、修缮土建部分仅地下室（地宫）部分可计取；单独装饰、安装工程、园林绿化工程、修缮安装部分仅特殊施工部位内施工项目可计取
4 | 050405004001 | 二次搬运 |  | 分部分项合计+单价措施项目合计-除税工程设备费
5 | 050405005001 | 冬雨季施工 |  | 分部分项合计+单价措施项目合计-除税工程设备费
【新点2013清单造价江苏版 V10.3.6】
编制人（造价人员）： | [7 empty] | 复核人（造价工程师）：
总价措施项目清单与计价表
工程名称：绿化工程 | [5 empty] | 标段： |  |  |  |  | 第2页 共3页
序号 | 项目编码 | 项目名称 |  | 计算基础 | 费率（%） |  | 金额（元） |  | 调整 费率（%） | 调整后 金额（元） |  | 备注
6 | 050405006001 | 反季节栽植影响措施 |  | 分部分项合计+单价措施项目合计-除税工程设备费
7 | 050405007001 | 地上、地下设施的临时保护设施 |  | 分部分项合计+单价措施项目合计-除税工程设备费
8 | 050405008001 | 已完工程及设备保护 |  | 分部分项合计+单价措施项目合计-除税工程设备费
9 | 050405009001 | 临时设施 |  | 分部分项合计+单价措施项目合计-除税工程设备费
10 | 050405010001 | 赶工措施 |  | 分部分项合计+单价措施项目合计-除税工程设备费
11 | 050405011001 | 工程按质论价 |  | 分部分项合计+单价措施项目合计-除税工程设备费
12 | 050405012001 | 建筑工人实名制费用 |  | 分部分项合计+单价措施项目合计-除税工程设备费 | [7 empty] | 建筑工人实名制设备由建筑工人工资专用账户开户银行提供的，建筑工人实名制费用按表中费率乘以0.5系数计取
13 | 050405091001 | 特殊条件下施工增加费 |  | 分部分项合计+单价措施项目合计-除税工程设备费
【新点2013清单造价江苏版 V10.3.6】
编制人（造价人员）： | [7 empty] | 复核人（造价工程师）：
总价措施项目清单与计价表
工程名称：绿化工程 | [5 empty] | 标段： |  |  |  |  | 第3页 共3页
序号 | 项目编码 | 项目名称 |  | 计算基础 | 费率（%） |  | 金额（元） |  | 调整 费率（%） | 调整后 金额（元） |  | 备注
14 | 050405015001 | 智慧工地费用 |  | 分部分项合计+单价措施项目合计-除税工程设备费 | [7 empty] | 现场安全隐患排查、人员信息动态管理、扬尘管控视频监控、高处作业防护预警、危大工程监测预警和集成平台等设备、软件和管理费用。
【新点2013清单造价江苏版 V10.3.6】
编制人（造价人员）： | [7 empty] | 复核人（造价工程师）：

## 3.3 表-12 其他项目清单与计价汇总表
其他项目清单与计价汇总表
工程名称：绿化工程 |  |  |  | 标段： |  |  | 第1页 共1页
序号 | 项目名称 |  | 金额(元) |  | 结算金额(元) | 备注
1 | 暂列金额
2 | 暂估价
2.1 | 材料暂估价
2.2 | 专业工程暂估价
3 | 计日工
4 | 总承包服务费
合 计
【新点2013清单造价江苏版 V10.3.6】

## 3.4 表-12-1 暂列金额明细表
暂列金额明细表
工程名称：绿化工程 |  |  |  | 标段： |  | 第1页 共1页
序号 | 项目名称 |  | 计量单位 |  | 暂定金额(元) | 备注
合 计
【新点2013清单造价江苏版 V10.3.6】

## 3.5 表-12-2 材料（工程设备）暂估单价及调整表
材料（工程设备）暂估单价及调整表
工程名称：绿化工程 | [6 empty] | 标段： | [5 empty] | 第1页 共1页
序号 | 材料编码 | 材料(工程设备)名称、规格、型号 |  | 计量单位 | 数量 |  |  | 暂估（元） |  | 确认（元） |  | 差额±(元) |  |  | 备注
[5 empty] | 投标 | 确认 |  | 单价 | 合价 | 单价 | 合价 | 单价 |  | 合价
合计
【新点2013清单造价江苏版 V10.3.6】

## 3.6 表-12-3 专业工程暂估价及结算价表
专业工程暂估价及结算价表
工程名称：绿化工程 |  |  |  |  | 标段： |  |  | 第1页 共1页
序号 | 工程名称 |  | 工程内容 | 暂估金额(元) |  | 结算金额(元) | 差额±(元) |  | 备注
合 计
【新点2013清单造价江苏版 V10.3.6】

## 3.7 表-13 规费、税金项目计价表
规费、税金项目计价表
工程名称：绿化工程 |  |  |  | 标段： |  |  |  | 第1页 共1页
序号 | 项目名称 |  | 计算基础 |  | 计算基数(元) |  | 计算费率(％) |  | 金额(元)
1 | 规费 |  | 环境保护税+社会保险费+住房公积金 |  |  |  | 100.000
1.1 | 社会保险费 |  | 分部分项工程费+措施项目费+其他项目费-除税工程设备费 |  |  |  | 3.300
1.2 | 住房公积金 |  | 分部分项工程费+措施项目费+其他项目费-除税工程设备费 |  |  |  | 0.550
1.3 | 环境保护税 |  | 分部分项工程费+措施项目费+其他项目费-除税工程设备费
2 | 税金 |  | 分部分项工程费+措施项目费+其他项目费+规费-除税甲供材料和甲供设备费/1.01 |  |  |  | 9.000
合 计
【新点2013清单造价江苏版 V10.3.6】
编制人（造价人员）： | [5 empty] | 复核人（造价工程师）：

## 4.1 表-08 分部分项工程和单价措施项目清单与计价表
分部分项工程和单价措施项目清单与计价表
工程名称：排水工程 |  |  |  |  | 标段： |  |  |  |  | 第1页 共2页
序号 | 项目编码 | 项目名称 |  | 项目特征描述 |  | 计量 单位 | 工程量 | 金额（元）
[8 empty] | 综合单价 | 合价 |  | 其中
暂估价
1 | 040103001001 | 自然驳岸修复 |  | 1、自然驳岸修复 2、密实度要求：依照现状自然驳岸修整，清理驳杂草及废弃物，满足设计要求 3、运距：投标人综合考虑，自主报价，结算不调整 4、其他详见设计图纸 |  | m2 | 4485
2 | 040303001001 | 混凝土垫层 |  | 1、混凝土强度等级：C20商品混凝土 2、包含模板 3、其他详见设计图纸 |  | m3 | 5.52
3 | 040305003001 | 浆砌块料 |  | 1、部位：硬质驳岸修复 2、材料品种、规格：φ300-500mm毛石 3、砂浆强度等级：M5水泥砂浆 4、泄水孔材料品种、规格：PVC管φ100@3000mm，管口碎石封堵、土工布包裹； 5、其他详见设计图纸 |  | m3 | 48.3
4 | 040101002001 | 挖沟槽土方 |  | 1、土壤类别：三类土 2、挖土深度：1.5m内 |  | m3 | 1077.6
5 | 040103001002 | 回填方 |  | 1、密实度要求：符合设计要求 2、填方材料品种：中、粗砂 |  | m3 | 36.52
6 | 040103001003 | 回填方 |  | 1、密实度要求：符合设计要求 2、填方材料品种：开挖原状土 |  | m3 | 147.2
7 | 040103002001 | 余方弃置 |  | 1、废弃料品种：开挖原状土 2、运距：投标人综合考虑，自主报价，结算不调整 |  | m3 | 930.4
8 | 040501001001 | 混凝土管 |  | 1、规格：DN500预制水泥管 2、接口方式：平口 |  | m | 30
9 | 040402016001 | 沟道盖板 |  | 1、材质：高分子复合盖板 2、规格尺寸：500*600*40 3、其他详见设计图纸 |  | m | 420
本页小计
【新点2013清单造价江苏版 V10.3.6】
分部分项工程和单价措施项目清单与计价表
工程名称：排水工程 |  |  |  |  | 标段： |  |  |  |  | 第2页 共2页
序号 | 项目编码 | 项目名称 |  | 项目特征描述 |  | 计量 单位 | 工程量 | 金额（元）
[8 empty] | 综合单价 | 合价 |  | 其中
暂估价
10 | 040402016002 | 沟道盖板 |  | 1、材质：预制钢筋混凝土盖板 2、规格尺寸：500mm*700mm*50mm 3、其他详见设计图纸 |  | m | 610
11 | 040402016003 | 沟道盖板 |  | 1、材质：预制水泥盖板 2、规格尺寸：500mm*700mm*50mm 3、其他详见设计图纸 |  | m | 872
12 | 040501016001 | 砌筑排水沟一 |  | 1、断面规格：600mm*500mm 2、垫层、基础材质及厚度：100厚碎石垫层，100厚C20素混凝土垫层 3、砌筑材料品种、规格、强度等级：MU10砖 4、混凝土强度等级：砌筑顶部C25素混凝土压顶，断面100*250mm 5、砂浆强度等级、配合比：M10水泥砂浆 6、勾缝、抹面要求：内壁20厚1:2.5防水砂浆抹灰 7、其他详见设计图纸 |  | m | 420
13 | 040501016002 | 砌筑排水沟二 |  | 1、断面规格：650mm*500mm 2、垫层、基础材质及厚度：100厚碎石垫层，100厚C20素混凝土垫层 3、砌筑材料品种、规格、强度等级：MU10砖 4、混凝土强度等级：砌筑顶部C25素混凝土压顶，断面100*250mm 5、砂浆强度等级、配合比：M10水泥砂浆 |  | m | 610
分部分项合计
本页小计
合 计
【新点2013清单造价江苏版 V10.3.6】

## 4.2 表-11 总价措施项目清单与计价表(徐州)
总价措施项目清单与计价表
工程名称：排水工程 | [5 empty] | 标段： |  |  |  |  | 第1页 共2页
序号 | 项目编码 | 项目名称 |  | 计算基础 | 费率（%） |  | 金额（元） |  | 调整 费率（%） | 调整后 金额（元） |  | 备注
1 | 041109001001 | 安全文明施工费
1.1 |  | 基本费 |  | 分部分项合计+单价措施项目合计-除税工程设备费 | 1.500
1.2 |  | 增加费 |  | 分部分项合计+单价措施项目合计-除税工程设备费
1.3 |  | 扬尘污染防治增加费 |  | 分部分项合计+单价措施项目合计-除税工程设备费 | 0.310
2 | 041109002001 | 夜间施工 |  | 分部分项合计+单价措施项目合计-除税工程设备费
3 | 041109003001 | 二次搬运 |  | 分部分项合计+单价措施项目合计-除税工程设备费
4 | 041109004001 | 冬雨季施工 |  | 分部分项合计+单价措施项目合计-除税工程设备费
5 | 041109005001 | 行车、行人干扰 |  | 分部分项合计+单价措施项目合计-除税工程设备费
6 | 041109006001 | 地上、地下设施、建筑物的临时保护设施 |  | 分部分项合计+单价措施项目合计-除税工程设备费
7 | 041109007001 | 已完工程及设备保护 |  | 分部分项合计+单价措施项目合计-除税工程设备费
8 | 041109008001 | 临时设施 |  | 分部分项合计+单价措施项目合计-除税工程设备费
【新点2013清单造价江苏版 V10.3.6】
编制人（造价人员）： | [7 empty] | 复核人（造价工程师）：
总价措施项目清单与计价表
工程名称：排水工程 | [5 empty] | 标段： |  |  |  |  | 第2页 共2页
序号 | 项目编码 | 项目名称 |  | 计算基础 | 费率（%） |  | 金额（元） |  | 调整 费率（%） | 调整后 金额（元） |  | 备注
9 | 041109009001 | 赶工措施 |  | 分部分项合计+单价措施项目合计-除税工程设备费
10 | 041109010001 | 工程按质论价 |  | 分部分项合计+单价措施项目合计-除税工程设备费
11 | 041109011001 | 建筑工人实名制费用 |  | 分部分项合计+单价措施项目合计-除税工程设备费 | [7 empty] | 建筑工人实名制设备由建筑工人工资专用账户开户银行提供的，建筑工人实名制费用按表中费率乘以0.5系数计取
12 | 041109091001 | 特殊条件下施工增加费 |  | 分部分项合计+单价措施项目合计-除税工程设备费
13 | 041109015001 | 智慧工地费用 |  | 分部分项合计+单价措施项目合计-除税工程设备费 | [7 empty] | 现场安全隐患排查、人员信息动态管理、扬尘管控视频监控、高处作业防护预警、危大工程监测预警和集成平台等设备、软件和管理费用。
【新点2013清单造价江苏版 V10.3.6】
编制人（造价人员）： | [7 empty] | 复核人（造价工程师）：

## 4.3 表-12 其他项目清单与计价汇总表
其他项目清单与计价汇总表
工程名称：排水工程 |  |  |  | 标段： |  |  | 第1页 共1页
序号 | 项目名称 |  | 金额(元) |  | 结算金额(元) | 备注
1 | 暂列金额
2 | 暂估价 |  | 229000.00
2.1 | 材料暂估价
2.2 | 专业工程暂估价 |  | 229000.00
3 | 计日工
4 | 总承包服务费
合 计 |  |  | 229000.00
【新点2013清单造价江苏版 V10.3.6】

## 4.4 表-12-1 暂列金额明细表
暂列金额明细表
工程名称：排水工程 |  |  |  | 标段： |  | 第1页 共1页
序号 | 项目名称 |  | 计量单位 |  | 暂定金额(元) | 备注
合 计
【新点2013清单造价江苏版 V10.3.6】

## 4.5 表-12-2 材料（工程设备）暂估单价及调整表
材料（工程设备）暂估单价及调整表
工程名称：排水工程 | [6 empty] | 标段： | [5 empty] | 第1页 共1页
序号 | 材料编码 | 材料(工程设备)名称、规格、型号 |  | 计量单位 | 数量 |  |  | 暂估（元） |  | 确认（元） |  | 差额±(元) |  |  | 备注
[5 empty] | 投标 | 确认 |  | 单价 | 合价 | 单价 | 合价 | 单价 |  | 合价
合计
【新点2013清单造价江苏版 V10.3.6】

## 4.6 表-12-3 专业工程暂估价及结算价表
专业工程暂估价及结算价表
工程名称：排水工程 |  |  |  |  | 标段： |  |  | 第1页 共1页
序号 | 工程名称 |  | 工程内容 | 暂估金额(元) |  | 结算金额(元) | 差额±(元) |  | 备注
1 | 村内公共空间治理 |  | 村内公共空间治理 | 229000.00
合 计 |  |  |  | 229000.00
【新点2013清单造价江苏版 V10.3.6】

## 4.7 表-13 规费、税金项目计价表
规费、税金项目计价表
工程名称：排水工程 |  |  |  | 标段： |  |  |  | 第1页 共1页
序号 | 项目名称 |  | 计算基础 |  | 计算基数(元) |  | 计算费率(％) |  | 金额(元)
1 | 规费 |  | 环境保护税+社会保险费+住房公积金 |  |  |  | 100.000
1.1 | 社会保险费 |  | 分部分项工程费+措施项目费+其他项目费-除税工程设备费 |  |  |  | 2.000
1.2 | 住房公积金 |  | 分部分项工程费+措施项目费+其他项目费-除税工程设备费 |  |  |  | 0.340
1.3 | 环境保护税 |  | 分部分项工程费+措施项目费+其他项目费-除税工程设备费
2 | 税金 |  | 分部分项工程费+措施项目费+其他项目费+规费-除税甲供材料和甲供设备费/1.01 |  |  |  | 9.000
合 计
【新点2013清单造价江苏版 V10.3.6】
编制人（造价人员）： | [5 empty] | 复核人（造价工程师）：

## 5.1 表-08 分部分项工程和单价措施项目清单与计价表
分部分项工程和单价措施项目清单与计价表
工程名称：环境整治提档升级 |  |  |  |  | 标段： |  |  |  |  | 第1页 共19页
序号 | 项目编码 | 项目名称 |  | 项目特征描述 |  | 计量 单位 | 工程量 | 金额（元）
[8 empty] | 综合单价 | 合价 |  | 其中
暂估价
菜园围栏
1 | 040101002001 | 挖沟槽土方 |  | 1、土壤类别：详见设计图纸 2、挖土深度：0.2m内 |  | m3 | 449.28
2 | 040103001001 | 回填方 |  | 1、密实度要求：符合设计要求 2、填方材料品种：开挖原状土 |  | m3 | 149.76
3 | 040103001003 | 回填方 |  | 1、密实度要求：符合设计要求 2、填方材料品种：围栏内外购种植土回填 3、其他详见设计图纸 |  | m3 | 3300
4 | 050307010001 | 菜园围栏 样式一 |  | 1、菜园围栏 样式一 2、垫层材料种类：60厚C25商品混凝土，包含模板 3、基础材料种类、规格：砖基础，240*120*60青砖 4、墙体材料种类、规格：240*120*60青砖、240*120*60红砖 5、墙体厚度：240mm 6、混凝土、砂浆强度等级、配合比：M7.5水泥砂浆 7、其他详见设计图纸 |  | m | 1300
5 | 050307010002 | 菜园围栏 样式二 |  | 1、菜园围栏 样式二 2、垫层材料种类：60厚C25商品混凝土，包含模板 3、基础材料种类、规格：砖基础，240*120*60青砖 4、墙体材料种类、规格：240*120*60青砖，空花墙高度210mm，厚度240mm 5、墙体厚度：240mm 6、混凝土、砂浆强度等级、配合比：M7.5水泥砂浆 7、其他详见设计图纸 |  | m | 1400
本页小计
【新点2013清单造价江苏版 V10.3.6】
分部分项工程和单价措施项目清单与计价表
工程名称：环境整治提档升级 |  |  |  |  | 标段： |  |  |  |  | 第2页 共19页
序号 | 项目编码 | 项目名称 |  | 项目特征描述 |  | 计量 单位 | 工程量 | 金额（元）
[8 empty] | 综合单价 | 合价 |  | 其中
暂估价
6 | 050307010003 | 菜园围栏 样式三 |  | 1、垫层材料种类：60厚C25商品混凝土，包含模板 2、基础材料种类、规格：砖基础，240*120*60青砖 3、墙体材料种类、规格：240*120*60青砖 4、墙体厚度：240mm 5、混凝土、砂浆强度等级、配合比：M7.5水泥砂浆 6、围栏：高度360mm，φ30*0.6厚不锈钢仿竹立柱 7、其他详见设计图纸 |  | m | 2500
分部小计
休闲空间
7 | 050201001001 | 园路 |  | 1、路床土石类别：素土夯实，压实度≥95% 2、垫层厚度、宽度、材料种类：100mm厚碎石垫层、100mm厚C20混凝土垫层 3、路面厚度、宽度、材料种类：200*100*50mm厚面包砖 4、砂浆强度等级：30厚1:3干硬性水泥砂浆结合层 5、其他详见设计图纸 |  | m2 | 16.55
8 | 050201001002 | 园路 |  | 1、路床土石类别：素土夯实，压实度≥95% 2、垫层厚度、宽度、材料种类：100mm厚碎石垫层、100mm厚C20混凝土垫层 3、路面厚度、宽度、材料种类：200*100*50mm厚面包砖 4、砂浆强度等级：30厚1:3干硬性水泥砂浆结合层 5、其他详见设计图纸 |  | m2 | 36
本页小计
【新点2013清单造价江苏版 V10.3.6】
分部分项工程和单价措施项目清单与计价表
工程名称：环境整治提档升级 |  |  |  |  | 标段： |  |  |  |  | 第3页 共19页
序号 | 项目编码 | 项目名称 |  | 项目特征描述 |  | 计量 单位 | 工程量 | 金额（元）
[8 empty] | 综合单价 | 合价 |  | 其中
暂估价
9 | 050305006001 | 石桌石凳 |  | 1、桌面形状、尺寸、支墩高度：圆形桌面φ1200mm，厚50mm 2、凳面尺寸、支墩高度：φ280mm，高370mm 3、每组1桌4凳 4、其他详见设计图纸 |  | 组 | 3
分部小计
滨水空间
10 | 050201001003 | 园路 |  | 1、路床土石类别：素土夯实，压实度≥95% 2、垫层厚度、宽度、材料种类：100mm厚碎石垫层、100mm厚C20混凝土垫层 3、路面厚度、宽度、材料种类：200*100*50mm厚面包砖 4、砂浆强度等级：30厚1:3干硬性水泥砂浆结合层 5、其他详见设计图纸 |  | m2 | 81
11 | 050307008001 | 预制仿木水泥护栏 |  | 1、预制仿木水泥护栏 2、围栏高度：立柱150*150*1490mm，间距1800mm 3、基础规格、尺寸：C20商品混凝土300*300*300mm 4、包含土石方开挖、回填 5、其他详见设计图纸 |  | m | 16
分部小计
游园空间、建设广场
本页小计
【新点2013清单造价江苏版 V10.3.6】
分部分项工程和单价措施项目清单与计价表
工程名称：环境整治提档升级 |  |  |  |  | 标段： |  |  |  |  | 第4页 共19页
序号 | 项目编码 | 项目名称 |  | 项目特征描述 |  | 计量 单位 | 工程量 | 金额（元）
[8 empty] | 综合单价 | 合价 |  | 其中
暂估价
12 | 050201001004 | 园路 |  | 1、游园空间 2、路床土石类别：素土夯实，压实度≥95% 3、垫层厚度、宽度、材料种类：100mm厚碎石垫层、100mm厚C20混凝土垫层 4、路面厚度、宽度、材料种类：200*100*50mm厚面包砖 5、砂浆强度等级：30厚1:3干硬性水泥砂浆结合层 6、其他详见设计图纸 |  | m2 | 43.41
13 | 050307019001 | 健身器材 |  | 1、名称及材质：双人漫步机 2、规格尺寸：1750*750*1150mm 3、包含土方开挖回填、混凝土基础、预埋件 4、其他详见设计图纸，投标人综合考虑，自主报价，结算不调整 |  | 套 | 2
14 | 050307019002 | 健身器材 |  | 1、名称及材质：单人椭圆机 2、包含土方开挖回填、混凝土基础、预埋件 3、其他详见设计图纸，投标人综合考虑，自主报价，结算不调整 |  | 套 | 2
15 | 050307019003 | 健身器材 |  | 1、名称及材质：双人坐凳 2、包含土方开挖回填、混凝土基础、预埋件 3、其他详见设计图纸，投标人综合考虑，自主报价，结算不调整 |  | 套 | 2
本页小计
【新点2013清单造价江苏版 V10.3.6】
分部分项工程和单价措施项目清单与计价表
工程名称：环境整治提档升级 |  |  |  |  | 标段： |  |  |  |  | 第5页 共19页
序号 | 项目编码 | 项目名称 |  | 项目特征描述 |  | 计量 单位 | 工程量 | 金额（元）
[8 empty] | 综合单价 | 合价 |  | 其中
暂估价
16 | 050201001005 | 园路 |  | 1、健身休闲广场 2、路床土石类别：素土夯实，压实度≥95% 3、垫层厚度、宽度、材料种类：100mm厚碎石垫层、100mm厚C20混凝土垫层 4、路面厚度、宽度、材料种类：200*100*50mm厚面包砖 5、砂浆强度等级：30厚1:3干硬性水泥砂浆结合层 6、其他详见设计图纸 |  | m2 | 285.82
分部小计
景墙
17 | 040101003001 | 挖基坑土方 |  | 1、土壤类别：三类土 2、挖土深度：1.5m内 3、其他详见图纸 |  | m3 | 34.92
18 | 040103001002 | 回填方 |  | 1、密实度要求：符合设计要求 2、填方材料品种：开挖原状土 |  | m3 | 27.7
19 | 040103002002 | 余方弃置 |  | 1、废弃料品种：开挖原状土 2、运距：投标人综合考虑，自主报价，结算不调整 |  | m3 | 7.22
20 | 010202003001 | 圆木桩 |  | 1、桩长：6m 2、材质：松木桩 3、尾径：φ80 4、间距500mm梅花桩布置 5、其他详见设计图纸 |  | 根 | 123
21 | 040305001001 | 垫层 |  | 1、材料品种、规格：碎石 2、部位：基础底部 3、其他详见设计图纸 |  | m3 | 2.73
22 | 040303001001 | 混凝土垫层 |  | 1、混凝土强度等级：C20商品混凝土 2、包含模板 3、其他详见设计图纸 |  | m3 | 1.27
本页小计
【新点2013清单造价江苏版 V10.3.6】
分部分项工程和单价措施项目清单与计价表
工程名称：环境整治提档升级 |  |  |  |  | 标段： |  |  |  |  | 第6页 共19页
序号 | 项目编码 | 项目名称 |  | 项目特征描述 |  | 计量 单位 | 工程量 | 金额（元）
[8 empty] | 综合单价 | 合价 |  | 其中
暂估价
23 | 010501003001 | 独立基础 |  | 1、混凝土种类：商品混凝土 2、混凝土强度等级：C25 3、其他详见设计图纸 |  | m3 | 0.95
24 | 010503001001 | 基础梁 |  | 1、混凝土种类：商品混凝土 2、混凝土强度等级：C25 3、其他详见设计图纸 |  | m3 | 2.27
25 | 010502001001 | 矩形柱 |  | 1、混凝土种类：商品混凝土 2、混凝土强度等级：C25 3、其他详见设计图纸 |  | m3 | 0.27
26 | 010503006001 | 弧形、拱形梁 |  | 1、混凝土种类：商品混凝土 2、混凝土强度等级：C25 3、其他详见设计图纸 |  | m3 | 0.58
27 | 010503005001 | 过梁 |  | 1、混凝土种类：商品混凝土 2、混凝土强度等级：C25 3、其他详见设计图纸 |  | m3 | 0.08
28 | 010515001001 | 现浇构件钢筋 |  | 1、钢筋种类、规格：HRB400，φ14内 |  | t | 0.516
29 | 010401001001 | 砖基础 |  | 1、砖品种、规格、强度等级：MU10非黏土砖 2、基础类型：墙基础 3、砂浆强度等级：M7.5水泥砂浆 |  | m3 | 0.73
30 | 010401003001 | 实心砖墙 |  | 1、砖品种、规格、强度等级：MU10非黏土砖 2、墙体类型：砖砌外墙 3、砂浆强度等级、配合比：M7.5水泥砂浆 |  | m3 | 2.83
本页小计
【新点2013清单造价江苏版 V10.3.6】
分部分项工程和单价措施项目清单与计价表
工程名称：环境整治提档升级 |  |  |  |  | 标段： |  |  |  |  | 第7页 共19页
序号 | 项目编码 | 项目名称 |  | 项目特征描述 |  | 计量 单位 | 工程量 | 金额（元）
[8 empty] | 综合单价 | 合价 |  | 其中
暂估价
31 | 011204002001 | 拼碎石材墙面 |  | 1、墙体类型：砖砌外墙 2、安装方式：20厚1：2.5水泥砂浆粘贴 3、面层材料品种、规格、颜色：30厚自然面芝麻灰花岗岩碎拼 4、其他详见设计图纸 |  | m2 | 12.26
32 | 011204003001 | 块料墙面 |  | 1、墙体类型：砖砌外墙 2、安装方式：20厚1:2.5水泥砂浆粘贴 3、面层材料品种、规格、颜色：240*60*10厚仿古青砖 4、其他详见设计图纸 |  | m2 | 66.22
33 | 050307011001 | 景窗 |  | 1、景窗材料品种、规格：50*80*5厚瓦片，深灰色 2、砂浆强度等级、配合比：1:2.5水泥砂浆粘接 3、其他详见设计图纸 |  | m2 | 1.46
34 | 010606013001 | 零星钢构件 |  | 1、构件名称：金属装饰压顶 2、钢材品种、规格：360*100*1.5厚镀锌扁通，表面喷涂深灰色氟碳漆 3、其他详见设计图纸 |  | m | 12.12
35 | 010606013002 | 零星钢构件 |  | 1、构件名称：金属装饰框体 2、钢材品种、规格：100*80*3厚镀锌扁通，表面喷栗色仿木纹氟碳漆 3、其他详见设计图纸 |  | m | 8.8
36 | 010606013003 | 零星钢构件 |  | 1、构件名称：预埋件 2、钢材品种、规格：250*250*10厚镀锌钢板预埋件，植筋φ12@300，L=300；150*150*10厚镀锌钢板，4φ10@500，L=150； |  | t | 0.065
本页小计
【新点2013清单造价江苏版 V10.3.6】
分部分项工程和单价措施项目清单与计价表
工程名称：环境整治提档升级 |  |  |  |  | 标段： |  |  |  |  | 第8页 共19页
序号 | 项目编码 | 项目名称 |  | 项目特征描述 |  | 计量 单位 | 工程量 | 金额（元）
[8 empty] | 综合单价 | 合价 |  | 其中
暂估价
37 | 011508004001 | 金属字 |  | 1、镌字材料品种、颜色：1.5厚镀锌钢板 2、字体规格：500高200宽 3、固定方式：与预埋铁件固定 4、油漆品种、刷漆遍数：外喷白色氟碳漆 |  | 个 | 4
38 | 011508004002 | 金属字 |  | 1、镌字材料品种、颜色：1.5厚镀锌钢板 2、字体规格：200-250高，30宽 3、固定方式：墙面固定 4、油漆品种、刷漆遍数：外喷红色氟碳漆 |  | 个 | 15
分部小计
景观亭廊
39 | 010101001001 | 平整场地 |  | 1、平整场地 2、土壤类别：三类土 |  | m2 | 27.77
40 | 010101004001 | 挖基坑土方 |  | 1、土壤类别：三类土 2、挖土深度：1.5米以内 |  | m3 | 42.32
41 | 010103001001 | 回填方 |  | 1、密实度要求：符合设计要求 2、填方材料品种：开挖原状土 |  | m3 | 25.98
42 | 010103002001 | 余方弃置 |  | 1、废弃料品种：开挖原状土 2、运距：投标人综合考虑，自主报价，结算不调整 |  | m3 | 16.34
43 | 010401012001 | 零星砌砖 |  | 1、零星砌砖名称、部位：柱子包边 2、砖品种、规格、强度等级：240*120*60mm青砖砌筑 3、其他详见设计图纸 |  | m3 | 0.99
44 | 010501001001 | 垫层 |  | 1、混凝土种类：非泵送商品混凝土 2、混凝土强度等级：C20 3、其他详见设计图纸 |  | m3 | 2.31
本页小计
【新点2013清单造价江苏版 V10.3.6】
分部分项工程和单价措施项目清单与计价表
工程名称：环境整治提档升级 |  |  |  |  | 标段： |  |  |  |  | 第9页 共19页
序号 | 项目编码 | 项目名称 |  | 项目特征描述 |  | 计量 单位 | 工程量 | 金额（元）
[8 empty] | 综合单价 | 合价 |  | 其中
暂估价
45 | 010501003002 | 独立基础 |  | 1、混凝土种类：非泵送商品混凝土 2、混凝土强度等级：C30 3、其他详见设计图纸 |  | m3 | 9
46 | 010502001002 | 矩形柱 |  | 1、混凝土种类：非泵送商品混凝土 2、混凝土强度等级：C30 3、其他详见设计图纸 |  | m3 | 0.44
47 | 010505001001 | 有梁板 |  | 1、混凝土种类：非泵送商品混凝土 2、混凝土强度等级：C30 3、其他详见设计图纸 |  | m3 | 4.63
48 | 010501001002 | 二次灌浆 |  | 1、混凝土种类：混凝土 2、混凝土强度等级：C30 3、其他详见设计图纸 |  | m3 | 0.2
49 | 010515001003 | 现浇构件钢筋 |  | 1、钢筋种类、规格：HRB400 直径12以内 |  | t | 0.803
50 | 010515002001 | 预制构件钢筋 |  | 1、钢筋种类、规格：HRB400 直径25以内 |  | t | 0.358
51 | 010516002001 | 预埋铁件 |  | 1、钢材种类：预埋钢板、锚筋 |  | t | 0.127
52 | 050304004001 | 亭廊柱、梁、屋面 |  | 1、柱、梁截面：Φ150 硬木柱，Φ150 硬木屋架，Φ100 硬木檩条，通长100*20厚望板，20mm厚封檐板 2、屋架顶面成品仿真茅草屋面 3、防护材料种类：褐色仿木纹漆 4、其他详见设计图纸 |  | m2 | 27.77
本页小计
【新点2013清单造价江苏版 V10.3.6】
分部分项工程和单价措施项目清单与计价表
工程名称：环境整治提档升级 |  |  |  |  | 标段： |  |  |  |  | 第10页 共19页
序号 | 项目编码 | 项目名称 |  | 项目特征描述 |  | 计量 单位 | 工程量 | 金额（元）
[8 empty] | 综合单价 | 合价 |  | 其中
暂估价
53 | 050201015001 | 亭廊地面 |  | 1、基层材料种类：20厚1:2水泥砂浆找平层 2、支架材料种类：80 *80 塑木龙骨 间距350mm 3、面层材料种类：145*35 室外塑木，褐色，留缝5mm 4、其他详见设计图纸 |  | m2 | 26.49
54 | 020511001001 | 鹅颈靠背 |  | 1、美人靠 2、构件高度：座凳高度350mm，靠背高度650mm 3、木材品种：320*80厚硬木板，80*50硬木，430*50硬木，30*50硬木 4、防护材料种类、涂刷遍数：褐色仿木纹漆 |  | m | 10.5
分部小计
标识
55 | 010101001002 | 平整场地 |  | 1、平整场地 2、土壤类别：三类土 |  | m2 | 9.9
56 | 010101004002 | 挖基坑土方 |  | 1、土壤类别：三类土 2、挖土深度：1.5米以内 |  | m3 | 19.47
57 | 010103001002 | 回填方 |  | 1、密实度要求：符合设计要求 2、填方材料品种：开挖原状土 |  | m3 | 12.4
58 | 010103002002 | 余方弃置 |  | 1、废弃料品种：开挖原状土 2、运距：投标人综合考虑，自主报价，结算不调整 |  | m3 | 7.07
59 | 010501001003 | 垫层 |  | 1、混凝土种类：非泵送商品混凝土 2、混凝土强度等级：C20 |  | m3 | 1.06
60 | 010501002001 | 带形基础 |  | 1、有梁式带形基础 2、混凝土强度等级：非泵送商品混凝土 C25 |  | m3 | 6.01
61 | 010515001002 | 现浇构件钢筋 |  | 1、钢筋种类、规格：HPB300 直径12以内 |  | t | 0.06
本页小计
【新点2013清单造价江苏版 V10.3.6】
分部分项工程和单价措施项目清单与计价表
工程名称：环境整治提档升级 |  |  |  |  | 标段： |  |  |  |  | 第11页 共19页
序号 | 项目编码 | 项目名称 |  | 项目特征描述 |  | 计量 单位 | 工程量 | 金额（元）
[8 empty] | 综合单价 | 合价 |  | 其中
暂估价
62 | 010515002002 | 预制构件钢筋 |  | 1、钢筋种类、规格：HRB400 直径12以内 |  | t | 0.2
63 | 010516002002 | 预埋铁件 |  | 1、钢材种类：预埋钢板、锚筋 |  | t | 0.058
64 | 010516001001 | 螺栓 |  | 1、螺栓种类：柱脚螺栓 2、具体做法详见图纸 |  | 套 | 30
65 | 010401003002 | 实心砖墙 |  | 1、砖品种、规格、强度等级：Mu10砖 2、墙体类型：外墙 3、砂浆强度等级、配合比：M7.5水泥砂浆砌筑 4、墙体厚度：240 |  | m3 | 0.8
66 | 010401007001 | 空花墙 |  | 1、砖品种、规格、强度等级：240*120*60mm仿古青砖，白水泥勾缝 2、墙体类型：镂空砖砌体 |  | m3 | 0.39
67 | 011204003002 | 块料墙面 |  | 1、墙体类型：砖墙 2、安装方式：10mm1:2水泥砂浆 3、面层材料品种、规格、颜色：1200*200*20火烧面芝麻灰，工字铺设 |  | m2 | 3.97
68 | 020602008001 | 筒瓦堆砌 |  | 1、R50，100mm长，10mm厚半圆筒瓦，按图对齐 2、位置：景墙三 3、具体做法详见图纸 |  | m2 | 1.34
69 | 05B001 | 镀锌钢盒子 |  | 1、位置：景墙一 2、300*100*5mm镀锌钢盒子，按造型切割 3、具体做法详见图纸 |  | m | 4.66
70 | 05B002 | 镀锌钢盒子 |  | 1、位置：景墙二 2、200*100*5mm镀锌钢盒子，按造型切割 3、具体做法详见图纸 |  | m | 5.88
71 | 05B003 | 景墙三镀锌钢盒子造型 |  | 1、位置：景墙三 2、镀锌钢盒子，按造型切割 3、具体做法详见图纸 |  | 项 | 1
本页小计
【新点2013清单造价江苏版 V10.3.6】
分部分项工程和单价措施项目清单与计价表
工程名称：环境整治提档升级 |  |  |  |  | 标段： |  |  |  |  | 第12页 共19页
序号 | 项目编码 | 项目名称 |  | 项目特征描述 |  | 计量 单位 | 工程量 | 金额（元）
[8 empty] | 综合单价 | 合价 |  | 其中
暂估价
72 | 011508004003 | 金属字 |  | 1、镌字材料品种、颜色：3mm厚镀锌钢板立体字 2、字体规格：50宽，200-250mm高 3、油漆品种、刷漆遍数：灰色氟碳漆 |  | 个 | 3
分部小计
墙绘装饰
73 | 020910007001 | 墙边彩画 |  | 1、墙绘装饰 2、绘画内容满足建设单位要求 3、其他详见设计图纸 |  | m2 | 630
分部小计
建筑改造
74 | 011608002001 | 铲除涂料面 |  | 1、铲除部位名称：砖砌墙面 2、外墙面清洁铲除 |  | m2 | 40
75 | 011201001003 | 墙面一般抹灰 |  | 1、墙体类型：砖砌外墙 2、面层厚度、砂浆配合比：20厚1:3水泥砂浆 |  | m2 | 15
76 | 011407001001 | 墙面喷刷涂料 |  | 1、基层类型：抹灰层 2、腻子种类：外墙强力找平腻子三遍 3、涂料品种、喷刷遍数：外墙抗碱封闭底漆一道，外墙涂料饰面两道 4、其他详见设计图纸 |  | m2 | 15
分部小计
围墙
77 | 010101003001 | 挖沟槽土方 |  | 1、土壤类别：三类土 2、挖土深度：1米 |  | m3 | 127.6
78 | 010103001003 | 回填方 |  | 1、密实度要求：符合设计要求 2、填方材料品种：开挖原状土 |  | m3 | 80.86
79 | 010103002003 | 余方弃置 |  | 1、废弃料品种：开挖原状土 2、运距：投标人自行考虑，自主报价，结算不调整 |  | m3 | 46.74
本页小计
【新点2013清单造价江苏版 V10.3.6】
分部分项工程和单价措施项目清单与计价表
工程名称：环境整治提档升级 |  |  |  |  | 标段： |  |  |  |  | 第13页 共19页
序号 | 项目编码 | 项目名称 |  | 项目特征描述 |  | 计量 单位 | 工程量 | 金额（元）
[8 empty] | 综合单价 | 合价 |  | 其中
暂估价
80 | 010501001004 | 垫层 |  | 1、碎石垫层 2、素土夯实（密实度≥95%） 3、其他详见设计图纸 |  | m3 | 7.7
81 | 010501001005 | 垫层 |  | 1、混凝土种类：商品混凝土 2、混凝土强度等级：C20 3、其他详见设计图纸 |  | m3 | 7.7
82 | 010501003003 | 独立基础 |  | 1、混凝土种类：商品混凝土 2、混凝土强度等级：C30 3、其他详见设计图纸 |  | m3 | 5.09
83 | 010503001002 | 基础梁 |  | 1、混凝土地梁 2、混凝土种类：商品混凝土 3、混凝土强度等级：C30 4、其他详见设计图纸 |  | m3 | 5.94
84 | 010401001002 | 砖基础 |  | 1、砖品种、规格、强度等级：MU10砖 2、基础类型：240mm厚外墙基础 3、砂浆强度等级：M7.5水泥砂浆 4、其他详见设计图纸 |  | m3 | 20.31
85 | 010502002001 | 构造柱 |  | 1、混凝土种类：商品混凝土 2、混凝土强度等级：C30 3、其他详见设计图纸 |  | m3 | 3.96
86 | 010401003003 | 实心砖墙 |  | 1、砖品种、规格、强度等级：MU10砖 2、墙体类型：240厚砖砌外墙 3、砂浆强度等级、配合比：M7.5水泥砂浆 4、其他详见设计图纸 |  | m3 | 52.86
87 | 010503004001 | 圈梁 |  | 1、混凝土种类：商品混凝土 2、混凝土强度等级：C30 3、其他详见设计图纸 |  | m3 | 8.58
本页小计
【新点2013清单造价江苏版 V10.3.6】
分部分项工程和单价措施项目清单与计价表
工程名称：环境整治提档升级 |  |  |  |  | 标段： |  |  |  |  | 第14页 共19页
序号 | 项目编码 | 项目名称 |  | 项目特征描述 |  | 计量 单位 | 工程量 | 金额（元）
[8 empty] | 综合单价 | 合价 |  | 其中
暂估价
88 | 010507005001 | 扶手、压顶 |  | 1、混凝土种类：商品混凝土 2、混凝土强度等级：C20 3、其他详见设计图纸 |  | m3 | 8.45
89 | 011201001001 | 墙面一般抹灰 |  | 1、墙体类型：砖砌外墙 2、面层厚度、砂浆配合比：20厚1;2.5水泥砂浆 |  | m2 | 486.2
90 | 011406001001 | 抹灰面油漆 |  | 1、基层类型：抹灰层 2、腻子种类：白水泥腻子 3、刮腻子遍数：两遍 4、油漆品种、刷漆遍数：白色外墙涂料 5、其他详见设计图纸 |  | m2 | 486.2
91 | 011204003003 | 块料墙面 |  | 1、墙体类型：砖砌外墙 2、安装方式：20厚1:2.5水泥砂浆粘贴 3、面层材料品种、规格、颜色：240*60*10厚小青砖 |  | m2 | 105.83
92 | 020602007001 | 围墙瓦顶 |  | 1、铺设类型：围墙双落水 2、窑制瓦件类型：小青瓦 3、坐浆配合比及强度等级：1:2.5水泥砂浆 4、其他详见设计图纸 |  | m | 110
93 | 020104001001 | 墙帽 |  | 1、墙帽种类：青石 2、品种及规格：400*200*30灰色青石光面、400*180*120灰色青石光面 3、其他详见设计图纸 |  | m | 110
94 | 010515001004 | 现浇构件钢筋 |  | 1、钢筋种类、规格：HRB400，φ16内 2、其他详见设计图纸 |  | t | 1.9
分部小计
党建文化墙
95 | 010101003002 | 挖沟槽土方 |  | 1、土壤类别：三类土 2、挖土深度：1米内 |  | m3 | 8.52
本页小计
【新点2013清单造价江苏版 V10.3.6】
分部分项工程和单价措施项目清单与计价表
工程名称：环境整治提档升级 |  |  |  |  | 标段： |  |  |  |  | 第15页 共19页
序号 | 项目编码 | 项目名称 |  | 项目特征描述 |  | 计量 单位 | 工程量 | 金额（元）
[8 empty] | 综合单价 | 合价 |  | 其中
暂估价
96 | 010103001004 | 回填方 |  | 1、密实度要求：符合设计要求 2、填方材料品种：开挖原状土 |  | m3 | 6.51
97 | 010103002004 | 余方弃置 |  | 1、废弃料品种：开挖原状土 2、运距：投标人自行考虑，自主报价，结算不调整 |  | m3 | 2.01
98 | 010501001007 | 垫层 |  | 1、混凝土种类：商品混凝土 2、混凝土强度等级：C20 3、其他详见设计图纸 |  | m3 | 0.47
99 | 010401001003 | 砖基础 |  | 1、砖品种、规格、强度等级：MU10砖 2、基础类型：240mm厚外墙基础 3、砂浆强度等级：M7.5水泥砂浆 4、其他详见设计图纸 |  | m3 | 1.33
100 | 010503001003 | 基础梁 |  | 1、混凝土地梁 2、混凝土种类：商品混凝土 3、混凝土强度等级：C30 4、其他详见设计图纸 |  | m3 | 0.21
101 | 010502002002 | 构造柱 |  | 1、混凝土种类：商品混凝土 2、混凝土强度等级：C30 3、其他详见设计图纸 |  | m3 | 0.25
102 | 010401003004 | 实心砖墙 |  | 1、砖品种、规格、强度等级：MU10砖 2、墙体类型：240厚砖砌外墙 3、砂浆强度等级、配合比：M7.5水泥砂浆 4、其他详见设计图纸 |  | m3 | 2.44
103 | 010503004002 | 圈梁 |  | 1、混凝土种类：商品混凝土 2、混凝土强度等级：C30 3、其他详见设计图纸 |  | m3 | 0.19
本页小计
【新点2013清单造价江苏版 V10.3.6】
分部分项工程和单价措施项目清单与计价表
工程名称：环境整治提档升级 |  |  |  |  | 标段： |  |  |  |  | 第16页 共19页
序号 | 项目编码 | 项目名称 |  | 项目特征描述 |  | 计量 单位 | 工程量 | 金额（元）
[8 empty] | 综合单价 | 合价 |  | 其中
暂估价
104 | 020602007002 | 围墙瓦顶 |  | 1、铺设类型：围墙青砖压顶 2、窑制瓦件类型：240*120*60青砖 3、坐浆配合比及强度等级：1:2.5水泥砂浆 4、其他详见设计图纸 |  | m | 3.7
105 | 011204003004 | 块料墙面 |  | 1、墙体类型：砖砌外墙 2、安装方式：20厚1:2.5水泥砂浆粘贴 3、面层材料品种、规格、颜色：240*60*10厚小青砖，白色水泥砂浆勾缝 |  | m2 | 20.28
106 | 011201001002 | 墙面一般抹灰 |  | 1、墙体类型：砖砌外墙 2、面层厚度、砂浆配合比：30厚1：2.5水泥砂浆 |  | m2 | 9.17
107 | 011406001002 | 抹灰面油漆 |  | 1、基层类型：抹灰层 2、腻子种类：白水泥腻子 3、刮腻子遍数：两遍 4、油漆品种、刷漆遍数：白色外墙涂料 5、其他详见设计图纸 |  | m2 | 9.17
108 | 010606013004 | 零星钢构件 |  | 1、构件名称：金属装饰党建宣传牌 2、钢材品种、规格：框体60*60*3厚镀锌扁通、面层2厚热镀锌钢板，表面喷仿木纹氟碳漆 3、图框宣传内容满足建设单位要求 4、其他详见设计图纸 |  | m2 | 1.6
109 | 010606013005 | 零星钢构件 |  | 1、构件名称：金属装饰 2、钢材品种、规格：40*40*2厚镀锌扁通，表面喷仿木纹氟碳漆 3、其他详见设计图纸 |  | m | 6.3
本页小计
【新点2013清单造价江苏版 V10.3.6】
分部分项工程和单价措施项目清单与计价表
工程名称：环境整治提档升级 |  |  |  |  | 标段： |  |  |  |  | 第17页 共19页
序号 | 项目编码 | 项目名称 |  | 项目特征描述 |  | 计量 单位 | 工程量 | 金额（元）
[8 empty] | 综合单价 | 合价 |  | 其中
暂估价
110 | 011508004004 | 金属字 |  | 1、基层类型：抹灰层 2、镌字材料品种、颜色：金属党建标识 3、其他详见设计图纸 |  | 个 | 1
111 | 011508004005 | 金属字 |  | 1、基层类型：抹灰层 2、镌字材料品种、颜色：金属字 3、其他详见设计图纸 |  | 个 | 16
112 | 010515001005 | 现浇构件钢筋 |  | 1、钢筋种类、规格：HRB400，φ16内 2、其他详见设计图纸 |  | t | 0.067
分部小计
垃圾分类投放点
113 | 05B005 | 6桶垃圾分类投放点 |  | 1、名称：6桶垃圾分类投放点 2、材质、规格：碳钢材质，3000mm*2000mm*2300mm 3、其他详见设计图纸 |  | 个 | 2
114 | 05B006 | 4桶垃圾分类投放点 |  | 1、名称：4桶垃圾分类投放点 2、材质、规格：碳钢材质，3000mm*1000mm*2300mm 3、其他详见设计图纸 |  | 个 | 3
115 | 010501001008 | 垫层 |  | 1、混凝土种类：商品混凝土 2、混凝土强度等级：C30 3、其他详见设计图纸 |  | m3 | 2.68
分部小计
分部分项合计
1 | 05B004 | 垫层模板 |  | 1、基础垫层模板 2、其他详见设计图纸 |  | m2 | 1.27
2 | 011702001001 | 基础 |  | 1、基础模板 2、其他详见设计图纸 |  | m2 | 2.54
3 | 011702005001 | 基础梁 |  | 1、基础梁模板 2、其他详见设计图纸 |  | m2 | 26.49
本页小计
【新点2013清单造价江苏版 V10.3.6】
分部分项工程和单价措施项目清单与计价表
工程名称：环境整治提档升级 |  |  |  |  | 标段： |  |  |  |  | 第18页 共19页
序号 | 项目编码 | 项目名称 |  | 项目特征描述 |  | 计量 单位 | 工程量 | 金额（元）
[8 empty] | 综合单价 | 合价 |  | 其中
暂估价
4 | 011702002001 | 矩形柱 |  | 1、矩形柱模板 2、其他详见设计图纸 |  | m2 | 4.91
5 | 011702010001 | 弧形、拱形梁 |  | 1、弧形梁模板 2、其他详见设计图纸 |  | m2 | 8.12
6 | 011702009001 | 过梁 |  | 1、过梁模板 2、其他详见设计图纸 |  | m2 | 1.01
7 | 050401001001 | 砌筑脚手架 |  | 1、墙体高度：3.6m内 |  | m2 | 22.06
8 | 011702001006 | 基础 |  | 1、垫层模板 2、其他详见设计图纸 |  | m2 | 2.3
9 | 011702001002 | 基础 |  | 1、独立基础模板 2、其他详见设计图纸 |  | m2 | 24.03
10 | 011702002002 | 矩形柱 |  | 1、矩形柱模板 2、其他详见设计图纸 |  | m2 | 5.03
11 | 011702014001 | 有梁板 |  | 1、板模板，板厚120mmmm 2、其他详见设计图纸 |  | m2 | 3.18
12 | 011702001005 | 基础 |  | 1、基础二次灌浆模板 2、其他详见设计图纸 |  | m3 | 0.2
13 | 011702001003 | 基础 |  | 1、垫层模板 2、其他详见设计图纸 |  | m2 | 1.05
14 | 011702001004 | 基础 |  | 1、有梁式条形基础模板 2、其他详见设计图纸 |  | m2 | 16.56
15 | 011702001007 | 基础 |  | 1、混凝土种类：商品混凝土 2、混凝土强度等级：C20 3、其他详见设计图纸 |  | m2 | 7.7
16 | 011702001008 | 基础 |  | 1、混凝土种类：商品混凝土 2、混凝土强度等级：C30 3、其他详见设计图纸 |  | m2 | 13.59
本页小计
【新点2013清单造价江苏版 V10.3.6】
分部分项工程和单价措施项目清单与计价表
工程名称：环境整治提档升级 |  |  |  |  | 标段： |  |  |  |  | 第19页 共19页
序号 | 项目编码 | 项目名称 |  | 项目特征描述 |  | 计量 单位 | 工程量 | 金额（元）
[8 empty] | 综合单价 | 合价 |  | 其中
暂估价
17 | 011702005002 | 基础梁 |  | 1、混凝土地梁 2、混凝土种类：商品混凝土 3、混凝土强度等级：C30 4、其他详见设计图纸 |  | m2 | 69.32
18 | 011702003001 | 构造柱 |  | 1、混凝土种类：商品混凝土 2、混凝土强度等级：C30 3、其他详见设计图纸 |  | m2 | 43.96
19 | 011702008001 | 圈梁 |  | 1、混凝土种类：商品混凝土 2、混凝土强度等级：C30 3、其他详见设计图纸 |  | m2 | 71.47
20 | 011702028001 | 扶手 |  | 1、混凝土种类：商品混凝土 2、混凝土强度等级：C20 3、其他详见设计图纸 |  | m2 | 93.8
21 | 011702001009 | 基础 |  | 1、混凝土种类：商品混凝土 2、混凝土强度等级：C20 3、其他详见设计图纸 |  | m2 | 0.47
22 | 011702005003 | 基础梁 |  | 1、混凝土地梁 2、混凝土种类：商品混凝土 3、混凝土强度等级：C30 4、其他详见设计图纸 |  | m2 | 2.45
23 | 011702003002 | 构造柱 |  | 1、混凝土种类：商品混凝土 2、混凝土强度等级：C30 3、其他详见设计图纸 |  | m2 | 2.78
24 | 011702008002 | 圈梁 |  | 1、混凝土种类：商品混凝土 2、混凝土强度等级：C30 3、其他详见设计图纸 |  | m2 | 1.58
单价措施合计
本页小计
合 计
【新点2013清单造价江苏版 V10.3.6】

## 5.2 表-11 总价措施项目清单与计价表(徐州)
总价措施项目清单与计价表
工程名称：环境整治提档升级 | [5 empty] | 标段： |  |  |  |  | 第1页 共3页
序号 | 项目编码 | 项目名称 |  | 计算基础 | 费率（%） |  | 金额（元） |  | 调整 费率（%） | 调整后 金额（元） |  | 备注
1 | 050405001001 | 安全文明施工费
1.1 |  | 基本费 |  | 分部分项合计+单价措施项目合计-除税工程设备费 | 1.000
1.2 |  | 增加费 |  | 分部分项合计+单价措施项目合计-除税工程设备费
1.3 |  | 扬尘污染防治增加费 |  | 分部分项合计+单价措施项目合计-除税工程设备费 | 0.210
2 | 050405002001 | 夜间施工 |  | 分部分项合计+单价措施项目合计-除税工程设备费
3 | 050405003001 | 非夜间施工照明 |  | 分部分项合计+单价措施项目合计-除税工程设备费 | [7 empty] | 在计取非夜间施工照明费时，建筑工程、仿古工程、修缮土建部分仅地下室（地宫）部分可计取；单独装饰、安装工程、园林绿化工程、修缮安装部分仅特殊施工部位内施工项目可计取
4 | 050405004001 | 二次搬运 |  | 分部分项合计+单价措施项目合计-除税工程设备费
5 | 050405005001 | 冬雨季施工 |  | 分部分项合计+单价措施项目合计-除税工程设备费
【新点2013清单造价江苏版 V10.3.6】
编制人（造价人员）： | [7 empty] | 复核人（造价工程师）：
总价措施项目清单与计价表
工程名称：环境整治提档升级 | [5 empty] | 标段： |  |  |  |  | 第2页 共3页
序号 | 项目编码 | 项目名称 |  | 计算基础 | 费率（%） |  | 金额（元） |  | 调整 费率（%） | 调整后 金额（元） |  | 备注
6 | 050405006001 | 反季节栽植影响措施 |  | 分部分项合计+单价措施项目合计-除税工程设备费
7 | 050405007001 | 地上、地下设施的临时保护设施 |  | 分部分项合计+单价措施项目合计-除税工程设备费
8 | 050405008001 | 已完工程及设备保护 |  | 分部分项合计+单价措施项目合计-除税工程设备费
9 | 050405009001 | 临时设施 |  | 分部分项合计+单价措施项目合计-除税工程设备费
10 | 050405010001 | 赶工措施 |  | 分部分项合计+单价措施项目合计-除税工程设备费
11 | 050405011001 | 工程按质论价 |  | 分部分项合计+单价措施项目合计-除税工程设备费
12 | 050405012001 | 建筑工人实名制费用 |  | 分部分项合计+单价措施项目合计-除税工程设备费 | [7 empty] | 建筑工人实名制设备由建筑工人工资专用账户开户银行提供的，建筑工人实名制费用按表中费率乘以0.5系数计取
13 | 050405091001 | 特殊条件下施工增加费 |  | 分部分项合计+单价措施项目合计-除税工程设备费
【新点2013清单造价江苏版 V10.3.6】
编制人（造价人员）： | [7 empty] | 复核人（造价工程师）：
总价措施项目清单与计价表
工程名称：环境整治提档升级 | [5 empty] | 标段： |  |  |  |  | 第3页 共3页
序号 | 项目编码 | 项目名称 |  | 计算基础 | 费率（%） |  | 金额（元） |  | 调整 费率（%） | 调整后 金额（元） |  | 备注
14 | 050405015001 | 智慧工地费用 |  | 分部分项合计+单价措施项目合计-除税工程设备费 | [7 empty] | 现场安全隐患排查、人员信息动态管理、扬尘管控视频监控、高处作业防护预警、危大工程监测预警和集成平台等设备、软件和管理费用。
【新点2013清单造价江苏版 V10.3.6】
编制人（造价人员）： | [7 empty] | 复核人（造价工程师）：

## 5.3 表-12 其他项目清单与计价汇总表
其他项目清单与计价汇总表
工程名称：环境整治提档升级 |  |  |  | 标段： |  |  | 第1页 共1页
序号 | 项目名称 |  | 金额(元) |  | 结算金额(元) | 备注
1 | 暂列金额
2 | 暂估价
2.1 | 材料暂估价
2.2 | 专业工程暂估价
3 | 计日工
4 | 总承包服务费
合 计
【新点2013清单造价江苏版 V10.3.6】

## 5.4 表-12-1 暂列金额明细表
暂列金额明细表
工程名称：环境整治提档升级 |  |  |  | 标段： |  | 第1页 共1页
序号 | 项目名称 |  | 计量单位 |  | 暂定金额(元) | 备注
合 计
【新点2013清单造价江苏版 V10.3.6】

## 5.5 表-12-2 材料（工程设备）暂估单价及调整表
材料（工程设备）暂估单价及调整表
工程名称：环境整治提档升级 | [6 empty] | 标段： | [5 empty] | 第1页 共1页
序号 | 材料编码 | 材料(工程设备)名称、规格、型号 |  | 计量单位 | 数量 |  |  | 暂估（元） |  | 确认（元） |  | 差额±(元) |  |  | 备注
[5 empty] | 投标 | 确认 |  | 单价 | 合价 | 单价 | 合价 | 单价 |  | 合价
合计
【新点2013清单造价江苏版 V10.3.6】

## 5.6 表-12-3 专业工程暂估价及结算价表
专业工程暂估价及结算价表
工程名称：环境整治提档升级 |  |  |  |  | 标段： |  |  | 第1页 共1页
序号 | 工程名称 |  | 工程内容 | 暂估金额(元) |  | 结算金额(元) | 差额±(元) |  | 备注
合 计
【新点2013清单造价江苏版 V10.3.6】

## 5.7 表-13 规费、税金项目计价表
规费、税金项目计价表
工程名称：环境整治提档升级 |  |  |  | 标段： |  |  |  | 第1页 共1页
序号 | 项目名称 |  | 计算基础 |  | 计算基数(元) |  | 计算费率(％) |  | 金额(元)
1 | 规费 |  | 环境保护税+社会保险费+住房公积金 |  |  |  | 100.000
1.1 | 社会保险费 |  | 分部分项工程费+措施项目费+其他项目费-除税工程设备费 |  |  |  | 3.300
1.2 | 住房公积金 |  | 分部分项工程费+措施项目费+其他项目费-除税工程设备费 |  |  |  | 0.550
1.3 | 环境保护税 |  | 分部分项工程费+措施项目费+其他项目费-除税工程设备费
2 | 税金 |  | 分部分项工程费+措施项目费+其他项目费+规费-除税甲供材料和甲供设备费/1.01 |  |  |  | 9.000
合 计
【新点2013清单造价江苏版 V10.3.6】
编制人（造价人员）： | [5 empty] | 复核人（造价工程师）：

## 6.1 表-08 分部分项工程和单价措施项目清单与计价表
分部分项工程和单价措施项目清单与计价表
工程名称：水环境整治 |  |  |  |  | 标段： |  |  |  |  | 第1页 共1页
序号 | 项目编码 | 项目名称 |  | 项目特征描述 |  | 计量 单位 | 工程量 | 金额（元）
[8 empty] | 综合单价 | 合价 |  | 其中
暂估价
1 | 040101005001 | 挖淤泥、流砂 |  | 1、沟渠、河道清淤 2、挖掘深度：0.5m 3、运距、弃置地点：投标人综合考虑，自主报价，结算不调整 |  | m3 | 6200
分部分项合计
1 | 041106001001 | 大型机械设备进出场及安拆 |  | 1、机械设备名称：履带式反铲挖掘机 |  | 台·次 | 1
单价措施合计
本页小计
合 计
【新点2013清单造价江苏版 V10.3.6】

## 6.2 表-11 总价措施项目清单与计价表(徐州)
总价措施项目清单与计价表
工程名称：水环境整治 | [5 empty] | 标段： |  |  |  |  | 第1页 共2页
序号 | 项目编码 | 项目名称 |  | 计算基础 | 费率（%） |  | 金额（元） |  | 调整 费率（%） | 调整后 金额（元） |  | 备注
1 | 041109001001 | 安全文明施工费
1.1 |  | 基本费 |  | 分部分项合计+单价措施项目合计-除税工程设备费 | 1.500
1.2 |  | 增加费 |  | 分部分项合计+单价措施项目合计-除税工程设备费
1.3 |  | 扬尘污染防治增加费 |  | 分部分项合计+单价措施项目合计-除税工程设备费 | 0.420
2 | 041109002001 | 夜间施工 |  | 分部分项合计+单价措施项目合计-除税工程设备费
3 | 041109003001 | 二次搬运 |  | 分部分项合计+单价措施项目合计-除税工程设备费
4 | 041109004001 | 冬雨季施工 |  | 分部分项合计+单价措施项目合计-除税工程设备费
5 | 041109005001 | 行车、行人干扰 |  | 分部分项合计+单价措施项目合计-除税工程设备费
6 | 041109006001 | 地上、地下设施、建筑物的临时保护设施 |  | 分部分项合计+单价措施项目合计-除税工程设备费
7 | 041109007001 | 已完工程及设备保护 |  | 分部分项合计+单价措施项目合计-除税工程设备费
8 | 041109008001 | 临时设施 |  | 分部分项合计+单价措施项目合计-除税工程设备费
【新点2013清单造价江苏版 V10.3.6】
编制人（造价人员）： | [7 empty] | 复核人（造价工程师）：
总价措施项目清单与计价表
工程名称：水环境整治 | [5 empty] | 标段： |  |  |  |  | 第2页 共2页
序号 | 项目编码 | 项目名称 |  | 计算基础 | 费率（%） |  | 金额（元） |  | 调整 费率（%） | 调整后 金额（元） |  | 备注
9 | 041109009001 | 赶工措施 |  | 分部分项合计+单价措施项目合计-除税工程设备费
10 | 041109010001 | 工程按质论价 |  | 分部分项合计+单价措施项目合计-除税工程设备费
11 | 041109011001 | 建筑工人实名制费用 |  | 分部分项合计+单价措施项目合计-除税工程设备费 | [7 empty] | 建筑工人实名制设备由建筑工人工资专用账户开户银行提供的，建筑工人实名制费用按表中费率乘以0.5系数计取
12 | 041109091001 | 特殊条件下施工增加费 |  | 分部分项合计+单价措施项目合计-除税工程设备费
13 | 041109015001 | 智慧工地费用 |  | 分部分项合计+单价措施项目合计-除税工程设备费 | [7 empty] | 现场安全隐患排查、人员信息动态管理、扬尘管控视频监控、高处作业防护预警、危大工程监测预警和集成平台等设备、软件和管理费用。
【新点2013清单造价江苏版 V10.3.6】
编制人（造价人员）： | [7 empty] | 复核人（造价工程师）：

## 6.3 表-12 其他项目清单与计价汇总表
其他项目清单与计价汇总表
工程名称：水环境整治 |  |  |  | 标段： |  |  | 第1页 共1页
序号 | 项目名称 |  | 金额(元) |  | 结算金额(元) | 备注
1 | 暂列金额
2 | 暂估价
2.1 | 材料暂估价
2.2 | 专业工程暂估价
3 | 计日工
4 | 总承包服务费
合 计
【新点2013清单造价江苏版 V10.3.6】

## 6.4 表-12-1 暂列金额明细表
暂列金额明细表
工程名称：水环境整治 |  |  |  | 标段： |  | 第1页 共1页
序号 | 项目名称 |  | 计量单位 |  | 暂定金额(元) | 备注
合 计
【新点2013清单造价江苏版 V10.3.6】

## 6.5 表-12-2 材料（工程设备）暂估单价及调整表
材料（工程设备）暂估单价及调整表
工程名称：水环境整治 | [6 empty] | 标段： | [5 empty] | 第1页 共1页
序号 | 材料编码 | 材料(工程设备)名称、规格、型号 |  | 计量单位 | 数量 |  |  | 暂估（元） |  | 确认（元） |  | 差额±(元) |  |  | 备注
[5 empty] | 投标 | 确认 |  | 单价 | 合价 | 单价 | 合价 | 单价 |  | 合价
合计
【新点2013清单造价江苏版 V10.3.6】

## 6.6 表-12-3 专业工程暂估价及结算价表
专业工程暂估价及结算价表
工程名称：水环境整治 |  |  |  |  | 标段： |  |  | 第1页 共1页
序号 | 工程名称 |  | 工程内容 | 暂估金额(元) |  | 结算金额(元) | 差额±(元) |  | 备注
合 计
【新点2013清单造价江苏版 V10.3.6】

## 6.7 表-13 规费、税金项目计价表
规费、税金项目计价表
工程名称：水环境整治 |  |  |  | 标段： |  |  |  | 第1页 共1页
序号 | 项目名称 |  | 计算基础 |  | 计算基数(元) |  | 计算费率(％) |  | 金额(元)
1 | 规费 |  | 环境保护税+社会保险费+住房公积金 |  |  |  | 100.000
1.1 | 社会保险费 |  | 分部分项工程费+措施项目费+其他项目费-除税工程设备费 |  |  |  | 1.300
1.2 | 住房公积金 |  | 分部分项工程费+措施项目费+其他项目费-除税工程设备费 |  |  |  | 0.240
1.3 | 环境保护税 |  | 分部分项工程费+措施项目费+其他项目费-除税工程设备费
2 | 税金 |  | 分部分项工程费+措施项目费+其他项目费+规费-除税甲供材料和甲供设备费/1.01 |  |  |  | 9.000
合 计
【新点2013清单造价江苏版 V10.3.6】
编制人（造价人员）： | [5 empty] | 复核人（造价工程师）：

## 7.1 表-08 分部分项工程和单价措施项目清单与计价表
分部分项工程和单价措施项目清单与计价表
工程名称：公厕-土建工程 |  |  |  |  | 标段： |  |  |  |  | 第1页 共11页
序号 | 项目编码 | 项目名称 |  | 项目特征描述 |  | 计量 单位 | 工程量 | 金额（元）
[8 empty] | 综合单价 | 合价 |  | 其中
暂估价
0101 土石方工程
1 | 010101001001 | 平整场地 |  | 1、土壤类别：三类土 |  | m2 | 160
2 | 010101003001 | 挖沟槽土方 |  | 1、土壤类别：三类土 2、挖土深度：1.5米以内 |  | m3 | 73.75
3 | 010103001001 | 回填方 |  | 1、密实度要求：满足设计要求 2、填方来源、运距：开挖原状土 |  | m3 | 51.69
4 | 010103002001 | 余方弃置 |  | 1、废弃料品种：开挖原状土 2、运距：投标人综合考虑，自主报价，结算不调整 |  | m3 | 22.06
分部小计
0104 砌筑工程
5 | 010401001001 | 砖基础 |  | 1、砖品种、规格、强度等级：MU15水泥砖 2、砂浆强度等级：M10.0水泥砂浆 |  | m3 | 9.15
6 | 010401004001 | 多孔砖墙 |  | 1、砖品种、规格、强度等级：MU10KPI混凝土多孔砖 2、墙体类型：外墙240mm厚 3、砂浆强度等级、配合比：M7.5混合砂浆 |  | m3 | 18.71
7 | 010401004002 | 多孔砖墙 |  | 1、砖品种、规格、强度等级：MU10KPI混凝土多孔砖 2、墙体类型：内墙240mm厚 3、砂浆强度等级、配合比：M7.5混合砂浆 |  | m3 | 12.66
分部小计
0105 混凝土及钢筋混凝土工程
8 | 010501001001 | 垫层 |  | 1、混凝土种类：非泵送商品混凝土 2、混凝土强度等级：C20 |  | m3 | 4.22
9 | 010501002001 | 带形基础 |  | 1、有梁式带形基础 2、混凝土强度等级：非泵送商品混凝土 C30 |  | m3 | 11.19
本页小计
【新点2013清单造价江苏版 V10.3.6】
分部分项工程和单价措施项目清单与计价表
工程名称：公厕-土建工程 |  |  |  |  | 标段： |  |  |  |  | 第2页 共11页
序号 | 项目编码 | 项目名称 |  | 项目特征描述 |  | 计量 单位 | 工程量 | 金额（元）
[8 empty] | 综合单价 | 合价 |  | 其中
暂估价
10 | 010502002001 | 构造柱 |  | 1、混凝土种类：非泵送商品混凝土 2、混凝土强度等级：C25 |  | m3 | 3.85
11 | 010503004001 | 圈梁 |  | 1、混凝土种类：非泵送商品混凝土 2、混凝土强度等级：C25 |  | m3 | 6.05
12 | 010503005001 | 过梁 |  | 1、混凝土种类：非泵送商品混凝土 2、混凝土强度等级：C20 |  | m3 | 0.32
13 | 010505001001 | 有梁板 |  | 1、混凝土种类：非泵送商品混凝土 2、混凝土强度等级：C25 |  | m3 | 8.74
14 | 010507001001 | 散水 |  | 1、混凝土种类：商品混凝土 2、混凝土强度等级：C20 3、详见设计图纸及图集12J003 |  | m2 | 23.04
15 | 010507004001 | 台阶 |  | 1、混凝土种类：商品混凝土 2、混凝土强度等级：C20 3、详见设计图纸及图集12J003 |  | m2 | 4.32
16 | 010515001001 | 现浇构件钢筋 |  | 1、钢筋种类、规格：HPB300 直径12以内 |  | t | 0.163
17 | 010515001002 | 现浇构件钢筋 |  | 1、钢筋种类、规格：HRB335 直径12以内 |  | t | 1.39
18 | 010515001003 | 现浇构件钢筋 |  | 1、钢筋种类、规格：HRB335 直径25以内 |  | t | 0.902
19 | 010515003002 | 钢筋网片 |  | 1、钢筋种类、规格：砌体、板缝内加固钢筋 不绑扎 |  | t | 0.236
20 | 010607005001 | 砌块墙钢丝网加固 |  | 1、不同墙体材料间镀锌钢丝网 |  | m2 | 81.5
分部小计
0108 门窗工程
21 | 010802001001 | 金属（塑钢）门 |  | 1、门代号及洞口尺寸：塑钢门，1200*2400，1000*2400 2、其他详见设计图纸 |  | m2 | 8.16
本页小计
【新点2013清单造价江苏版 V10.3.6】
分部分项工程和单价措施项目清单与计价表
工程名称：公厕-土建工程 |  |  |  |  | 标段： |  |  |  |  | 第3页 共11页
序号 | 项目编码 | 项目名称 |  | 项目特征描述 |  | 计量 单位 | 工程量 | 金额（元）
[8 empty] | 综合单价 | 合价 |  | 其中
暂估价
22 | 010807001001 | 金属（塑钢、断桥）窗 |  | 1、窗代号及洞口尺寸：塑钢窗推拉窗，3000*600，2400*600 2、其他详见设计图纸 |  | m2 | 5.04
23 | 010807001002 | 金属（塑钢、断桥）窗 |  | 1、窗代号及洞口尺寸：塑钢窗固定窗，600*1500,3000*600 2、其他详见设计图纸 |  | m2 | 8.7
24 | 010807004001 | 金属纱窗 |  | 1、金属纱窗 2、其他详见设计图纸 |  | m2 | 2.52
分部小计
0109 屋面及防水工程
25 | 010902003001 | 屋面刚性层 |  | 1、浅色涂料保护层 2、20厚1:3水泥砂浆找平层 3、最薄30厚LC5.0轻集料混凝土2%找坡层 |  | m2 | 72
26 | 010902001001 | 屋面卷材防水 |  | 1、卷材品种、规格、厚度：4.0厚改性沥青聚乙烯胎防水卷材一道 |  | m2 | 79.38
分部小计
0111 楼地面装饰工程
27 | 011102003001 | 块料楼地面 |  | 1、10厚地砖，用聚合物水泥砂浆铺砌 2、5厚聚合物水泥砂浆结合层 3、20厚1:3水泥砂浆找平层 4、聚合物水泥浆一道 5、80厚C15混凝土垫层 6、150厚卵石灌M2.5混合砂浆,振捣密实或3:7灰土 7、夯实土 |  | m2 | 60.2
分部小计
0112 墙、柱面装饰与隔断、幕墙工程
28 | 011201001001 | 墙面一般抹灰 |  | 1、墙体类型：外墙 2、做法：20mm厚1:3水泥砂浆 |  | m2 | 125.68
29 | 011201001002 | 墙面一般抹灰 |  | 1、墙体类型：内墙 2、做法：30mm厚1:3水泥砂浆 |  | m2 | 210.3
本页小计
【新点2013清单造价江苏版 V10.3.6】
分部分项工程和单价措施项目清单与计价表
工程名称：公厕-土建工程 |  |  |  |  | 标段： |  |  |  |  | 第4页 共11页
序号 | 项目编码 | 项目名称 |  | 项目特征描述 |  | 计量 单位 | 工程量 | 金额（元）
[8 empty] | 综合单价 | 合价 |  | 其中
暂估价
30 | 011201001003 | 墙面一般抹灰 |  | 1、墙体类型：基础砖墙两侧 2、做法：1：2 水泥砂浆随抹随砌 |  | m2 | 92.06
31 | 011204001001 | 石材墙面 |  | 1、面层材料品种、规格、颜色：200*60*10mm灰色外墙砖饰面 |  | m2 | 102.78
32 | 011207001001 | 墙面装饰板 |  | 1、龙骨材料种类、规格、中距：40*30厚棕色塑木龙骨@450，不锈钢螺丝固定 2、面层材料品种、规格、颜色：140*25厚棕色塑木板饰面留缝3~5 均分 |  | m2 | 13.8
分部小计
0113 天棚工程
33 | 011301001001 | 天棚抹灰 |  | 1、基层类型：天棚 2、抹灰厚度、材料种类：30mm厚1:3 水泥砂浆 |  | m2 | 58.29
分部小计
0114 油漆、涂料、裱糊工程
34 | 011406001001 | 抹灰面油漆 |  | 1、刮腻子遍数：2遍腻子 2、油漆品种、刷漆遍数：1遍乳胶漆 3、部位：天棚 |  | m2 | 58.29
35 | 011406001002 | 抹灰面油漆 |  | 1、刮腻子遍数：2遍腻子 2、油漆品种、刷漆遍数：1遍乳胶漆 3、部位：内墙面 |  | m2 | 221.76
36 | 011407004001 | 线条刷涂料 |  | 1、线条宽度：宽230mm高300mm 2、涂料遍数：白色防水涂料 |  | m | 36
分部小计
0115 其他装饰工程
37 | 011210005001 | 成品隔断 |  | 1、隔断材料品种、规格、颜色：复合板隔断高1700mm 2、其他详见设计图纸 |  | 间 | 6
38 | 011210005002 | 成品隔断 |  | 1、隔断材料品种、规格、颜色：小便器隔断板 |  | 片 | 3
39 | 011505005001 | 卫生间扶手 |  | 1、无障碍厕所扶手 |  | 个 | 2
本页小计
【新点2013清单造价江苏版 V10.3.6】
分部分项工程和单价措施项目清单与计价表
工程名称：公厕-土建工程 |  |  |  |  | 标段： |  |  |  |  | 第5页 共11页
序号 | 项目编码 | 项目名称 |  | 项目特征描述 |  | 计量 单位 | 工程量 | 金额（元）
[8 empty] | 综合单价 | 合价 |  | 其中
暂估价
40 | 011505001001 | 洗漱台 |  | 1、洗手台，形式甲方自定 |  | m2 | 3.54
41 | 011502008001 | EPS装饰线条 |  | 1、线条规格：EPS线角宽230mm高300mm |  | m | 36
42 | 01B001 | 红色公厕标志 |  | 1、红色公厕标志、男厕标志、女厕标志 2、其他详见设计图纸 |  | 项 | 1
分部小计
0101 土石方工程
43 | 010101001002 | 平整场地 |  | 1、土壤类别：综合 |  | m2 | 84.05
44 | 010101003002 | 挖沟槽土方 |  | 1、土壤类别：综合 2、挖土深度：1.5m以内 |  | m3 | 42.78
45 | 010103001002 | 回填方 |  | 1、密实度要求：压实系数为0.94 2、填方来源、运距：自行考虑 |  | m3 | 30.38
46 | 010103002002 | 余方弃置 |  | 1、废弃料品种：综合 2、运距：投标自行考虑，结算不调整 |  | m3 | 12.4
分部小计
0104 砌筑工程
47 | 010401001002 | 砖基础 |  | 1、砖品种、规格、强度等级：MU20煤矸石烧结普通砖 2、基础类型：条形基础 3、砂浆强度等级：M10水泥砂浆 4、防潮层材料种类：20厚1:2水泥砂浆掺5%避水浆，位置一般在-0.06标高处，详苏J01-2005-1/1 |  | m3 | 4.37
48 | 010401003001 | 实心砖墙 |  | 1、砖品种、规格、强度等级：MU10煤矸石烧结普通砖 2、墙体类型：外墙240mm 3、砂浆强度等级、配合比：M7.5混合砂浆 |  | m3 | 10.29
本页小计
【新点2013清单造价江苏版 V10.3.6】
分部分项工程和单价措施项目清单与计价表
工程名称：公厕-土建工程 |  |  |  |  | 标段： |  |  |  |  | 第6页 共11页
序号 | 项目编码 | 项目名称 |  | 项目特征描述 |  | 计量 单位 | 工程量 | 金额（元）
[8 empty] | 综合单价 | 合价 |  | 其中
暂估价
49 | 010401003002 | 实心砖墙 |  | 1、砖品种、规格、强度等级：MU10煤矸石烧结普通砖 2、墙体类型：内墙240mm 3、砂浆强度等级、配合比：M7.5混合砂浆 |  | m3 | 2.71
50 | 010401012001 | 零星砌砖 |  | 1、零星砌砖名称、部位：厕所小便台 2、砖品种、规格、强度等级：MU10煤矸石烧结普通砖 3、砂浆强度等级、配合比：M7.5混合砂浆 |  | m3 | 0.12
51 | 010401003004 | 实心砖墙 |  | 1、砖品种、规格、强度等级：MU10煤矸石烧结普通砖 2、墙体类型：厕所大便墩台 3、砂浆强度等级、配合比：M7.5混合砂浆 |  | m3 | 5.41
52 | 010401003003 | 实心砖墙 |  | 1、砖品种、规格、强度等级：MU10煤矸石烧结普通砖 2、墙体类型：隔断120mm 3、砂浆强度等级、配合比：M7.5混合砂浆 |  | m3 | 0.6
分部小计
0105 混凝土及钢筋混凝土工程
53 | 010501001002 | 垫层 |  | 1、混凝土种类：非泵送商品砼 2、混凝土强度等级：C15 |  | m3 | 2.46
54 | 010501002002 | 带形基础 |  | 1、混凝土种类：非泵送商品砼 2、混凝土强度等级：C35 |  | m3 | 5.06
55 | 010502002002 | 构造柱 |  | 1、混凝土种类：非泵送商品砼 2、混凝土强度等级：C25 |  | m3 | 2.11
56 | 010503004003 | 圈梁 |  | 1、混凝土种类：非泵送商品砼 2、混凝土强度等级：C35 3、地圈梁 |  | m3 | 0.96
本页小计
【新点2013清单造价江苏版 V10.3.6】
分部分项工程和单价措施项目清单与计价表
工程名称：公厕-土建工程 |  |  |  |  | 标段： |  |  |  |  | 第7页 共11页
序号 | 项目编码 | 项目名称 |  | 项目特征描述 |  | 计量 单位 | 工程量 | 金额（元）
[8 empty] | 综合单价 | 合价 |  | 其中
暂估价
57 | 010503004002 | 圈梁 |  | 1、混凝土种类：非泵送商品砼 2、混凝土强度等级：C25 3、窗台梁、圈梁 |  | m3 | 1.49
58 | 010503002001 | 矩形梁 |  | 1、混凝土种类：非泵送商品砼 2、混凝土强度等级：C25 |  | m3 | 0.48
59 | 010503005002 | 过梁 |  | 1、混凝土种类：非泵送商品砼 2、混凝土强度等级：C25 |  | m3 | 0.12
60 | 010505001002 | 有梁板 |  | 1、混凝土种类：非泵送商品砼 2、混凝土强度等级：C25 |  | m3 | 3.15
61 | 010505006001 | 栏板 |  | 1、混凝土种类：非泵送商品砼 2、混凝土强度等级：C25 3、屋面女儿墙栏板 |  | m3 | 1.95
62 | 010505008001 | 雨篷、悬挑板、阳台板 |  | 1、混凝土种类：非泵送商品砼 2、混凝土强度等级：C25 3、雨篷板 |  | m3 | 0.56
63 | 010507001003 | 散水 |  | 1、50(60)厚C20细石混凝土面层,撒1:1水泥砂子压实赶光 2、150厚粒径5~32卵石灌M2.5混合砂浆(或150厚3:7灰土) 3、素土夯实，向外坡3~5% 4、详见02J003-1/5 |  | m2 | 8.81
64 | 010507001002 | 坡道 |  | 详见J08-2006-B-1/35 |  | m2 | 14.01
65 | 010515001004 | 现浇构件钢筋 |  | 1、钢筋种类、规格：三级钢φ12以内 |  | t | 0.893
66 | 010515001005 | 现浇构件钢筋 |  | 1、钢筋种类、规格：三级钢φ25以内 |  | t | 0.044
67 | 010515003001 | 钢筋网片 |  | 1、钢筋种类、规格：砌体、板缝内加固钢筋 不绑扎 |  | t | 0.075
分部小计
0108 门窗工程
68 | 010802001002 | 金属（塑钢）门 |  | 1、门代号及洞口尺寸：M1022 2、门框、扇材质：铝合金 |  | m2 | 4.4
本页小计
【新点2013清单造价江苏版 V10.3.6】
分部分项工程和单价措施项目清单与计价表
工程名称：公厕-土建工程 |  |  |  |  | 标段： |  |  |  |  | 第8页 共11页
序号 | 项目编码 | 项目名称 |  | 项目特征描述 |  | 计量 单位 | 工程量 | 金额（元）
[8 empty] | 综合单价 | 合价 |  | 其中
暂估价
69 | 010807001003 | 金属（塑钢、断桥）窗 |  | 1、窗代号及洞口尺寸：c1215 2、框、扇材质：铝合金推拉窗 |  | m2 | 3.6
分部小计
0109 屋面及防水工程
70 | 010902001002 | 屋面卷材防水 |  | 1、卷材品种、规格、厚度：3厚SBS防水卷材一道 2、防水层做法：热熔法 |  | m2 | 29.82
71 | 010902002001 | 屋面涂膜防水 |  | 1、防水膜品种：聚氨酯复合防水涂料隔气层，刷基层处理剂 2、涂膜厚度、遍数：1.5mm厚 |  | m2 | 26.83
72 | 010902003002 | 屋面刚性层 |  | 1、50厚C30细石混凝土内配°4 @200双向钢筋 2、3厚SBS防水卷材（另计） 3、20厚1:2.5 水泥砂浆找平,内设16号钢丝网,孔径25x25 4、1.5厚聚氨酯复合防水涂料隔汽层,刷基层处理剂，隔汽层应沿周边墙面向上连续铺设,高出保温层上表面不得小于150mm。（另计） 5、15 厚1:3水泥砂浆找平层 6、现浇钢筋混凝土屋面板 |  | m2 | 23.84
分部小计
0111 楼地面装饰工程
73 | 011102003002 | 块料楼地面 |  | 1、8~10厚地砖地面,干水泥擦缝，撒素水泥面(洒适量清水) 2、20厚1:2干硬性水泥砂浆(或建筑胶水泥砂浆)粘接层 3、刷素水泥浆一道(或界面)一道 4、60厚C15混凝土 5、100厚碎石或碎砖夯实 6、素土夯实 |  | m2 | 21.08
本页小计
【新点2013清单造价江苏版 V10.3.6】
分部分项工程和单价措施项目清单与计价表
工程名称：公厕-土建工程 |  |  |  |  | 标段： |  |  |  |  | 第9页 共11页
序号 | 项目编码 | 项目名称 |  | 项目特征描述 |  | 计量 单位 | 工程量 | 金额（元）
[8 empty] | 综合单价 | 合价 |  | 其中
暂估价
74 | 011105001001 | 水泥砂浆踢脚线 |  | 1、底层厚度、砂浆配合比：15厚1:3水泥砂浆打底 2、面层厚度、砂浆配合比：5厚1:2.5水泥砂浆抹光 |  | m | 16.48
分部小计
0112 墙、柱面装饰与隔断、幕墙工程
75 | 011201001006 | 墙面一般抹灰 |  | 1、墙体类型：基础墙体两侧 2、面层厚度、砂浆配合比：20mm厚1：2水泥砂浆抹面 |  | m2 | 47.26
76 | 011201001007 | 墙面一般抹灰 |  | 1、墙体类型：外墙 2、底层厚度、砂浆配合比：15厚1:3水泥砂浆找平 3、面层厚度、砂浆配合比：8厚1:2水泥砂浆 4、3厚聚合物砂浆，耐碱钢丝网格布一层 |  | m2 | 81.29
77 | 011201001008 | 墙面一般抹灰 |  | 1、墙体类型：内墙 2、刷界面处理剂一道 3、底层厚度、砂浆配合比：15厚1:1:6水泥石灰砂浆打底 4、面层厚度、砂浆配合比：5厚1:0.3:3水泥石灰砂浆抹面 |  | m2 | 76.62
78 | 011201001005 | 墙面一般抹灰 |  | 1、墙体类型：隔断 2、刷界面处理剂一道 3、底层厚度、砂浆配合比：15厚1:1:6水泥石灰砂浆打底 4、面层厚度、砂浆配合比：5厚1:0.3:3水泥石灰砂浆抹面 |  | m2 | 10
79 | 011201001004 | 玻纤网 |  | 1、墙体类型：内墙 2、墙面满铺玻纤网 |  | m2 | 76.62
80 | 011204003001 | 块料墙面 |  | 1、墙体类型：墩台侧面 2、面层材料品种、规格、颜色：墙砖 |  | m2 | 17.96
分部小计
0114 油漆、涂料、裱糊工程
本页小计
【新点2013清单造价江苏版 V10.3.6】
分部分项工程和单价措施项目清单与计价表
工程名称：公厕-土建工程 |  |  |  |  | 标段： |  |  |  |  | 第10页 共11页
序号 | 项目编码 | 项目名称 |  | 项目特征描述 |  | 计量 单位 | 工程量 | 金额（元）
[8 empty] | 综合单价 | 合价 |  | 其中
暂估价
81 | 011407002001 | 天棚喷刷涂料 |  | 1、喷刷涂料部位：天棚 2、基层：素水泥浆一道 3、腻子种类：白石膏 4、刮腻子要求：腻子两遍，砂纸磨光 5、涂料品种、喷刷遍数：刷内墙乳胶漆2遍 |  | m2 | 20.6
82 | 011407001001 | 墙面喷刷涂料 |  | 1、喷刷涂料部位：内墙面 2、腻子种类：白石膏腻子两遍 3、涂料品种、喷刷遍数：刷白色乳胶漆二度 |  | m2 | 73.74
83 | 011407001002 | 墙面喷刷涂料 |  | 1、基层类型：抹灰面 2、部位：外墙 3、涂料品种：外墙真石漆 |  | m2 | 86.09
分部小计
0115 其他工程
84 | 011505001002 | 洗漱台 |  | 1、成品洗手台，形式甲方自定 |  | 个 | 1
85 | 011508004001 | 金属字 |  | 1、公共卫生间 2、其它详见图纸 |  | 个 | 5
分部小计
分部分项合计
1 | 011701001001 | 综合脚手架 |  | 1、建筑结构形式：砖混结构 |  | m2 | 72
2 | 011702001001 | 基础 |  | 垫层 |  | m2 | 4.22
3 | 011702001002 | 基础 |  | 有梁式条形基础 |  | m2 | 21.15
4 | 011702003001 | 构造柱 |  |  |  | m2 | 42.74
5 | 011702008001 | 圈梁 |  |  |  | m2 | 50.4
6 | 011702009001 | 过梁 |  |  |  | m2 | 3.84
7 | 011702014001 | 有梁板 |  |  |  | m2 | 70.53
8 | 011702027001 | 台阶 |  |  |  | m2 | 4.32
9 | 011701001002 | 综合脚手架 |  |  |  | m2 | 26.29
10 | 011702001003 | 基础 |  | 1、基础类型：垫层 |  | m2 | 2.46
11 | 011702001004 | 基础 |  | 1、基础类型：无梁式带形基础 |  | m2 | 12.65
12 | 011702003002 | 构造柱 |  | 1、构造柱 |  | m2 | 23.4
13 | 011702008003 | 圈梁 |  | 1、圈梁 |  | m2 | 7.9
本页小计
【新点2013清单造价江苏版 V10.3.6】
分部分项工程和单价措施项目清单与计价表
工程名称：公厕-土建工程 |  |  |  |  | 标段： |  |  |  |  | 第11页 共11页
序号 | 项目编码 | 项目名称 |  | 项目特征描述 |  | 计量 单位 | 工程量 | 金额（元）
[8 empty] | 综合单价 | 合价 |  | 其中
暂估价
14 | 011702008002 | 圈梁 |  | 1、圈梁 |  | m2 | 12.4
15 | 011702006001 | 矩形梁 |  | 1、矩形梁 |  | m2 | 4.2
16 | 011702009002 | 过梁 |  | 1、过梁 |  | m2 | 1.44
17 | 011702014002 | 有梁板 |  | 1、板厚120mm |  | m2 | 25.4
18 | 011702021001 | 栏板 |  | 1、屋面女儿墙栏板 |  | m2 | 48.7
19 | 011702016001 | 平板 |  | 1、雨篷板 |  | m2 | 5.6
单价措施合计
本页小计
合 计
【新点2013清单造价江苏版 V10.3.6】

## 7.2 表-11 总价措施项目清单与计价表(徐州)
总价措施项目清单与计价表
工程名称：公厕-土建工程 | [5 empty] | 标段： |  |  |  |  | 第1页 共3页
序号 | 项目编码 | 项目名称 |  | 计算基础 | 费率（%） |  | 金额（元） |  | 调整 费率（%） | 调整后 金额（元） |  | 备注
1 | 011707001001 | 安全文明施工费
1.1 |  | 基本费 |  | 分部分项合计+单价措施项目合计-除税工程设备费 | 3.100
1.2 |  | 增加费 |  | 分部分项合计+单价措施项目合计-除税工程设备费
1.3 |  | 扬尘污染防治增加费 |  | 分部分项合计+单价措施项目合计-除税工程设备费 | 0.310
2 | 011707002001 | 夜间施工 |  | 分部分项合计+单价措施项目合计-除税工程设备费
3 | 011707003001 | 非夜间施工照明 |  | 分部分项合计+单价措施项目合计-除税工程设备费 | [7 empty] | 在计取非夜间施工照明费时，建筑工程、仿古工程、修缮土建部分仅地下室（地宫）部分可计取；单独装饰、安装工程、园林绿化工程、修缮安装部分仅特殊施工部位内施工项目可计取
4 | 011707004001 | 二次搬运 |  | 分部分项合计+单价措施项目合计-除税工程设备费
5 | 011707005001 | 冬雨季施工 |  | 分部分项合计+单价措施项目合计-除税工程设备费
【新点2013清单造价江苏版 V10.3.6】
编制人（造价人员）： | [7 empty] | 复核人（造价工程师）：
总价措施项目清单与计价表
工程名称：公厕-土建工程 | [5 empty] | 标段： |  |  |  |  | 第2页 共3页
序号 | 项目编码 | 项目名称 |  | 计算基础 | 费率（%） |  | 金额（元） |  | 调整 费率（%） | 调整后 金额（元） |  | 备注
6 | 011707006001 | 地上、地下设施、建筑物的临时保护设施 |  | 分部分项合计+单价措施项目合计-除税工程设备费
7 | 011707007001 | 已完工程及设备保护 |  | 分部分项合计+单价措施项目合计-除税工程设备费
8 | 011707008001 | 临时设施 |  | 分部分项合计+单价措施项目合计-除税工程设备费
9 | 011707009001 | 赶工措施 |  | 分部分项合计+单价措施项目合计-除税工程设备费
10 | 011707010001 | 工程按质论价 |  | 分部分项合计+单价措施项目合计-除税工程设备费
11 | 011707011001 | 住宅分户验收 |  | 分部分项合计+单价措施项目合计-除税工程设备费 | [7 empty] | 在计取住宅分户验收时，大型土石方工程、桩基工程和地下室部分不计入计费基础
12 | 011707012001 | 建筑工人实名制费用 |  | 分部分项合计+单价措施项目合计-除税工程设备费 | [7 empty] | 建筑工人实名制设备由建筑工人工资专用账户开户银行提供的，建筑工人实名制费用按表中费率乘以0.5系数计取
13 | 011707091001 | 特殊条件下施工增加费 |  | 分部分项合计+单价措施项目合计-除税工程设备费
【新点2013清单造价江苏版 V10.3.6】
编制人（造价人员）： | [7 empty] | 复核人（造价工程师）：
总价措施项目清单与计价表
工程名称：公厕-土建工程 | [5 empty] | 标段： |  |  |  |  | 第3页 共3页
序号 | 项目编码 | 项目名称 |  | 计算基础 | 费率（%） |  | 金额（元） |  | 调整 费率（%） | 调整后 金额（元） |  | 备注
14 | 011707015001 | 智慧工地费用 |  | 分部分项合计+单价措施项目合计-除税工程设备费 | [7 empty] | 现场安全隐患排查、人员信息动态管理、扬尘管控视频监控、高处作业防护预警、危大工程监测预警和集成平台等设备、软件和管理费用。
【新点2013清单造价江苏版 V10.3.6】
编制人（造价人员）： | [7 empty] | 复核人（造价工程师）：

## 7.3 表-12 其他项目清单与计价汇总表
其他项目清单与计价汇总表
工程名称：公厕-土建工程 |  |  |  | 标段： |  |  | 第1页 共1页
序号 | 项目名称 |  | 金额(元) |  | 结算金额(元) | 备注
1 | 暂列金额
2 | 暂估价
2.1 | 材料暂估价
2.2 | 专业工程暂估价
3 | 计日工
4 | 总承包服务费
合 计
【新点2013清单造价江苏版 V10.3.6】

## 7.4 表-12-1 暂列金额明细表
暂列金额明细表
工程名称：公厕-土建工程 |  |  |  | 标段： |  | 第1页 共1页
序号 | 项目名称 |  | 计量单位 |  | 暂定金额(元) | 备注
合 计
【新点2013清单造价江苏版 V10.3.6】

## 7.5 表-12-2 材料（工程设备）暂估单价及调整表
材料（工程设备）暂估单价及调整表
工程名称：公厕-土建工程 | [6 empty] | 标段： | [5 empty] | 第1页 共1页
序号 | 材料编码 | 材料(工程设备)名称、规格、型号 |  | 计量单位 | 数量 |  |  | 暂估（元） |  | 确认（元） |  | 差额±(元) |  |  | 备注
[5 empty] | 投标 | 确认 |  | 单价 | 合价 | 单价 | 合价 | 单价 |  | 合价
合计
【新点2013清单造价江苏版 V10.3.6】

## 7.6 表-12-3 专业工程暂估价及结算价表
专业工程暂估价及结算价表
工程名称：公厕-土建工程 |  |  |  |  | 标段： |  |  | 第1页 共1页
序号 | 工程名称 |  | 工程内容 | 暂估金额(元) |  | 结算金额(元) | 差额±(元) |  | 备注
合 计
【新点2013清单造价江苏版 V10.3.6】

## 7.7 表-13 规费、税金项目计价表
规费、税金项目计价表
工程名称：公厕-土建工程 |  |  |  | 标段： |  |  |  | 第1页 共1页
序号 | 项目名称 |  | 计算基础 |  | 计算基数(元) |  | 计算费率(％) |  | 金额(元)
1 | 规费 |  | 环境保护税+社会保险费+住房公积金 |  |  |  | 100.000
1.1 | 社会保险费 |  | 分部分项工程费+措施项目费+其他项目费-除税工程设备费 |  |  |  | 3.200
1.2 | 住房公积金 |  | 分部分项工程费+措施项目费+其他项目费-除税工程设备费 |  |  |  | 0.530
1.3 | 环境保护税 |  | 分部分项工程费+措施项目费+其他项目费-除税工程设备费
2 | 税金 |  | 分部分项工程费+措施项目费+其他项目费+规费-除税甲供材料和甲供设备费/1.01 |  |  |  | 9.000
合 计
【新点2013清单造价江苏版 V10.3.6】
编制人（造价人员）： | [5 empty] | 复核人（造价工程师）：

## 8.1 表-08 分部分项工程和单价措施项目清单与计价表
分部分项工程和单价措施项目清单与计价表
工程名称：公厕-安装工程 |  |  |  |  | 标段： |  |  |  |  | 第1页 共11页
序号 | 项目编码 | 项目名称 |  | 项目特征描述 |  | 计量 单位 | 工程量 | 金额（元）
[8 empty] | 综合单价 | 合价 |  | 其中
暂估价
电气
1 | 030412001001 | 普通灯具 |  | 1、名称：防水防尘灯 2、规格：24W 3、安装形式：吸顶安装 |  | 套 | 4
2 | 030412001002 | 普通灯具 |  | 1、名称：普通灯 2、规格：24W 3、安装形式：吸顶安装 |  | 套 | 2
3 | 030404034001 | 照明开关 |  | 1、名称：单联单控开关 2、规格：AC250V,10A 3、安装方式：距地1.3米,暗装 |  | 个 | 2
4 | 030404034002 | 照明开关 |  | 1、名称：双联单控开关 2、规格：AC250V,10A 3、安装方式：距地1.3米,暗装 |  | 个 | 2
5 | 030404031001 | 小电器 |  | 1、名称：紧急呼叫按钮 2、规格：自带9V电源 3、安装方式：距地0.5m安装 |  | 个(套、台) | 2
6 | 030404031002 | 小电器 |  | 1、名称：残疾人求助信号箱 2、规格：自带9V电源 3、安装方式：距地2.2m安装 |  | 个(套、台) | 2
7 | 030411006001 | 接线盒 |  | 1、名称：接线盒 2、材质：塑料 3、安装形式：暗装 |  | 个 | 6
8 | 030411006002 | 接线盒 |  | 1、名称：开关盒 2、材质：塑料 3、安装形式：暗装 |  | 个 | 8
9 | 030411001001 | 配管 |  | 1、名称：配管 2、规格：SC20 3、配置形式：埋地 4、备注：控制价暂按10m考虑，结算时工程量按时调整 |  | m | 10
10 | 030411001002 | 配管 |  | 1、名称：配管 2、规格：PVC20 3、配置形式：砖、混凝土结构暗配 |  | m | 40.59
本页小计
【新点2013清单造价江苏版 V10.3.6】
分部分项工程和单价措施项目清单与计价表
工程名称：公厕-安装工程 |  |  |  |  | 标段： |  |  |  |  | 第2页 共11页
序号 | 项目编码 | 项目名称 |  | 项目特征描述 |  | 计量 单位 | 工程量 | 金额（元）
[8 empty] | 综合单价 | 合价 |  | 其中
暂估价
11 | 030411004001 | 配线 |  | 1、名称：配线 2、配线形式：管内穿线 3、规格：BV-2.5mm2 4、材质：铜芯 |  | m | 144
分部小计
给排水
12 | 031001006001 | 塑料管 |  | 1、安装部位：室内 2、介质：给水 3、材质、规格：PPR管 DN20 4、连接形式：热熔连接 5、压力试验及吹、洗设计要求：压力试验、冲洗、消毒 |  | m | 4.79
13 | 031001006004 | 塑料管 |  | 1、安装部位：室内 2、介质：给水 3、材质、规格：PPR管 DN25 4、连接形式：热熔连接 5、压力试验及吹、洗设计要求：压力试验、冲洗、消毒 |  | m | 9.2
14 | 031001006005 | 塑料管 |  | 1、安装部位：室内 2、介质：给水 3、材质、规格：PPR管 DN32 4、连接形式：热熔连接 5、压力试验及吹、洗设计要求：压力试验、冲洗、消毒 |  | m | 11.12
15 | 031001006006 | 塑料管 |  | 1、安装部位：室内 2、介质：给水 3、材质、规格：PPR管 DN40 4、连接形式：热熔连接 5、压力试验及吹、洗设计要求：压力试验、冲洗、消毒 |  | m | 26.37
16 | 031001006007 | 塑料管 |  | 1、安装部位：室内 2、介质：给水 3、材质、规格：PPR管 DN50 4、连接形式：热熔连接 5、压力试验及吹、洗设计要求：压力试验、冲洗、消毒 |  | m | 1.4
本页小计
【新点2013清单造价江苏版 V10.3.6】
分部分项工程和单价措施项目清单与计价表
工程名称：公厕-安装工程 |  |  |  |  | 标段： |  |  |  |  | 第3页 共11页
序号 | 项目编码 | 项目名称 |  | 项目特征描述 |  | 计量 单位 | 工程量 | 金额（元）
[8 empty] | 综合单价 | 合价 |  | 其中
暂估价
17 | 031208002001 | 管道绝热 |  | 1、绝热材料品种：聚氨酯 2、绝热厚度：40mm，外包铝箔 |  | m3 | 0.25
18 | 031003001002 | 螺纹阀门 |  | 1、类型：截止阀 2、材质：铜制 3、规格、压力等级：DN25 4、连接形式：螺纹连接 |  | 个 | 2
19 | 031003001001 | 螺纹阀门 |  | 1、类型：截止阀 2、材质：铜制 3、规格、压力等级：DN40 4、连接形式：螺纹连接 |  | 个 | 2
20 | 031003013001 | 水表 |  | 1、名称：水表 2、安装部位（室内外）：室内 3、型号、规格：DN50 4、连接形式：螺纹连接 5、附件配置：含表前阀及相关附件安装 |  | 组(个) | 1
21 | 031004014002 | 给、排水附（配）件 |  | 1、名称：地漏 2、材质：钢制 3、型号、规格：DN50 |  | 个(组) | 3
22 | 031004006001 | 大便器 |  | 1、名称：蹲便器 2、材质：陶瓷 3、规格、类型：自闭式冲洗阀 4、附件名称、数量：含冲洗阀、角阀等附件安装，详见设计图纸 |  | 组 | 4
23 | 031004014003 | 给、排水附（配）件 |  | 1、名称：清扫口 2、型号、规格：DN75 |  | 个(组) | 2
24 | 031004003001 | 洗脸盆 |  | 1、名称：洗手盆 2、材质：陶瓷 3、规格、类型：台下式 4、附件名称、数量：含水嘴、角阀等附件安装，详见设计图纸 |  | 组 | 6
25 | 031004004001 | 洗涤盆 |  | 1、名称：拖把池 2、材质：陶瓷 3、附件名称、数量：含水嘴及相关附件安装，详见设计图纸 |  | 组 | 2
本页小计
【新点2013清单造价江苏版 V10.3.6】
分部分项工程和单价措施项目清单与计价表
工程名称：公厕-安装工程 |  |  |  |  | 标段： |  |  |  |  | 第4页 共11页
序号 | 项目编码 | 项目名称 |  | 项目特征描述 |  | 计量 单位 | 工程量 | 金额（元）
[8 empty] | 综合单价 | 合价 |  | 其中
暂估价
26 | 031004007001 | 小便器 |  | 1、名称：小便器 2、材质：陶瓷 3、规格、类型：自闭式冲洗阀 4、附件名称、数量：含冲洗阀、角阀等附件安装，详见设计图纸 |  | 组 | 4
27 | 031004006002 | 大便器 |  | 1、名称：坐便器 2、材质：陶瓷 3、组装形式：低水箱 4、附件名称、数量：含角阀等附件安装，详见设计图纸 |  | 组 | 2
28 | 031002003004 | 套管 |  | 1、名称、类型：刚性防水套管 2、材质：焊接钢管 3、规格：DN40 4、填料材质：按规范要求填充封堵 |  | 个 | 2
29 | 030901013001 | 灭火器 |  | 1、名称：手提式灭火器（含箱） 2、规格、型号：MF/ABC3*2具 |  | 组 | 1
30 | 040504001001 | 砌筑井(井盖) |  | 1、名称：砖砌水表井(井盖) 2、砌筑井尺寸：2150*1100*1400mm 3、井盖、井圈材质及规格：φ800mm铸铁井盖 4、备注：详见图集05S502-43、45、46、48、51、52、53页及设计图纸 |  | 套 | 1
31 | 040504001004 | 砌筑井(钢筋混凝土盖板) |  | 1、名称：砖砌水表井(钢筋混凝土盖板) 2、砌筑井尺寸：2150*1100*1400mm 3、盖板材质、规格：C25钢筋混凝土盖板，厚度150mm 4、备注：详见图集05S502-43、45、46、48、51、52、53页及设计图纸 |  | m3 | 0.82
本页小计
【新点2013清单造价江苏版 V10.3.6】
分部分项工程和单价措施项目清单与计价表
工程名称：公厕-安装工程 |  |  |  |  | 标段： |  |  |  |  | 第5页 共11页
序号 | 项目编码 | 项目名称 |  | 项目特征描述 |  | 计量 单位 | 工程量 | 金额（元）
[8 empty] | 综合单价 | 合价 |  | 其中
暂估价
32 | 040504001005 | 砌筑井(砌筑) |  | 1、名称：砖砌水表井(砌筑) 2、砌筑井尺寸：2150*1100*1400mm 3、砌筑材料品种、规格、强度等级：M10水泥砂浆砌MU10砖，砖墙厚度490mm，墙面抹灰 4、备注：详见图集05S502-43、45、46、48、51、52、53页及设计图纸 |  | m3 | 5.8
33 | 040504001006 | 砌筑井（钢筋混凝土基础） |  | 1、名称：砖砌水表井（钢筋混凝土基础） 2、砌筑井尺寸：2150*1100*1400mm 3、垫层、基础材质及厚度：C25钢筋混凝土基础，厚度200mm； 4、备注：详见图集05S502-43、45、46、48、51、52、53页及设计图纸 |  | m3 | 1.52
34 | 040504001007 | 砌筑井（垫层） |  | 1、名称：砖砌水表井（垫层） 2、砌筑井尺寸：2150*1100*1400mm 3、垫层、基础材质及厚度：C15混凝土垫层，厚度100mm； 4、备注：详见图集05S502-43、45、46、48、51、52、53页及设计图纸 |  | m3 | 0.88
35 | 031001006003 | 塑料管 |  | 1、安装部位：室内 2、介质：污水 3、材质、规格：UPVC管 DN50 4、连接形式：承插 |  | m | 16.61
36 | 031001006008 | 塑料管 |  | 1、安装部位：室内 2、介质：污水 3、材质、规格：UPVC管 DN75 4、连接形式：承插 |  | m | 8.28
本页小计
【新点2013清单造价江苏版 V10.3.6】
分部分项工程和单价措施项目清单与计价表
工程名称：公厕-安装工程 |  |  |  |  | 标段： |  |  |  |  | 第6页 共11页
序号 | 项目编码 | 项目名称 |  | 项目特征描述 |  | 计量 单位 | 工程量 | 金额（元）
[8 empty] | 综合单价 | 合价 |  | 其中
暂估价
37 | 031001006002 | 塑料管 |  | 1、安装部位：室内 2、介质：污水 3、材质、规格：UPVC管 DN100 4、连接形式：承插 |  | m | 16.49
38 | 031001006009 | 塑料管 |  | 1、安装部位：室内 2、介质：污水 3、材质、规格：UPVC管 DN150 4、连接形式：承插 |  | m | 8.45
39 | 031001006010 | 塑料管 |  | 1、安装部位：室外 2、介质：污水 3、材质、规格：UPVC管 DN300 4、连接形式：承插 5、备注：控制价暂按5m考虑，结算时工程量按时调整 |  | m | 5
40 | 031002003001 | 套管 |  | 1、名称、类型：刚性防水套管 2、材质：焊接钢管 3、规格：DN100 4、填料材质：按规范要求填充封堵 |  | 个 | 1
41 | 031002003003 | 套管 |  | 1、名称、类型：刚性防水套管 2、材质：焊接钢管 3、规格：DN150 4、填料材质：按规范要求填充封堵 |  | 个 | 2
42 | 040504001002 | 砌筑井 |  | 1、名称：污水井 2、砌筑井尺寸：φ700*1500mm 3、垫层、基础材质及厚度：C15混凝土垫层，厚度100mm 4、砌筑材料品种、规格、强度等级：M7.5水泥砂浆砌MU10砖，厚度240mm 5、勾缝、抹面要求：墙面1:2.5水泥砂浆抹面 6、盖板材质、规格：φ700成品B125铸铁井盖，防坠网 7、备注：详见设计图纸 |  | 座 | 1
43 | 010101007001 | 管沟土方 |  | 1、名称：管沟土方 2、土壤类别：三类土 |  | m3 | 25.35
44 | 010103001001 | 回填方 |  | 1、名称：原土回填 |  | m3 | 14.37
本页小计
【新点2013清单造价江苏版 V10.3.6】
分部分项工程和单价措施项目清单与计价表
工程名称：公厕-安装工程 |  |  |  |  | 标段： |  |  |  |  | 第7页 共11页
序号 | 项目编码 | 项目名称 |  | 项目特征描述 |  | 计量 单位 | 工程量 | 金额（元）
[8 empty] | 综合单价 | 合价 |  | 其中
暂估价
45 | 010103002001 | 余方弃置 |  | 1、废弃料品种：余方外运 2、运距：投标人勘察现场自主报价，运距结算时不调整 |  | m3 | 10.98
分部小计
电气
46 | 030404017001 | 配电箱 |  | 1、名称：照明配电箱 2、型号：IP54型 3、端子板外部接线材质、规格：含接线端子安装 4、安装方式：距地1.8m，暗装 |  | 台 | 1
47 | 030412001003 | 普通灯具 |  | 1、名称：防水防潮灯 2、规格：用户自选 3、安装形式：吸顶安装 |  | 套 | 2
48 | 030404034003 | 照明开关 |  | 1、名称：双联单控开关 2、规格：AC250V,10A 3、安装方式：距地1.3米,暗装 |  | 个 | 2
49 | 030411006003 | 接线盒 |  | 1、名称：接线盒 2、材质：塑料 3、安装形式：暗装 |  | 个 | 2
50 | 030411006004 | 接线盒 |  | 1、名称：开关盒 2、材质：塑料 3、安装形式：暗装 |  | 个 | 2
51 | 030411001003 | 配管 |  | 1、名称：配管 2、规格：SC32 3、配置形式：埋地 4、备注：控制价暂按10m考虑，结算时工程量按时调整 |  | m | 10
52 | 030411001004 | 配管 |  | 1、名称：配管 2、规格：PVC20 3、配置形式：砖、混凝土结构暗配 |  | m | 13.83
53 | 030411004002 | 配线 |  | 1、名称：配线 2、配线形式：管内穿线 3、规格：BV-2.5mm2 4、材质：铜芯 |  | m | 43
本页小计
【新点2013清单造价江苏版 V10.3.6】
分部分项工程和单价措施项目清单与计价表
工程名称：公厕-安装工程 |  |  |  |  | 标段： |  |  |  |  | 第8页 共11页
序号 | 项目编码 | 项目名称 |  | 项目特征描述 |  | 计量 单位 | 工程量 | 金额（元）
[8 empty] | 综合单价 | 合价 |  | 其中
暂估价
54 | 030408001001 | 电力电缆 |  | 1、名称：电力电缆 2、规格：YJV22-4*10mm2 3、材质：铜芯 4、敷设方式、部位：管内穿线 5、备注：控制价暂按10m考虑，结算时工程量按时调整 |  | m | 10
55 | 030409004001 | 均压环 |  | 1、名称：均压环 2、安装形式：利用基础内钢筋做接地体 |  | m | 19.92
56 | 030409003001 | 避雷引下线 |  | 1、名称：避雷引下线 2、安装形式：利用柱内钢筋做引下线 3、断接卡子、箱材质、规格：4处 |  | m | 13.2
57 | 030409005001 | 避雷网 |  | 1、名称：避雷网 2、规格：φ10mm镀锌圆钢 3、安装形式：折板支架安装 |  | m | 19.92
分部小计
给排水
58 | 031001006011 | 塑料管 |  | 1、安装部位：室内 2、介质：给水 3、材质、规格：PPR管 DN15 4、连接形式：热熔连接 5、压力试验及吹、洗设计要求：压力试验、冲洗、消毒 |  | m | 15.14
59 | 031001006013 | 塑料管 |  | 1、安装部位：室内 2、介质：给水 3、材质、规格：PPR管 DN25 4、连接形式：热熔连接 5、压力试验及吹、洗设计要求：压力试验、冲洗、消毒 |  | m | 3.13
60 | 031001006014 | 塑料管 |  | 1、安装部位：室内 2、介质：给水 3、材质、规格：PPR管 DN32 4、连接形式：热熔连接 5、压力试验及吹、洗设计要求：压力试验、冲洗、消毒 |  | m | 3.13
本页小计
【新点2013清单造价江苏版 V10.3.6】
分部分项工程和单价措施项目清单与计价表
工程名称：公厕-安装工程 |  |  |  |  | 标段： |  |  |  |  | 第9页 共11页
序号 | 项目编码 | 项目名称 |  | 项目特征描述 |  | 计量 单位 | 工程量 | 金额（元）
[8 empty] | 综合单价 | 合价 |  | 其中
暂估价
61 | 031001006015 | 塑料管 |  | 1、安装部位：室内 2、介质：给水 3、材质、规格：PPR管 DN50 4、连接形式：热熔连接 5、压力试验及吹、洗设计要求：压力试验、冲洗、消毒 |  | m | 2.73
62 | 031001007001 | 复合管 |  | 1、安装部位：室内 2、介质：给水 3、材质、规格：钢塑复合管DN50 4、连接形式：热熔连接 5、压力试验及吹、洗设计要求：冲洗、消毒、压力试验 |  | m | 6.73
63 | 031003001003 | 螺纹阀门 |  | 1、类型：截止阀 2、材质：铜制 3、规格、压力等级：DN50 4、连接形式：螺纹连接 |  | 个 | 1
64 | 031003001004 | 螺纹阀门 |  | 1、类型：止回阀 2、材质：铜制 3、规格、压力等级：DN50 4、连接形式：螺纹连接 |  | 个 | 1
65 | 031003013002 | 水表 |  | 1、名称：水表 2、安装部位（室内外）：室内 3、型号、规格：DN50 4、连接形式：螺纹连接 5、附件配置：含表前阀及相关附件安装 |  | 组(个) | 1
66 | 031004003002 | 洗脸盆 |  | 1、名称：洗手盆 2、材质：陶瓷 3、规格、类型：台下式 4、附件名称、数量：含水嘴、角阀等附件安装，详见设计图纸 |  | 组 | 2
67 | 031002003005 | 套管 |  | 1、名称、类型：刚性防水套管 2、材质：焊接钢管 3、规格：DN50 4、填料材质：按规范要求填充封堵 |  | 个 | 1
本页小计
【新点2013清单造价江苏版 V10.3.6】
分部分项工程和单价措施项目清单与计价表
工程名称：公厕-安装工程 |  |  |  |  | 标段： |  |  |  |  | 第10页 共11页
序号 | 项目编码 | 项目名称 |  | 项目特征描述 |  | 计量 单位 | 工程量 | 金额（元）
[8 empty] | 综合单价 | 合价 |  | 其中
暂估价
68 | 031004015001 | 小便槽冲洗管 |  | 1、名称：小便槽冲洗管 2、材质：钢管 3、规格：DN15 4、做法：含阀件等附件安装 |  | m | 2
69 | 031004013001 | 大、小便槽自动冲洗水箱 |  | 1、名称：大便槽冲水箱 2、材质、类型：塑料 3、规格：40L 4、水箱配件：含自动冲洗阀、支架等附件安装，详见设计图纸 |  | 套 | 2
70 | 040504001003 | 砌筑井(井盖) |  | 1、名称：砖砌水表井(井盖) 2、砌筑井尺寸：2420*1000*1400mm 3、井盖、井圈材质及规格：φ700mm铸铁井盖 4、备注：详见设计图纸 |  | 套 | 1
71 | 040504001008 | 砌筑井(钢筋混凝土盖板) |  | 1、名称：砖砌水表井(钢筋混凝土盖板) 2、砌筑井尺寸：2420*1000*1400mm 3、盖板材质、规格：C20钢筋混凝土盖板，厚度120mm 4、备注：详见设计图纸 |  | m3 | 0.48
72 | 040504001009 | 砌筑井(砌筑) |  | 1、名称：砖砌水表井(砌筑) 2、砌筑井尺寸：2420*1000*1400mm 3、砌筑材料品种、规格、强度等级：M10水泥砂浆砌MU10砖，砖墙厚度240mm，墙面抹灰 4、备注：详见设计图纸 |  | m3 | 2.4
73 | 040504001010 | 砌筑井（垫层） |  | 1、名称：砖砌水表井（垫层） 2、砌筑井尺寸：2420*1000*1400mm 3、垫层、基础材质及厚度：C20混凝土垫层，厚度80mm 4、备注：详见设计图纸 |  | m3 | 0.42
本页小计
【新点2013清单造价江苏版 V10.3.6】
分部分项工程和单价措施项目清单与计价表
工程名称：公厕-安装工程 |  |  |  |  | 标段： |  |  |  |  | 第11页 共11页
序号 | 项目编码 | 项目名称 |  | 项目特征描述 |  | 计量 单位 | 工程量 | 金额（元）
[8 empty] | 综合单价 | 合价 |  | 其中
暂估价
74 | 031001006016 | 塑料管 |  | 1、安装部位：室内 2、介质：污水 3、材质、规格：UPVC管 DN75 4、连接形式：承插 |  | m | 3.26
75 | 031001006017 | 塑料管 |  | 1、安装部位：室内 2、介质：污水 3、材质、规格：UPVC管 DN100 4、连接形式：承插 |  | m | 4.96
76 | 031001006012 | 塑料管 |  | 1、安装部位：室内 2、介质：雨水 3、材质、规格：UPVC管 DN100 4、连接形式：承插 |  | m | 6.6
77 | 031002003006 | 套管 |  | 1、名称、类型：刚性防水套管 2、材质：焊接钢管 3、规格：DN100 4、填料材质：按规范要求填充封堵 |  | 个 | 2
78 | 010101007002 | 管沟土方 |  | 1、名称：管沟土方 2、土壤类别：三类土 |  | m3 | 10.52
79 | 010103001002 | 回填方 |  | 1、名称：原土回填 |  | m3 | 2.45
80 | 040103002001 | 余方弃置 |  | 1、废弃料品种：余方弃置 2、运距：投标人勘察现场自主报价，结算时运距不调整 |  | m3 | 8.07
分部小计
分部分项合计
本页小计
合 计
【新点2013清单造价江苏版 V10.3.6】

## 8.2 表-11 总价措施项目清单与计价表(徐州)
总价措施项目清单与计价表
工程名称：公厕-安装工程 | [5 empty] | 标段： |  |  |  |  | 第1页 共2页
序号 | 项目编码 | 项目名称 |  | 计算基础 | 费率（%） |  | 金额（元） |  | 调整 费率（%） | 调整后 金额（元） |  | 备注
1 | 031302001001 | 安全文明施工费
1.1 |  | 基本费 |  | 分部分项合计+单价措施项目合计-除税工程设备费 | 1.500
1.2 |  | 增加费 |  | 分部分项合计+单价措施项目合计-除税工程设备费
1.3 |  | 扬尘污染防治增加费 |  | 分部分项合计+单价措施项目合计-除税工程设备费 | 0.210
2 | 031302002001 | 夜间施工增加 |  | 分部分项合计+单价措施项目合计-除税工程设备费
3 | 031302003001 | 非夜间施工增加 |  | 分部分项合计+单价措施项目合计-除税工程设备费
4 | 031302004001 | 二次搬运 |  | 分部分项合计+单价措施项目合计-除税工程设备费
5 | 031302005001 | 冬雨季施工增加 |  | 分部分项合计+单价措施项目合计-除税工程设备费
6 | 031302006001 | 已完工程及设备保护 |  | 分部分项合计+单价措施项目合计-除税工程设备费
7 | 031302008001 | 临时设施 |  | 分部分项合计+单价措施项目合计-除税工程设备费
8 | 031302009001 | 赶工措施 |  | 分部分项合计+单价措施项目合计-除税工程设备费
【新点2013清单造价江苏版 V10.3.6】
编制人（造价人员）： | [7 empty] | 复核人（造价工程师）：
总价措施项目清单与计价表
工程名称：公厕-安装工程 | [5 empty] | 标段： |  |  |  |  | 第2页 共2页
序号 | 项目编码 | 项目名称 |  | 计算基础 | 费率（%） |  | 金额（元） |  | 调整 费率（%） | 调整后 金额（元） |  | 备注
9 | 031302010001 | 工程按质论价 |  | 分部分项合计+单价措施项目合计-除税工程设备费
10 | 031302011001 | 住宅分户验收 |  | 分部分项合计+单价措施项目合计-除税工程设备费 | [7 empty] | 在计取住宅分户验收时，大型土石方工程、桩基工程和地下室部分不计入计费基础
11 | 031302012001 | 建筑工人实名制费用 |  | 分部分项合计+单价措施项目合计-除税工程设备费 | [7 empty] | 建筑工人实名制设备由建筑工人工资专用账户开户银行提供的，建筑工人实名制费用按表中费率乘以0.5系数计取
12 | 031302090001 | 地上、地下设施、建筑物的临时保护设施 |  | 分部分项合计+单价措施项目合计-除税工程设备费
13 | 031302091001 | 特殊条件下施工增加费 |  | 分部分项合计+单价措施项目合计-除税工程设备费
14 | 031302015001 | 智慧工地费用 |  | 分部分项合计+单价措施项目合计-除税工程设备费 | [7 empty] | 现场安全隐患排查、人员信息动态管理、扬尘管控视频监控、高处作业防护预警、危大工程监测预警和集成平台等设备、软件和管理费用。
【新点2013清单造价江苏版 V10.3.6】
编制人（造价人员）： | [7 empty] | 复核人（造价工程师）：

## 8.3 表-12 其他项目清单与计价汇总表
其他项目清单与计价汇总表
工程名称：公厕-安装工程 |  |  |  | 标段： |  |  | 第1页 共1页
序号 | 项目名称 |  | 金额(元) |  | 结算金额(元) | 备注
1 | 暂列金额
2 | 暂估价
2.1 | 材料暂估价
2.2 | 专业工程暂估价
3 | 计日工
4 | 总承包服务费
合 计
【新点2013清单造价江苏版 V10.3.6】

## 8.4 表-12-1 暂列金额明细表
暂列金额明细表
工程名称：公厕-安装工程 |  |  |  | 标段： |  | 第1页 共1页
序号 | 项目名称 |  | 计量单位 |  | 暂定金额(元) | 备注
合 计
【新点2013清单造价江苏版 V10.3.6】

## 8.5 表-12-2 材料（工程设备）暂估单价及调整表
材料（工程设备）暂估单价及调整表
工程名称：公厕-安装工程 | [6 empty] | 标段： | [5 empty] | 第1页 共1页
序号 | 材料编码 | 材料(工程设备)名称、规格、型号 |  | 计量单位 | 数量 |  |  | 暂估（元） |  | 确认（元） |  | 差额±(元) |  |  | 备注
[5 empty] | 投标 | 确认 |  | 单价 | 合价 | 单价 | 合价 | 单价 |  | 合价
合计
【新点2013清单造价江苏版 V10.3.6】

## 8.6 表-12-3 专业工程暂估价及结算价表
专业工程暂估价及结算价表
工程名称：公厕-安装工程 |  |  |  |  | 标段： |  |  | 第1页 共1页
序号 | 工程名称 |  | 工程内容 | 暂估金额(元) |  | 结算金额(元) | 差额±(元) |  | 备注
合 计
【新点2013清单造价江苏版 V10.3.6】

## 8.7 表-13 规费、税金项目计价表
规费、税金项目计价表
工程名称：公厕-安装工程 |  |  |  | 标段： |  |  |  | 第1页 共1页
序号 | 项目名称 |  | 计算基础 |  | 计算基数(元) |  | 计算费率(％) |  | 金额(元)
1 | 规费 |  | 环境保护税+社会保险费+住房公积金 |  |  |  | 100.000
1.1 | 社会保险费 |  | 分部分项工程费+措施项目费+其他项目费-除税工程设备费 |  |  |  | 2.400
1.2 | 住房公积金 |  | 分部分项工程费+措施项目费+其他项目费-除税工程设备费 |  |  |  | 0.420
1.3 | 环境保护税 |  | 分部分项工程费+措施项目费+其他项目费-除税工程设备费
2 | 税金 |  | 分部分项工程费+措施项目费+其他项目费+规费-除税甲供材料和甲供设备费/1.01 |  |  |  | 9.000
合 计
【新点2013清单造价江苏版 V10.3.6】
编制人（造价人员）： | [5 empty] | 复核人（造价工程师）：