## 封-1 招标工程量清单封面
|  | 徐州医科大学公租房学生宿舍改造 |  | 工程
招 标 工 程 量 清 单
招 标 人：
(单位盖章)
造价咨询人：
(单位盖章)

## 扉-1 招标工程量清单扉页
|  | 徐州医科大学公租房学生宿舍改造 |  |  | 工程
招 标 工 程 量 清 单
招 标 人： |  |  | 造价咨询人：
（单位盖章）
法定代表人 或其授权人： |  |  | 法定代表人 或其授权人：
| (签字或盖章) |  |  | (签字或盖章)
编 制 人： |  |  | 复 核 人：
| (造价人员签字盖专用章) |  |  | (造价工程师签字盖专用章)
编 制 时 间： |  |  | 复 核 时 间：

## 表-08 分部分项工程和单价措施项目清单与计价表【公租房房
分部分项工程和单价措施项目清单与计价表
工程名称：公租房房间改造A1户型装饰 | [5 empty] | 标段：公租房房间改造 |  |  | 第 1 页 共 7 页
序号 | 项目编码 | 项目名称 | 项目特征描述 | 计量单位 | 工程量 |  | 金额（元）
[7 empty] | 综合单价 | 综合合价 |  | 其中：暂估价
0105 装饰部分
| A.1 | 土石方工程
1 | 010103002001 | 余方弃置 | 1、拆除产生全部的垃圾全部外运，运距投标单位自行综合考虑 2、投标单位结合图纸及现场勘察现场，自主报价 | 项 | 1
| A.4 | 砌筑工程
2 | 010401012002 | 零星砌砖 | 1、大便池砖砌蹲台 2、尺寸：高度15cm | m3 | 0.7425
3 | 011206002001 | 块料零星项目 | 大便池蹲台表面贴瓷砖 | m2 | 6.675
4 | 011203001001 | 零星项目一般抹灰 | 大便池蹲台砖砌表面粉刷1：3水泥砂浆 | m2 | 4.5
5 | 010401012003 | 零星砌砖 | 1、管道包封 2、立砖砌筑 3、预拌砂浆砌筑 4、标号：WMM7.5 | m3 | 0.4644
| A.8 | 门窗工程
6 | 010801002001 | 木质门 | 1、成品单扇实木复合套装门（包含门锁五金及门吸等） 2、尺寸现场核实，满足甲方要求 | 樘 | 6
本页小计
注：为计取规费等的使用，可在表中增设其中：“定额人工费”。
表—08
分部分项工程和单价措施项目清单与计价表
工程名称：公租房房间改造A1户型装饰 | [5 empty] | 标段：公租房房间改造 |  |  | 第 2 页 共 7 页
序号 | 项目编码 | 项目名称 | 项目特征描述 | 计量单位 | 工程量 |  | 金额（元）
[7 empty] | 综合单价 | 综合合价 |  | 其中：暂估价
7 | 010802001003 | 金属（塑钢）门 | 盥洗间及卫生间钛合金门安装 1、钛合金平开门5+15+5钢化单面磨砂中空玻璃 2、型材壁厚1.2mm 3、门套 4、包括门锁和全部五金配件等 | m2 | 13.44
8 | 010810001001 | 窗帘 | 1、窗帘材质:亚麻布 2、窗帘高度、宽度:同窗户 3、窗帘层数:1 4、含窗帘轨道，满足甲方要求 | m2 | 81.4
9 | 010810002001 | 木窗帘盒 | 1、成品木窗帘盒 | m | 35
| A.11 | 楼地面装饰工程
10 | 011102001001 | 石材楼地面 | 1、大理石过门石 2、厚度18mm 3、30厚干硬性水泥砂浆结合层 | m2 | 2.64
本页小计
注：为计取规费等的使用，可在表中增设其中：“定额人工费”。
表—08
分部分项工程和单价措施项目清单与计价表
工程名称：公租房房间改造A1户型装饰 | [5 empty] | 标段：公租房房间改造 |  |  | 第 3 页 共 7 页
序号 | 项目编码 | 项目名称 | 项目特征描述 | 计量单位 | 工程量 |  | 金额（元）
[7 empty] | 综合单价 | 综合合价 |  | 其中：暂估价
11 | 011102003001 | 块料楼地面 | 1、卫生间铺300*300防滑地砖 2、刷聚合物水泥基防水材料2遍厚2mm、上翻300mm、涂刷均匀 3、水泥和黄砂及901胶加水搅拌成浆、涂刷在基层上、涂刷均匀 4、30厚1：3水泥砂浆结合层 5、8-10厚地砖铺贴、铺贴不得有空鼓、翘角 6、含美缝。结算按块料面层的实铺工程量计算 | m2 | 9.0783
12 | 011102003002 | 块料楼地面 | 1、房间地面铺800*800地砖 2、水泥和黄砂及901胶加水搅拌成浆、涂刷在基层上、涂刷均匀 3、30厚干硬性水泥砂浆结合层 4、8-10厚地砖铺贴、铺贴不得有空鼓、翘角 5、美缝 | m2 | 137.3211
本页小计
注：为计取规费等的使用，可在表中增设其中：“定额人工费”。
表—08
分部分项工程和单价措施项目清单与计价表
工程名称：公租房房间改造A1户型装饰 | [5 empty] | 标段：公租房房间改造 |  |  | 第 4 页 共 7 页
序号 | 项目编码 | 项目名称 | 项目特征描述 | 计量单位 | 工程量 |  | 金额（元）
[7 empty] | 综合单价 | 综合合价 |  | 其中：暂估价
13 | 011102003003 | 块料楼地面 | 1、盥洗间铺800*800防滑地砖 2、刷聚合物水泥基防水材料2遍厚2mm、上翻300mm、涂刷均匀 3、水泥和黄砂及901胶加水搅拌成浆、涂刷在基层上、涂刷均匀 4、30厚1：3水泥砂浆结合层 5、8-10厚地砖铺贴、铺贴不得有空鼓、翘角 6、含美缝。结算按块料面层的实铺工程量计算 | m2 | 12.7671
14 | 011105003001 | 块料踢脚线 | 1、瓷砖踢脚线 2、高10cm 3、粘合剂粘贴 | m | 144
| A.12 | 墙、柱面装饰与隔断、幕墙工程
15 | 011204003001 | 块料墙面 | 卫生间墙面贴300*600砖、高度2.6m 1、刷聚合物水泥基防水材料2遍厚1.5mm、 2、水泥和黄砂及901胶加水搅拌成浆、涂刷在基层上、涂刷均匀（黄砂过筛） 3、5mm厚强力粘合剂贴层 4、贴墙砖、不得有空鼓、翘角 5、美缝 | m2 | 56.5617
本页小计
注：为计取规费等的使用，可在表中增设其中：“定额人工费”。
表—08
分部分项工程和单价措施项目清单与计价表
工程名称：公租房房间改造A1户型装饰 | [5 empty] | 标段：公租房房间改造 |  |  | 第 5 页 共 7 页
序号 | 项目编码 | 项目名称 | 项目特征描述 | 计量单位 | 工程量 |  | 金额（元）
[7 empty] | 综合单价 | 综合合价 |  | 其中：暂估价
16 | 011204003002 | 块料墙面 | 盥洗间墙面贴400*800砖、高度2.6m 1、刷聚合物水泥基防水材料2遍厚1.5mm、 2、水泥和黄砂及901胶加水搅拌成浆、涂刷在基层上、涂刷均匀（黄砂过筛） 3、5mm厚强力粘合剂贴层 4、贴墙砖、不得有空鼓、翘角 5、美缝 | m2 | 70.101
17 | 011206001001 | 石材零星项目 | 1、大理石飘窗板18mm厚 | m2 | 3.6
18 | 011210003001 | 玻璃隔断 | 1、边框材料种类、规格:铝合金边框 2、玻璃品种、规格、颜色：5mm磨砂玻璃 | m2 | 13.3
| A.13 | 天棚工程
19 | 011302001002 | 吊顶天棚 | 1、盥洗间及卫生间吊顶 2、8mm吊筋 3、铝合金龙骨 4、铝扣板300×300*0.6 | m2 | 36.249
| A.14 | 油漆、涂料、裱糊工程
20 | 011407001003 | 墙面喷刷涂料 | 内墙面 1、表面打磨、清扫 2、刷两遍腻子，两遍乳胶漆 | m2 | 765
21 | 011407002001 | 天棚喷刷涂料 | 天棚面 1、表面打磨、清扫 2、刷两遍腻子，两遍乳胶漆 | m2 | 230
本页小计
注：为计取规费等的使用，可在表中增设其中：“定额人工费”。
表—08
分部分项工程和单价措施项目清单与计价表
工程名称：公租房房间改造A1户型装饰 | [5 empty] | 标段：公租房房间改造 |  |  | 第 6 页 共 7 页
序号 | 项目编码 | 项目名称 | 项目特征描述 | 计量单位 | 工程量 |  | 金额（元）
[7 empty] | 综合单价 | 综合合价 |  | 其中：暂估价
| A.15 | 其他装饰工程
22 | 011502003001 | 石材装饰线 | 1、卫生间玻璃隔断下部大理石槽 2、宽度15cm，厚度18cm，长度同玻璃隔断长度 | m | 7
23 | 011505001001 | 定制洗脸盆及台面 | 1、定制不锈钢洗脸盆及台面 2、台面下置物柜 3、台面上方配套置物架、不锈钢毛巾架 4、投标方结合勘探现场，自主报价 | 个 | 5
24 | 011505002001 | 晒衣架 | 1、304不锈钢晾衣架 | 个 | 5
25 | 011505008001 | 卫生纸盒 | 1、304不锈钢手纸盒 2、距地面0.3m安装 | 个 | 4
26 | 011505009001 | 置物架 | 1、三层304不锈钢三角置物架 2、不锈钢手机支架 | 个 | 5
27 | 011505010001 | 镜面玻璃 | 1、穿衣镜 2、尺寸：0.65*1m | 套 | 5
| A.16 | 拆除工程
28 | 011601001001 | 砖砌体拆除 | 1、填充墙拆除 | m3 | 3.48
29 | 011606003001 | 天棚面龙骨及饰面拆除 | 1、拆除天棚铝合金龙骨。如有残值，移交至甲方指定位置。 | m2 | 8.7498
30 | 011608002001 | 铲除涂料面 | 1、原装修墙面腻子、乳胶漆铲除 | m2 | 306
本页小计
注：为计取规费等的使用，可在表中增设其中：“定额人工费”。
表—08
分部分项工程和单价措施项目清单与计价表
工程名称：公租房房间改造A1户型装饰 | [5 empty] | 标段：公租房房间改造 |  |  | 第 7 页 共 7 页
序号 | 项目编码 | 项目名称 | 项目特征描述 | 计量单位 | 工程量 |  | 金额（元）
[7 empty] | 综合单价 | 综合合价 |  | 其中：暂估价
31 | 011614002001 | 柜体拆除 | 1、原家具柜体拆除。如有残值，移交至甲方指定位置。 | 个 | 2
分部分项合计
措施项目
32 | 011701003001 | 内墙面脚手架（含铲除及新建墙面） | 1、辅助房间墙面施工 | m2 | 765
33 | 011701003002 | 天棚面脚手架（含铲除、拆除及新建天棚面） | 1、辅助天棚面施工 | m2 | 230
单价措施合计
本页小计
合 计
注：为计取规费等的使用，可在表中增设其中：“定额人工费”。
表—08

## 表-11 总价措施项目清单与计价表【公租房房间改造A1户型
总价措施项目清单与计价表
工程名称：公租房房间改造A1户型装饰 |  |  |  | 标段：公租房房间改造 |  |  |  | 第 1 页 共 2 页
序号 | 项目编码 | 项目名称 | 计算基础 |  | 费率 (%) | 金额 (元) | 调整 费率 (%) |  | 调整后 金额(元) | 备注
1 | 011707001001 | 安全文明施工费
1.1 | 1.1 | 基本费 | 分部分项合计+技术措施项目合计-分部分项设备费-技术措施项目设备费 |  | 1.5
1.2 | 1.2 | 增加费 | 分部分项合计+技术措施项目合计-分部分项设备费-技术措施项目设备费 |  | 0
1.3 | 1.3 | 扬尘污染防治增加费 | 分部分项合计+技术措施项目合计-分部分项设备费-技术措施项目设备费 |  | 0.21
2 | 011707010001 | 按质论价 | 分部分项合计+技术措施项目合计-分部分项设备费-技术措施项目设备费 |  | 0
3 | 011707002001 | 夜间施工 | 分部分项合计+技术措施项目合计-分部分项设备费-技术措施项目设备费
4 | 011707003001 | 非夜间施工照明 | 分部分项合计+技术措施项目合计-分部分项设备费-技术措施项目设备费 | [6 empty] | 在计取非夜间施工照明费时，建筑工程、仿古工程、修缮土建部分仅地下室（地宫）部分可计取；单独装饰、安装工程、园林绿化工程、修缮安装部分仅特殊施工部位内施工项目可计取
5 | 011707004001 | 二次搬运 | 分部分项合计+技术措施项目合计-分部分项设备费-技术措施项目设备费
6 | 011707005001 | 冬雨季施工 | 分部分项合计+技术措施项目合计-分部分项设备费-技术措
编制人（造价人员）： |  |  |  | 复核人（造价工程师）：
表-11
总价措施项目清单与计价表
工程名称：公租房房间改造A1户型装饰 |  |  |  | 标段：公租房房间改造 |  |  |  | 第 2 页 共 2 页
序号 | 项目编码 | 项目名称 | 计算基础 |  | 费率 (%) | 金额 (元) | 调整 费率 (%) |  | 调整后 金额(元) | 备注
施项目设备费
7 | 011707006001 | 地上、地下设施、建筑物的临时保护设施 | 分部分项合计+技术措施项目合计-分部分项设备费-技术措施项目设备费
8 | 011707007001 | 已完工程及设备保护 | 分部分项合计+技术措施项目合计-分部分项设备费-技术措施项目设备费
9 | 011707008001 | 临时设施 | 分部分项合计+技术措施项目合计-分部分项设备费-技术措施项目设备费
10 | 011707009001 | 赶工措施 | 分部分项合计+技术措施项目合计-分部分项设备费-技术措施项目设备费
11 | 011707011001 | 建筑工人实名制 | 分部分项合计+技术措施项目合计-分部分项设备费-技术措施项目设备费 | [6 empty] | 建筑工人实名制设备由建筑工人工资专用账户开户银行提供的，建筑工人实名制费用按表中费率乘以0.5系数计取
12 | 011707013001 | 特殊施工降效 | 分部分项合计+技术措施项目合计-分部分项设备费-技术措施项目设备费
13 | 011707014001 | 协管费 | 分部分项合计+技术措施项目合计-分部分项设备费-技术措施项目设备费
14 | 011707015001 | 智慧工地费用 | 分部分项合计+技术措施项目合计-分部分项设备费-技术措施项目设备费
合 计
编制人（造价人员）： |  |  |  | 复核人（造价工程师）：
表-11

## 表-12 其他项目清单与计价汇总表【公租房房间改造A1户型
其他项目清单与计价汇总表
工程名称：公租房房间改造A1户型装饰 |  | 标段：公租房房间改造 |  |  | 第 1 页 共 1 页
序号 | 项目名称 |  | 金额（元） | 结算金额（元） |  | 备注
一 | 其他项目
1 | 暂列金额 |  | 12811.45 |  |  | 明细详见表-12-1
2 | 暂估价
2.1 | 材料(工程设备)暂估价 |  | - |  |  | 明细详见表-12-2
2.2 | 专业工程暂估价 |  |  |  |  | 明细详见表-12-3
3 | 计日工 |  |  |  |  | 明细详见表-12-4
4 | 总承包服务费 |  |  |  |  | 明细详见表-12-5
5 | 索赔与现场签证 |  | - |  |  | 明细详见表-12-6
合 计 |  |  | 12811.45 |  |  | —
表—12

## 表-12-1 暂列金额表【公租房房间改造A1户型装饰】
暂列金额明细表
工程名称：公租房房间改造A1户型装饰 |  | 标段：公租房房间改造 |  |  | 第 1 页 共 1 页
序号 | 名称 |  | 计量单位 | 暂定金额 |  | 备注
1 | 暂列金额 |  |  | 12811.45
合 计 |  |  |  | 12811.45
表—12—1

## 表-13 规费、税金项目清单与计价表【公租房房间改造A1户
规费、税金项目清单与计价表
工程名称：公租房房间改造A1户型装饰 |  |  | 标段：公租房房间改造 |  | 第 1 页 共 1 页
序号 | 项目名称 | 计算基础 |  | 计算基数 |  | 计算费率(%) | 金额(元)
1 | 规费 | 社会保险费+住房公积金+环境保护税
1.1 | 社会保险费 | 分部分项工程+措施项目+其他项目-分部分项设备费-技术措施项目设备费 |  |  |  | 3.8
1.2 | 住房公积金 | 分部分项工程+措施项目+其他项目-分部分项设备费-技术措施项目设备费 |  |  |  | 0.67
1.3 | 环境保护税 | 分部分项工程+措施项目+其他项目-分部分项设备费-技术措施项目设备费 |  |  |  | 0
2 | 税金 | 分部分项工程+措施项目+其他项目+规费-(甲供材料费+甲供主材费+甲供设备费)/1.01 |  |  |  | 9
合 计
表—13

## 表-08 分部分项工程和单价措施项目清单与计价表【公租房房_1
分部分项工程和单价措施项目清单与计价表
工程名称：公租房房间改造A2户型装饰 | [5 empty] | 标段：公租房房间改造 |  |  | 第 1 页 共 7 页
序号 | 项目编码 | 项目名称 | 项目特征描述 | 计量单位 | 工程量 |  | 金额（元）
[7 empty] | 综合单价 | 综合合价 |  | 其中：暂估价
0105 装饰部分
| A.1 | 土石方工程
1 | 010103002001 | 余方弃置 | 1、拆除产生全部的垃圾全部外运，运距投标单位自行综合考虑 2、投标单位结合图纸及现场勘察现场，自主报价 | 项 | 1
| A.4 | 砌筑工程
2 | 010401012004 | 零星砌砖 | 1、大便池砖砌蹲台 2、尺寸：高度15cm | m3 | 0.297
3 | 011206002001 | 块料零星项目 | 大便池蹲台表面贴瓷砖 | m2 | 2.67
4 | 011203001001 | 零星项目一般抹灰 | 大便池蹲台砖砌表面粉刷1：3水泥砂浆 | m2 | 1.8
5 | 010401012003 | 零星砌砖 | 1、管道包封 2、立砖砌筑 3、预拌砂浆砌筑 4、标号：WMM7.5 | m3 | 0.203
| A.8 | 门窗工程
6 | 010801002001 | 木质门 | 1、成品单扇实木复合套装门（包含门锁五金及门吸等） 2、尺寸现场核实，满足甲方要求。 | 樘 | 2
本页小计
注：为计取规费等的使用，可在表中增设其中：“定额人工费”。
表—08
分部分项工程和单价措施项目清单与计价表
工程名称：公租房房间改造A2户型装饰 | [5 empty] | 标段：公租房房间改造 |  |  | 第 2 页 共 7 页
序号 | 项目编码 | 项目名称 | 项目特征描述 | 计量单位 | 工程量 |  | 金额（元）
[7 empty] | 综合单价 | 综合合价 |  | 其中：暂估价
7 | 010802001003 | 金属（塑钢）门 | 盥洗间及卫生间钛合金门安装 1、钛合金平开门5+15+5钢化单面磨砂中空玻璃 2、型材壁厚1.2mm 3、门套 4、包括门锁和全部五金配件等 | m2 | 6.72
8 | 010810001001 | 窗帘 | 1、窗帘材质:亚麻布 2、窗帘高度、宽度:同窗户 3、窗帘层数:1 4、含窗帘轨道，满足甲方要求。 | m2 | 21.2
9 | 010810002001 | 木窗帘盒 | 1、成品木窗帘盒 | m | 14
| A.11 | 楼地面装饰工程
10 | 011102001001 | 石材楼地面 | 1、大理石过门石 2、厚度18mm 3、30厚干硬性水泥砂浆结合层 | m2 | 1.4
本页小计
注：为计取规费等的使用，可在表中增设其中：“定额人工费”。
表—08
分部分项工程和单价措施项目清单与计价表
工程名称：公租房房间改造A2户型装饰 | [5 empty] | 标段：公租房房间改造 |  |  | 第 3 页 共 7 页
序号 | 项目编码 | 项目名称 | 项目特征描述 | 计量单位 | 工程量 |  | 金额（元）
[7 empty] | 综合单价 | 综合合价 |  | 其中：暂估价
11 | 011102003001 | 块料楼地面 | 1、卫生间铺300*300防滑地砖 2、刷聚合物水泥基防水材料2遍厚2mm、上翻300mm、涂刷均匀 3、水泥和黄砂及901胶加水搅拌成浆、涂刷在基层上、涂刷均匀 4、30厚1：3水泥砂浆结合层 5、8-10厚地砖铺贴、铺贴不得有空鼓、翘角 6、含美缝。结算按块料面层的实铺面积计算。 | m2 | 9.4822
12 | 011102003002 | 块料楼地面 | 1、房间地面铺800*800地砖 2、水泥和黄砂及901胶加水搅拌成浆、涂刷在基层上、涂刷均匀 3、30厚干硬性水泥砂浆结合层 4、8-10厚地砖铺贴、铺贴不得有空鼓、翘角 5、美缝 | m2 | 81.056
本页小计
注：为计取规费等的使用，可在表中增设其中：“定额人工费”。
表—08
分部分项工程和单价措施项目清单与计价表
工程名称：公租房房间改造A2户型装饰 | [5 empty] | 标段：公租房房间改造 |  |  | 第 4 页 共 7 页
序号 | 项目编码 | 项目名称 | 项目特征描述 | 计量单位 | 工程量 |  | 金额（元）
[7 empty] | 综合单价 | 综合合价 |  | 其中：暂估价
13 | 011102003003 | 块料楼地面 | 1、盥洗间铺800*800防滑地砖 2、刷聚合物水泥基防水材料2遍厚2mm、上翻300mm、涂刷均匀 3、水泥和黄砂及901胶加水搅拌成浆、涂刷在基层上、涂刷均匀 4、30厚1：3水泥砂浆结合层 5、8-10厚地砖铺贴、铺贴不得有空鼓、翘角 6、含美缝。结算按块料面层的实铺面积计算。 | m2 | 11.1516
14 | 011105003001 | 块料踢脚线 | 1、瓷砖踢脚线 2、高10cm 3、粘合剂粘贴 | m | 75.56
| A.12 | 墙、柱面装饰与隔断、幕墙工程
15 | 011204003001 | 块料墙面 | 卫生间墙面贴300*600砖、高度2.6m 1、刷聚合物水泥基防水材料2遍厚1.5mm、 2、水泥和黄砂及901胶加水搅拌成浆、涂刷在基层上、涂刷均匀（黄砂过筛） 3、5mm厚强力粘合剂贴层 4、贴墙砖、不得有空鼓、翘角 5、美缝 | m2 | 45.2124
本页小计
注：为计取规费等的使用，可在表中增设其中：“定额人工费”。
表—08
分部分项工程和单价措施项目清单与计价表
工程名称：公租房房间改造A2户型装饰 | [5 empty] | 标段：公租房房间改造 |  |  | 第 5 页 共 7 页
序号 | 项目编码 | 项目名称 | 项目特征描述 | 计量单位 | 工程量 |  | 金额（元）
[7 empty] | 综合单价 | 综合合价 |  | 其中：暂估价
16 | 011204003002 | 块料墙面 | 盥洗间墙面贴400*800砖、高度2.6m 1、刷聚合物水泥基防水材料2遍厚1.5mm、 2、水泥和黄砂及901胶加水搅拌成浆、涂刷在基层上、涂刷均匀（黄砂过筛） 3、5mm厚强力粘合剂贴层 4、贴墙砖、不得有空鼓、翘角 5、美缝 | m2 | 51.2396
17 | 011206001001 | 石材零星项目 | 1、大理石飘窗板18mm厚 | m2 | 2.4
18 | 011210003001 | 玻璃隔断 | 1、边框材料种类、规格:铝合金边框 2、玻璃品种、规格、颜色：5mm磨砂玻璃 | m2 | 8.55
| A.13 | 天棚工程
19 | 011302001002 | 吊顶天棚 | 1、盥洗间及卫生间吊顶 2、8mm吊筋 3、铝合金龙骨 4、铝扣板300×300*0.6 | m2 | 20.5698
| A.14 | 油漆、涂料、裱糊工程
20 | 011407001004 | 墙面喷刷涂料 | 内墙面 1、表面打磨、清扫 2、刷两遍腻子，两遍乳胶漆 | m2 | 199.652
21 | 011407002001 | 天棚喷刷涂料 | 天棚面 1、表面打磨、清扫 2、刷两遍腻子，两遍乳胶漆 | m2 | 80.22
本页小计
注：为计取规费等的使用，可在表中增设其中：“定额人工费”。
表—08
分部分项工程和单价措施项目清单与计价表
工程名称：公租房房间改造A2户型装饰 | [5 empty] | 标段：公租房房间改造 |  |  | 第 6 页 共 7 页
序号 | 项目编码 | 项目名称 | 项目特征描述 | 计量单位 | 工程量 |  | 金额（元）
[7 empty] | 综合单价 | 综合合价 |  | 其中：暂估价
| A.15 | 其他装饰工程
22 | 011502003001 | 石材装饰线 | 1、卫生间玻璃隔断下部大理石槽 2、宽度15cm，厚度18cm，长度同玻璃隔断长度 | m | 4.5
23 | 011505001001 | 定制洗脸盆及台面 | 1、定制不锈钢洗脸盆及台面 2、台面下置物柜 3、台面上方配套置物架、不锈钢毛巾架 4、投标方结合勘探现场，自主报价 | 个 | 2
24 | 011505002001 | 晒衣架 | 1、304不锈钢晾衣架 | 个 | 2
25 | 011505008001 | 卫生纸盒 | 1、304不锈钢手纸盒 2、距地面0.3m安装 | 个 | 2
26 | 011505009002 | 置物架 | 1、三层304不锈钢三角置物架 2、不锈钢手机支架 | 个 | 2
27 | 011505010001 | 镜面玻璃 | 1、穿衣镜 2、尺寸：0.65*1m | 套 | 2
| A.16 | 拆除工程
28 | 011601001001 | 砖砌体拆除 | 1、填充墙拆除 | m3 | 0.522
分部分项合计
措施项目
29 | 011701003002 | 内墙面脚手架（含铲除及新建墙面） | 1、辅助房间墙面施工 | m2 | 199.652
30 | 011701003003 | 天棚面脚手架（含铲除、拆除及新建天棚面） | 1、辅助天棚面施工 | m2 | 80.22
本页小计
注：为计取规费等的使用，可在表中增设其中：“定额人工费”。
表—08
分部分项工程和单价措施项目清单与计价表
工程名称：公租房房间改造A2户型装饰 | [5 empty] | 标段：公租房房间改造 |  |  | 第 7 页 共 7 页
序号 | 项目编码 | 项目名称 | 项目特征描述 | 计量单位 | 工程量 |  | 金额（元）
[7 empty] | 综合单价 | 综合合价 |  | 其中：暂估价
单价措施合计
本页小计
合 计
注：为计取规费等的使用，可在表中增设其中：“定额人工费”。
表—08

## 表-11 总价措施项目清单与计价表【公租房房间改造A2户型
总价措施项目清单与计价表
工程名称：公租房房间改造A2户型装饰 |  |  |  | 标段：公租房房间改造 |  |  |  | 第 1 页 共 2 页
序号 | 项目编码 | 项目名称 | 计算基础 |  | 费率 (%) | 金额 (元) | 调整 费率 (%) |  | 调整后 金额(元) | 备注
1 | 011707001001 | 安全文明施工费
1.1 | 1.1 | 基本费 | 分部分项合计+技术措施项目合计-分部分项设备费-技术措施项目设备费 |  | 1.5
1.2 | 1.2 | 增加费 | 分部分项合计+技术措施项目合计-分部分项设备费-技术措施项目设备费 |  | 0
1.3 | 1.3 | 扬尘污染防治增加费 | 分部分项合计+技术措施项目合计-分部分项设备费-技术措施项目设备费 |  | 0.21
2 | 011707010001 | 按质论价 | 分部分项合计+技术措施项目合计-分部分项设备费-技术措施项目设备费 |  | 0
3 | 011707002001 | 夜间施工 | 分部分项合计+技术措施项目合计-分部分项设备费-技术措施项目设备费
4 | 011707003001 | 非夜间施工照明 | 分部分项合计+技术措施项目合计-分部分项设备费-技术措施项目设备费 | [6 empty] | 在计取非夜间施工照明费时，建筑工程、仿古工程、修缮土建部分仅地下室（地宫）部分可计取；单独装饰、安装工程、园林绿化工程、修缮安装部分仅特殊施工部位内施工项目可计取
5 | 011707004001 | 二次搬运 | 分部分项合计+技术措施项目合计-分部分项设备费-技术措施项目设备费
6 | 011707005001 | 冬雨季施工 | 分部分项合计+技术措施项目合计-分部分项设备费-技术措
编制人（造价人员）： |  |  |  | 复核人（造价工程师）：
表-11
总价措施项目清单与计价表
工程名称：公租房房间改造A2户型装饰 |  |  |  | 标段：公租房房间改造 |  |  |  | 第 2 页 共 2 页
序号 | 项目编码 | 项目名称 | 计算基础 |  | 费率 (%) | 金额 (元) | 调整 费率 (%) |  | 调整后 金额(元) | 备注
施项目设备费
7 | 011707006001 | 地上、地下设施、建筑物的临时保护设施 | 分部分项合计+技术措施项目合计-分部分项设备费-技术措施项目设备费
8 | 011707007001 | 已完工程及设备保护 | 分部分项合计+技术措施项目合计-分部分项设备费-技术措施项目设备费
9 | 011707008001 | 临时设施 | 分部分项合计+技术措施项目合计-分部分项设备费-技术措施项目设备费
10 | 011707009001 | 赶工措施 | 分部分项合计+技术措施项目合计-分部分项设备费-技术措施项目设备费
11 | 011707011001 | 建筑工人实名制 | 分部分项合计+技术措施项目合计-分部分项设备费-技术措施项目设备费 | [6 empty] | 建筑工人实名制设备由建筑工人工资专用账户开户银行提供的，建筑工人实名制费用按表中费率乘以0.5系数计取
12 | 011707013001 | 特殊施工降效 | 分部分项合计+技术措施项目合计-分部分项设备费-技术措施项目设备费
13 | 011707014001 | 协管费 | 分部分项合计+技术措施项目合计-分部分项设备费-技术措施项目设备费
14 | 011707015001 | 智慧工地费用 | 分部分项合计+技术措施项目合计-分部分项设备费-技术措施项目设备费
合 计
编制人（造价人员）： |  |  |  | 复核人（造价工程师）：
表-11

## 表-12 其他项目清单与计价汇总表【公租房房间改造A2户型
其他项目清单与计价汇总表
工程名称：公租房房间改造A2户型装饰 |  | 标段：公租房房间改造 |  |  | 第 1 页 共 1 页
序号 | 项目名称 |  | 金额（元） | 结算金额（元） |  | 备注
一 | 其他项目
1 | 暂列金额 |  | 6863.5 |  |  | 明细详见表-12-1
2 | 暂估价
2.1 | 材料(工程设备)暂估价 |  | - |  |  | 明细详见表-12-2
2.2 | 专业工程暂估价 |  |  |  |  | 明细详见表-12-3
3 | 计日工 |  |  |  |  | 明细详见表-12-4
4 | 总承包服务费 |  |  |  |  | 明细详见表-12-5
5 | 索赔与现场签证 |  | - |  |  | 明细详见表-12-6
合 计 |  |  | 6863.5 |  |  | —
表—12

## 表-12-1 暂列金额表【公租房房间改造A2户型装饰】
暂列金额明细表
工程名称：公租房房间改造A2户型装饰 |  | 标段：公租房房间改造 |  |  | 第 1 页 共 1 页
序号 | 名称 |  | 计量单位 | 暂定金额 |  | 备注
1 | 暂列金额 |  |  | 6863.5
合 计 |  |  |  | 6863.5
表—12—1

## 表-13 规费、税金项目清单与计价表【公租房房间改造A2户
规费、税金项目清单与计价表
工程名称：公租房房间改造A2户型装饰 |  |  | 标段：公租房房间改造 |  | 第 1 页 共 1 页
序号 | 项目名称 | 计算基础 |  | 计算基数 |  | 计算费率(%) | 金额(元)
1 | 规费 | 社会保险费+住房公积金+环境保护税
1.1 | 社会保险费 | 分部分项工程+措施项目+其他项目-分部分项设备费-技术措施项目设备费 |  |  |  | 3.8
1.2 | 住房公积金 | 分部分项工程+措施项目+其他项目-分部分项设备费-技术措施项目设备费 |  |  |  | 0.67
1.3 | 环境保护税 | 分部分项工程+措施项目+其他项目-分部分项设备费-技术措施项目设备费 |  |  |  | 0
2 | 税金 | 分部分项工程+措施项目+其他项目+规费-(甲供材料费+甲供主材费+甲供设备费)/1.01 |  |  |  | 9
合 计
表—13

## 表-08 分部分项工程和单价措施项目清单与计价表【公租房房_2
分部分项工程和单价措施项目清单与计价表
工程名称：公租房房间改造G5户型装饰 | [5 empty] | 标段：公租房房间改造 |  |  | 第 1 页 共 7 页
序号 | 项目编码 | 项目名称 | 项目特征描述 | 计量单位 | 工程量 |  | 金额（元）
[7 empty] | 综合单价 | 综合合价 |  | 其中：暂估价
0105 装饰部分
| A.1 | 土石方工程
1 | 010103002001 | 余方弃置 | 1、拆除产生全部的垃圾全部外运，运距投标单位自行综合考虑 2、投标单位结合图纸及现场勘察现场，自主报价 | 项 | 1
| A.4 | 砌筑工程
2 | 010401012004 | 零星砌砖 | 1、大便池砖砌蹲台 2、尺寸：高度15cm | m3 | 0.1485
3 | 011206002001 | 块料零星项目 | 大便池蹲台表面贴瓷砖 | m2 | 1.335
4 | 011203001001 | 零星项目一般抹灰 | 大便池蹲台砖砌表面粉刷1：3水泥砂浆 | m2 | 0.9
5 | 010401012003 | 零星砌砖 | 1、管道包封 2、立砖砌筑 3、预拌砂浆砌筑 4、标号：WMM7.5 | m3 | 0.1161
| A.8 | 门窗工程
6 | 010801002001 | 木质门 | 1、成品单扇实木复合套装门（包含门锁五金及门吸等） 2、尺寸现场核实，满足甲方要求。 | 樘 | 2
本页小计
注：为计取规费等的使用，可在表中增设其中：“定额人工费”。
表—08
分部分项工程和单价措施项目清单与计价表
工程名称：公租房房间改造G5户型装饰 | [5 empty] | 标段：公租房房间改造 |  |  | 第 2 页 共 7 页
序号 | 项目编码 | 项目名称 | 项目特征描述 | 计量单位 | 工程量 |  | 金额（元）
[7 empty] | 综合单价 | 综合合价 |  | 其中：暂估价
7 | 010802001003 | 金属（塑钢）门 | 盥洗间及卫生间钛合金门安装 1、钛合金平开门5+15+5钢化单面磨砂中空玻璃 2、型材壁厚1.2mm 3、门套 4、包括门锁和全部五金配件等 | m2 | 6.72
8 | 010810001001 | 窗帘 | 1、窗帘材质:亚麻布 2、窗帘高度、宽度:同窗户 3、窗帘层数:1 4、含窗帘轨道，满足甲方要求 | m2 | 16.28
9 | 010810002001 | 木窗帘盒 | 1、成品木窗帘盒 | m | 7
| A.11 | 楼地面装饰工程
10 | 011102001001 | 石材楼地面 | 1、大理石过门石 2、厚度18mm 3、30厚干硬性水泥砂浆结合层 | m2 | 0.88
本页小计
注：为计取规费等的使用，可在表中增设其中：“定额人工费”。
表—08
分部分项工程和单价措施项目清单与计价表
工程名称：公租房房间改造G5户型装饰 | [5 empty] | 标段：公租房房间改造 |  |  | 第 3 页 共 7 页
序号 | 项目编码 | 项目名称 | 项目特征描述 | 计量单位 | 工程量 |  | 金额（元）
[7 empty] | 综合单价 | 综合合价 |  | 其中：暂估价
11 | 011102003001 | 块料楼地面 | 1、卫生间铺300*300防滑地砖 2、刷聚合物水泥基防水材料2遍厚2mm、上翻300mm、涂刷均匀 3、水泥和黄砂及901胶加水搅拌成浆、涂刷在基层上、涂刷均匀 4、30厚1：3水泥砂浆结合层 5、8-10厚地砖铺贴、铺贴不得有空鼓、翘角 6、含美缝。结算按块料面层的实铺工程量计算 | m2 | 3.0261
12 | 011102003002 | 块料楼地面 | 1、房间地面铺800*800地砖 2、水泥和黄砂及901胶加水搅拌成浆、涂刷在基层上、涂刷均匀 3、30厚干硬性水泥砂浆结合层 4、8-10厚地砖铺贴、铺贴不得有空鼓、翘角 5、美缝 | m2 | 51.044
本页小计
注：为计取规费等的使用，可在表中增设其中：“定额人工费”。
表—08
分部分项工程和单价措施项目清单与计价表
工程名称：公租房房间改造G5户型装饰 | [5 empty] | 标段：公租房房间改造 |  |  | 第 4 页 共 7 页
序号 | 项目编码 | 项目名称 | 项目特征描述 | 计量单位 | 工程量 |  | 金额（元）
[7 empty] | 综合单价 | 综合合价 |  | 其中：暂估价
13 | 011102003003 | 块料楼地面 | 1、盥洗间铺800*800防滑地砖 2、刷聚合物水泥基防水材料2遍厚2mm、上翻300mm、涂刷均匀 3、水泥和黄砂及901胶加水搅拌成浆、涂刷在基层上、涂刷均匀 4、30厚1：3水泥砂浆结合层 5、8-10厚地砖铺贴、铺贴不得有空鼓、翘角 6、含美缝。结算按块料面层的实铺工程量计算 | m2 | 4.2557
14 | 011105003001 | 块料踢脚线 | 1、瓷砖踢脚线 2、高10cm 3、粘合剂粘贴 | m | 48
| A.12 | 墙、柱面装饰与隔断、幕墙工程
15 | 011204003001 | 块料墙面 | 卫生间墙面贴300*600砖、高度2.6m 1、刷聚合物水泥基防水材料2遍厚1.5mm、 2、水泥和黄砂及901胶加水搅拌成浆、涂刷在基层上、涂刷均匀（黄砂过筛） 3、5mm厚强力粘合剂贴层 4、贴墙砖、不得有空鼓、翘角 5、美缝 | m2 | 18.8539
本页小计
注：为计取规费等的使用，可在表中增设其中：“定额人工费”。
表—08
分部分项工程和单价措施项目清单与计价表
工程名称：公租房房间改造G5户型装饰 | [5 empty] | 标段：公租房房间改造 |  |  | 第 5 页 共 7 页
序号 | 项目编码 | 项目名称 | 项目特征描述 | 计量单位 | 工程量 |  | 金额（元）
[7 empty] | 综合单价 | 综合合价 |  | 其中：暂估价
16 | 011204003002 | 块料墙面 | 盥洗间墙面贴400*800砖、高度2.6m 1、刷聚合物水泥基防水材料2遍厚1.5mm、 2、水泥和黄砂及901胶加水搅拌成浆、涂刷在基层上、涂刷均匀（黄砂过筛） 3、5mm厚强力粘合剂贴层 4、贴墙砖、不得有空鼓、翘角 5、美缝 | m2 | 23.367
17 | 011206001001 | 石材零星项目 | 1、大理石飘窗板18mm厚 | m2 | 1.2
18 | 011210003001 | 玻璃隔断 | 1、边框材料种类、规格:铝合金边框 2、玻璃品种、规格、颜色：5mm磨砂玻璃 | m2 | 2.66
| A.13 | 天棚工程
19 | 011302001002 | 吊顶天棚 | 1、盥洗间及卫生间吊顶 2、8mm吊筋 3、铝合金龙骨 4、铝扣板300×300*0.6 | m2 | 7.2498
| A.14 | 油漆、涂料、裱糊工程
20 | 011407001004 | 墙面喷刷涂料 | 内墙面 1、表面打磨、清扫 2、刷两遍腻子，两遍乳胶漆 | m2 | 131.61
21 | 011407002001 | 天棚喷刷涂料 | 天棚面 1、表面打磨、清扫 2、刷两遍腻子，两遍乳胶漆 | m2 | 50.8
本页小计
注：为计取规费等的使用，可在表中增设其中：“定额人工费”。
表—08
分部分项工程和单价措施项目清单与计价表
工程名称：公租房房间改造G5户型装饰 | [5 empty] | 标段：公租房房间改造 |  |  | 第 6 页 共 7 页
序号 | 项目编码 | 项目名称 | 项目特征描述 | 计量单位 | 工程量 |  | 金额（元）
[7 empty] | 综合单价 | 综合合价 |  | 其中：暂估价
| A.15 | 其他装饰工程
22 | 011502003001 | 石材装饰线 | 1、卫生间玻璃隔断下部大理石槽 2、宽度15cm，厚度18cm，长度同玻璃隔断长度 | m | 1.4
23 | 011505001001 | 定制洗脸盆及台面 | 1、定制不锈钢洗脸盆及台面 2、台面下置物柜 3、台面上方配套置物架、不锈钢毛巾架 4、投标方结合勘探现场，自主报价 | 个 | 1
24 | 011505002001 | 晒衣架 | 1、304不锈钢晾衣架 | 个 | 1
25 | 011505008001 | 卫生纸盒 | 1、304不锈钢手纸盒 2、距地面0.3m安装 | 个 | 1
26 | 011505009002 | 置物架 | 1、三层304不锈钢三角置物架 2、不锈钢手机支架 | 个 | 1
27 | 011505010001 | 镜面玻璃 | 1、穿衣镜 2、尺寸：0.65*1m | 套 | 1
| A.16 | 拆除工程
28 | 011601001001 | 砖砌体拆除 | 1、填充墙拆除 | m3 | 0.58
分部分项合计
措施项目
29 | 011701003002 | 内墙面脚手架（含铲除及新建墙面） | 1、辅助房间墙面施工 | m2 | 131.61
30 | 011701003003 | 天棚面脚手架（含铲除、拆除及新建天棚面） | 1、辅助天棚面施工 | m2 | 50.8
本页小计
注：为计取规费等的使用，可在表中增设其中：“定额人工费”。
表—08
分部分项工程和单价措施项目清单与计价表
工程名称：公租房房间改造G5户型装饰 | [5 empty] | 标段：公租房房间改造 |  |  | 第 7 页 共 7 页
序号 | 项目编码 | 项目名称 | 项目特征描述 | 计量单位 | 工程量 |  | 金额（元）
[7 empty] | 综合单价 | 综合合价 |  | 其中：暂估价
单价措施合计
本页小计
合 计
注：为计取规费等的使用，可在表中增设其中：“定额人工费”。
表—08

## 表-11 总价措施项目清单与计价表【公租房房间改造G5户型
总价措施项目清单与计价表
工程名称：公租房房间改造G5户型装饰 |  |  |  | 标段：公租房房间改造 |  |  |  | 第 1 页 共 2 页
序号 | 项目编码 | 项目名称 | 计算基础 |  | 费率 (%) | 金额 (元) | 调整 费率 (%) |  | 调整后 金额(元) | 备注
1 | 011707001001 | 安全文明施工费
1.1 | 1.1 | 基本费 | 分部分项合计+技术措施项目合计-分部分项设备费-技术措施项目设备费 |  | 1.5
1.2 | 1.2 | 增加费 | 分部分项合计+技术措施项目合计-分部分项设备费-技术措施项目设备费 |  | 0
1.3 | 1.3 | 扬尘污染防治增加费 | 分部分项合计+技术措施项目合计-分部分项设备费-技术措施项目设备费 |  | 0.21
2 | 011707010001 | 按质论价 | 分部分项合计+技术措施项目合计-分部分项设备费-技术措施项目设备费 |  | 0
3 | 011707002001 | 夜间施工 | 分部分项合计+技术措施项目合计-分部分项设备费-技术措施项目设备费
4 | 011707003001 | 非夜间施工照明 | 分部分项合计+技术措施项目合计-分部分项设备费-技术措施项目设备费 | [6 empty] | 在计取非夜间施工照明费时，建筑工程、仿古工程、修缮土建部分仅地下室（地宫）部分可计取；单独装饰、安装工程、园林绿化工程、修缮安装部分仅特殊施工部位内施工项目可计取
5 | 011707004001 | 二次搬运 | 分部分项合计+技术措施项目合计-分部分项设备费-技术措施项目设备费
6 | 011707005001 | 冬雨季施工 | 分部分项合计+技术措施项目合计-分部分项设备费-技术措
编制人（造价人员）： |  |  |  | 复核人（造价工程师）：
表-11
总价措施项目清单与计价表
工程名称：公租房房间改造G5户型装饰 |  |  |  | 标段：公租房房间改造 |  |  |  | 第 2 页 共 2 页
序号 | 项目编码 | 项目名称 | 计算基础 |  | 费率 (%) | 金额 (元) | 调整 费率 (%) |  | 调整后 金额(元) | 备注
施项目设备费
7 | 011707006001 | 地上、地下设施、建筑物的临时保护设施 | 分部分项合计+技术措施项目合计-分部分项设备费-技术措施项目设备费
8 | 011707007001 | 已完工程及设备保护 | 分部分项合计+技术措施项目合计-分部分项设备费-技术措施项目设备费
9 | 011707008001 | 临时设施 | 分部分项合计+技术措施项目合计-分部分项设备费-技术措施项目设备费
10 | 011707009001 | 赶工措施 | 分部分项合计+技术措施项目合计-分部分项设备费-技术措施项目设备费
11 | 011707011001 | 建筑工人实名制 | 分部分项合计+技术措施项目合计-分部分项设备费-技术措施项目设备费 | [6 empty] | 建筑工人实名制设备由建筑工人工资专用账户开户银行提供的，建筑工人实名制费用按表中费率乘以0.5系数计取
12 | 011707013001 | 特殊施工降效 | 分部分项合计+技术措施项目合计-分部分项设备费-技术措施项目设备费
13 | 011707014001 | 协管费 | 分部分项合计+技术措施项目合计-分部分项设备费-技术措施项目设备费
14 | 011707015001 | 智慧工地费用 | 分部分项合计+技术措施项目合计-分部分项设备费-技术措施项目设备费
合 计
编制人（造价人员）： |  |  |  | 复核人（造价工程师）：
表-11

## 表-12 其他项目清单与计价汇总表【公租房房间改造G5户型
其他项目清单与计价汇总表
工程名称：公租房房间改造G5户型装饰 |  | 标段：公租房房间改造 |  |  | 第 1 页 共 1 页
序号 | 项目名称 |  | 金额（元） | 结算金额（元） |  | 备注
一 | 其他项目
1 | 暂列金额 |  | 3667.87 |  |  | 明细详见表-12-1
2 | 暂估价
2.1 | 材料(工程设备)暂估价 |  | - |  |  | 明细详见表-12-2
2.2 | 专业工程暂估价 |  |  |  |  | 明细详见表-12-3
3 | 计日工 |  |  |  |  | 明细详见表-12-4
4 | 总承包服务费 |  |  |  |  | 明细详见表-12-5
5 | 索赔与现场签证 |  | - |  |  | 明细详见表-12-6
合 计 |  |  | 3667.87 |  |  | —
表—12

## 表-12-1 暂列金额表【公租房房间改造G5户型装饰】
暂列金额明细表
工程名称：公租房房间改造G5户型装饰 |  | 标段：公租房房间改造 |  |  | 第 1 页 共 1 页
序号 | 名称 |  | 计量单位 | 暂定金额 |  | 备注
1 | 暂列金额 |  |  | 3667.87
合 计 |  |  |  | 3667.87
表—12—1

## 表-13 规费、税金项目清单与计价表【公租房房间改造G5户
规费、税金项目清单与计价表
工程名称：公租房房间改造G5户型装饰 |  |  | 标段：公租房房间改造 |  | 第 1 页 共 1 页
序号 | 项目名称 | 计算基础 |  | 计算基数 |  | 计算费率(%) | 金额(元)
1 | 规费 | 社会保险费+住房公积金+环境保护税
1.1 | 社会保险费 | 分部分项工程+措施项目+其他项目-分部分项设备费-技术措施项目设备费 |  |  |  | 3.8
1.2 | 住房公积金 | 分部分项工程+措施项目+其他项目-分部分项设备费-技术措施项目设备费 |  |  |  | 0.67
1.3 | 环境保护税 | 分部分项工程+措施项目+其他项目-分部分项设备费-技术措施项目设备费 |  |  |  | 0
2 | 税金 | 分部分项工程+措施项目+其他项目+规费-(甲供材料费+甲供主材费+甲供设备费)/1.01 |  |  |  | 9
合 计
表—13

## 表-08 分部分项工程和单价措施项目清单与计价表【公租房房_3
分部分项工程和单价措施项目清单与计价表
工程名称：公租房房间改造G3户型装饰 | [5 empty] | 标段：公租房房间改造 |  |  | 第 1 页 共 7 页
序号 | 项目编码 | 项目名称 | 项目特征描述 | 计量单位 | 工程量 |  | 金额（元）
[7 empty] | 综合单价 | 综合合价 |  | 其中：暂估价
0105 装饰部分
| A.1 | 土石方工程
1 | 010103002001 | 余方弃置 | 1、拆除产生全部的垃圾全部外运，运距投标单位自行综合考虑 2、投标单位结合图纸及现场勘察现场，自主报价 | 项 | 1
| A.4 | 砌筑工程
2 | 010401012005 | 零星砌砖 | 1、大便池砖砌蹲台 2、尺寸：高度15cm | m3 | 0.297
3 | 011206002001 | 块料零星项目 | 大便池蹲台表面贴瓷砖 | m2 | 2.67
4 | 011203001001 | 零星项目一般抹灰 | 大便池蹲台砖砌表面粉刷1：3水泥砂浆 | m2 | 1.8
5 | 010401012003 | 零星砌砖 | 1、管道包封 2、立砖砌筑 3、预拌砂浆砌筑 4、标号：WMM7.5 | m3 | 0.203
6 | 010401012004 | 零星砌砖 | 1、新增200mm填充墙 2、立砖砌筑 3、预拌砂浆砌筑 4、标号：WMM7.5 | m3 | 2.8652
| A.5 | 混凝土及钢筋混凝土工程
7 | 010503004001 | 隔墙下部止水台 | 1、隔墙下部止水台 2、C20砼、自拌 3、宽100mm、高150mm | m3 | 0.36
| A.8 | 门窗工程
本页小计
注：为计取规费等的使用，可在表中增设其中：“定额人工费”。
表—08
分部分项工程和单价措施项目清单与计价表
工程名称：公租房房间改造G3户型装饰 | [5 empty] | 标段：公租房房间改造 |  |  | 第 2 页 共 7 页
序号 | 项目编码 | 项目名称 | 项目特征描述 | 计量单位 | 工程量 |  | 金额（元）
[7 empty] | 综合单价 | 综合合价 |  | 其中：暂估价
8 | 010801002001 | 木质门 | 1、成品单扇实木复合套装门（包含门锁五金及门吸等） 2、尺寸现场核实，满足甲方要求。 | 樘 | 6
9 | 010802001003 | 金属（塑钢）门 | 盥洗间及卫生间钛合金门安装 1、钛合金平开门5+15+5钢化单面磨砂中空玻璃 2、型材壁厚1.2mm 3、门套 4、包括门锁和全部五金配件等 | m2 | 7.014
10 | 010810001001 | 窗帘 | 1、成品门帘隔断帘安装 | m2 | 53.46
11 | 010810001002 | 窗帘 | 1、窗帘材质:亚麻布 2、窗帘高度、宽度:同窗户 3、窗帘层数:1 4、含窗帘轨道，满足甲方要求 | m2 | 44.924
12 | 010810002001 | 木窗帘盒 | 1、成品木窗帘盒 | m | 18.8
| A.11 | 楼地面装饰工程
13 | 011102001001 | 石材楼地面 | 1、大理石过门石 2、厚度18mm 3、30厚干硬性水泥砂浆结合层 | m2 | 10.6
本页小计
注：为计取规费等的使用，可在表中增设其中：“定额人工费”。
表—08
分部分项工程和单价措施项目清单与计价表
工程名称：公租房房间改造G3户型装饰 | [5 empty] | 标段：公租房房间改造 |  |  | 第 3 页 共 7 页
序号 | 项目编码 | 项目名称 | 项目特征描述 | 计量单位 | 工程量 |  | 金额（元）
[7 empty] | 综合单价 | 综合合价 |  | 其中：暂估价
14 | 011102003001 | 块料楼地面 | 1、卫生间铺300*300防滑地砖 2、刷聚合物水泥基防水材料2遍厚2mm、上翻300mm、涂刷均匀 3、水泥和黄砂及901胶加水搅拌成浆、涂刷在基层上、涂刷均匀 4、30厚1：3水泥砂浆结合层 5、8-10厚地砖铺贴、铺贴不得有空鼓、翘角 6、含美缝。结算按块料面层的实铺工程量计算 | m2 | 8.633
15 | 011102003002 | 块料楼地面 | 1、房间地面铺800*800地砖 2、水泥和黄砂及901胶加水搅拌成浆、涂刷在基层上、涂刷均匀 3、30厚干硬性水泥砂浆结合层 4、8-10厚地砖铺贴、铺贴不得有空鼓、翘角 5、美缝 | m2 | 203
本页小计
注：为计取规费等的使用，可在表中增设其中：“定额人工费”。
表—08
分部分项工程和单价措施项目清单与计价表
工程名称：公租房房间改造G3户型装饰 | [5 empty] | 标段：公租房房间改造 |  |  | 第 4 页 共 7 页
序号 | 项目编码 | 项目名称 | 项目特征描述 | 计量单位 | 工程量 |  | 金额（元）
[7 empty] | 综合单价 | 综合合价 |  | 其中：暂估价
16 | 011102003003 | 块料楼地面 | 1、盥洗间铺800*800防滑地砖 2、刷聚合物水泥基防水材料2遍厚2mm、上翻300mm、涂刷均匀 3、水泥和黄砂及901胶加水搅拌成浆、涂刷在基层上、涂刷均匀 4、30厚1：3水泥砂浆结合层 5、8-10厚地砖铺贴、铺贴不得有空鼓、翘角 6、含美缝。结算按块料面层的实铺工程量计算 | m2 | 15.2
17 | 011105003001 | 块料踢脚线 | 1、瓷砖踢脚线 2、高10cm 3、粘合剂粘贴 | m | 210
| A.12 | 墙、柱面装饰与隔断、幕墙工程
18 | 011204003001 | 块料墙面 | 卫生间墙面贴300*600砖、高度2.6m 1、刷聚合物水泥基防水材料2遍厚1.5mm、 2、水泥和黄砂及901胶加水搅拌成浆、涂刷在基层上、涂刷均匀（黄砂过筛） 3、5mm厚强力粘合剂贴层 4、贴墙砖、不得有空鼓、翘角 5、美缝 | m2 | 40.678
本页小计
注：为计取规费等的使用，可在表中增设其中：“定额人工费”。
表—08
分部分项工程和单价措施项目清单与计价表
工程名称：公租房房间改造G3户型装饰 | [5 empty] | 标段：公租房房间改造 |  |  | 第 5 页 共 7 页
序号 | 项目编码 | 项目名称 | 项目特征描述 | 计量单位 | 工程量 |  | 金额（元）
[7 empty] | 综合单价 | 综合合价 |  | 其中：暂估价
19 | 011204003002 | 块料墙面 | 盥洗间墙面贴400*800砖、高度2.6m 1、刷聚合物水泥基防水材料2遍厚1.5mm、 2、水泥和黄砂及901胶加水搅拌成浆、涂刷在基层上、涂刷均匀（黄砂过筛） 3、5mm厚强力粘合剂贴层 4、贴墙砖、不得有空鼓、翘角 5、美缝 | m2 | 57.856
20 | 011206001001 | 石材零星项目 | 1、大理石飘窗板18mm厚 | m2 | 6.8
21 | 011210002001 | 金属隔断 | 1、75系轻钢龙骨 2、单层双面石膏板（厚度9.5mm） 3、板面钉眼封点防锈漆 4、墙面板缝贴自粘胶带 5、批防水腻子2遍 6、刷内墙乳胶漆2遍 | m2 | 69.6
22 | 011210003001 | 玻璃隔断 | 1、边框材料种类、规格:铝合金边框 2、玻璃品种、规格、颜色：5mm磨砂玻璃 | m2 | 7.03
| A.13 | 天棚工程
本页小计
注：为计取规费等的使用，可在表中增设其中：“定额人工费”。
表—08
分部分项工程和单价措施项目清单与计价表
工程名称：公租房房间改造G3户型装饰 | [5 empty] | 标段：公租房房间改造 |  |  | 第 6 页 共 7 页
序号 | 项目编码 | 项目名称 | 项目特征描述 | 计量单位 | 工程量 |  | 金额（元）
[7 empty] | 综合单价 | 综合合价 |  | 其中：暂估价
23 | 011302001002 | 吊顶天棚 | 1、盥洗间及卫生间吊顶 2、8mm吊筋 3、铝合金龙骨 4、铝扣板300×300*0.6 | m2 | 23.4
| A.14 | 油漆、涂料、裱糊工程
24 | 011407001004 | 墙面喷刷涂料 | 内墙面 1、表面打磨、清扫 2、刷两遍腻子，两遍乳胶漆 | m2 | 558.1
25 | 011407002001 | 天棚喷刷涂料 | 天棚面 1、表面打磨、清扫 2、刷两遍腻子，两遍乳胶漆 | m2 | 205.57
| A.15 | 其他装饰工程
26 | 011502003001 | 石材装饰线 | 1、卫生间玻璃隔断下部大理石槽 2、宽度15cm，厚度18cm，长度同玻璃隔断长度 | m | 1.85
27 | 011505001001 | 定制洗脸盆及台面 | 1、定制不锈钢洗脸盆及台面 2、台面下置物柜 3、台面上方配套置物架、不锈钢毛巾架 4、投标方结合勘探现场，自主报价 | 个 | 2
28 | 011505002001 | 晒衣架 | 1、304不锈钢晾衣架 | 个 | 2
29 | 011505008001 | 卫生纸盒 | 1、304不锈钢手纸盒 2、距地面0.3m安装 | 个 | 2
本页小计
注：为计取规费等的使用，可在表中增设其中：“定额人工费”。
表—08
分部分项工程和单价措施项目清单与计价表
工程名称：公租房房间改造G3户型装饰 | [5 empty] | 标段：公租房房间改造 |  |  | 第 7 页 共 7 页
序号 | 项目编码 | 项目名称 | 项目特征描述 | 计量单位 | 工程量 |  | 金额（元）
[7 empty] | 综合单价 | 综合合价 |  | 其中：暂估价
30 | 011505009002 | 置物架 | 1、三层304不锈钢三角置物架 2、不锈钢手机支架 | 个 | 2
31 | 011505010001 | 镜面玻璃 | 1、穿衣镜 2、尺寸：0.65*1m | 套 | 2
分部分项合计
措施项目
32 | 011702008001 | 圈梁 模板 | 1、隔墙下部止水台 2、C20砼、自拌 3、宽100mm、高150mm | m2 | 2.9988
33 | 011701003002 | 内墙面脚手架（含铲除及新建墙面） | 1、辅助房间墙面施工 | m2 | 558.1
34 | 011701003003 | 天棚面脚手架（含铲除、拆除及新建天棚面） | 1、辅助天棚面施工 | m2 | 205.57
单价措施合计
本页小计
合 计
注：为计取规费等的使用，可在表中增设其中：“定额人工费”。
表—08

## 表-11 总价措施项目清单与计价表【公租房房间改造G3户型
总价措施项目清单与计价表
工程名称：公租房房间改造G3户型装饰 |  |  |  | 标段：公租房房间改造 |  |  |  | 第 1 页 共 2 页
序号 | 项目编码 | 项目名称 | 计算基础 |  | 费率 (%) | 金额 (元) | 调整 费率 (%) |  | 调整后 金额(元) | 备注
1 | 011707001001 | 安全文明施工费
1.1 | 1.1 | 基本费 | 分部分项合计+技术措施项目合计-分部分项设备费-技术措施项目设备费 |  | 1.5
1.2 | 1.2 | 增加费 | 分部分项合计+技术措施项目合计-分部分项设备费-技术措施项目设备费 |  | 0
1.3 | 1.3 | 扬尘污染防治增加费 | 分部分项合计+技术措施项目合计-分部分项设备费-技术措施项目设备费 |  | 0.21
2 | 011707010001 | 按质论价 | 分部分项合计+技术措施项目合计-分部分项设备费-技术措施项目设备费 |  | 0
3 | 011707002001 | 夜间施工 | 分部分项合计+技术措施项目合计-分部分项设备费-技术措施项目设备费
4 | 011707003001 | 非夜间施工照明 | 分部分项合计+技术措施项目合计-分部分项设备费-技术措施项目设备费 | [6 empty] | 在计取非夜间施工照明费时，建筑工程、仿古工程、修缮土建部分仅地下室（地宫）部分可计取；单独装饰、安装工程、园林绿化工程、修缮安装部分仅特殊施工部位内施工项目可计取
5 | 011707004001 | 二次搬运 | 分部分项合计+技术措施项目合计-分部分项设备费-技术措施项目设备费
6 | 011707005001 | 冬雨季施工 | 分部分项合计+技术措施项目合计-分部分项设备费-技术措
编制人（造价人员）： |  |  |  | 复核人（造价工程师）：
表-11
总价措施项目清单与计价表
工程名称：公租房房间改造G3户型装饰 |  |  |  | 标段：公租房房间改造 |  |  |  | 第 2 页 共 2 页
序号 | 项目编码 | 项目名称 | 计算基础 |  | 费率 (%) | 金额 (元) | 调整 费率 (%) |  | 调整后 金额(元) | 备注
施项目设备费
7 | 011707006001 | 地上、地下设施、建筑物的临时保护设施 | 分部分项合计+技术措施项目合计-分部分项设备费-技术措施项目设备费
8 | 011707007001 | 已完工程及设备保护 | 分部分项合计+技术措施项目合计-分部分项设备费-技术措施项目设备费
9 | 011707008001 | 临时设施 | 分部分项合计+技术措施项目合计-分部分项设备费-技术措施项目设备费
10 | 011707009001 | 赶工措施 | 分部分项合计+技术措施项目合计-分部分项设备费-技术措施项目设备费
11 | 011707011001 | 建筑工人实名制 | 分部分项合计+技术措施项目合计-分部分项设备费-技术措施项目设备费 | [6 empty] | 建筑工人实名制设备由建筑工人工资专用账户开户银行提供的，建筑工人实名制费用按表中费率乘以0.5系数计取
12 | 011707013001 | 特殊施工降效 | 分部分项合计+技术措施项目合计-分部分项设备费-技术措施项目设备费
13 | 011707014001 | 协管费 | 分部分项合计+技术措施项目合计-分部分项设备费-技术措施项目设备费
14 | 011707015001 | 智慧工地费用 | 分部分项合计+技术措施项目合计-分部分项设备费-技术措施项目设备费
合 计
编制人（造价人员）： |  |  |  | 复核人（造价工程师）：
表-11

## 表-12 其他项目清单与计价汇总表【公租房房间改造G3户型
其他项目清单与计价汇总表
工程名称：公租房房间改造G3户型装饰 |  | 标段：公租房房间改造 |  |  | 第 1 页 共 1 页
序号 | 项目名称 |  | 金额（元） | 结算金额（元） |  | 备注
一 | 其他项目
1 | 暂列金额 |  | 13942.07 |  |  | 明细详见表-12-1
2 | 暂估价
2.1 | 材料(工程设备)暂估价 |  | - |  |  | 明细详见表-12-2
2.2 | 专业工程暂估价 |  |  |  |  | 明细详见表-12-3
3 | 计日工 |  |  |  |  | 明细详见表-12-4
4 | 总承包服务费 |  |  |  |  | 明细详见表-12-5
5 | 索赔与现场签证 |  | - |  |  | 明细详见表-12-6
合 计 |  |  | 13942.07 |  |  | —
表—12

## 表-12-1 暂列金额表【公租房房间改造G3户型装饰】
暂列金额明细表
工程名称：公租房房间改造G3户型装饰 |  | 标段：公租房房间改造 |  |  | 第 1 页 共 1 页
序号 | 名称 |  | 计量单位 | 暂定金额 |  | 备注
1 | 暂列金额 |  |  | 13942.07
合 计 |  |  |  | 13942.07
表—12—1

## 表-13 规费、税金项目清单与计价表【公租房房间改造G3户
规费、税金项目清单与计价表
工程名称：公租房房间改造G3户型装饰 |  |  | 标段：公租房房间改造 |  | 第 1 页 共 1 页
序号 | 项目名称 | 计算基础 |  | 计算基数 |  | 计算费率(%) | 金额(元)
1 | 规费 | 社会保险费+住房公积金+环境保护税
1.1 | 社会保险费 | 分部分项工程+措施项目+其他项目-分部分项设备费-技术措施项目设备费 |  |  |  | 3.8
1.2 | 住房公积金 | 分部分项工程+措施项目+其他项目-分部分项设备费-技术措施项目设备费 |  |  |  | 0.67
1.3 | 环境保护税 | 分部分项工程+措施项目+其他项目-分部分项设备费-技术措施项目设备费 |  |  |  | 0
2 | 税金 | 分部分项工程+措施项目+其他项目+规费-(甲供材料费+甲供主材费+甲供设备费)/1.01 |  |  |  | 9
合 计
表—13

## 表-08 分部分项工程和单价措施项目清单与计价表【公租房房_4
分部分项工程和单价措施项目清单与计价表
工程名称：公租房房间改造C2户型装饰 | [5 empty] | 标段：公租房房间改造 |  |  | 第 1 页 共 7 页
序号 | 项目编码 | 项目名称 | 项目特征描述 | 计量单位 | 工程量 |  | 金额（元）
[7 empty] | 综合单价 | 综合合价 |  | 其中：暂估价
0105 装饰部分
| A.1 | 土石方工程
1 | 010103002001 | 余方弃置 | 1、拆除产生全部的垃圾全部外运，运距投标单位自行综合考虑 2、投标单位结合图纸及现场勘察现场，自主报价 | 项 | 1
| A.4 | 砌筑工程
2 | 010401012004 | 零星砌砖 | 1、大便池砖砌蹲台 2、尺寸：高度15cm | m3 | 0.891
3 | 011206002001 | 块料零星项目 | 大便池蹲台表面贴瓷砖 | m2 | 8.01
4 | 011203001001 | 零星项目一般抹灰 | 大便池蹲台砖砌表面粉刷1：3水泥砂浆 | m2 | 5.4
5 | 010401012003 | 零星砌砖 | 1、管道包封 2、立砖砌筑 3、预拌砂浆砌筑 4、标号：WMM7.5 | m3 | 0.4569
| A.8 | 门窗工程
6 | 010801002001 | 木质门 | 1、成品单扇实木复合套装门（包含门锁五金及门吸等） 2、尺寸现场核实，满足甲方要求。 | 樘 | 9
本页小计
注：为计取规费等的使用，可在表中增设其中：“定额人工费”。
表—08
分部分项工程和单价措施项目清单与计价表
工程名称：公租房房间改造C2户型装饰 | [5 empty] | 标段：公租房房间改造 |  |  | 第 2 页 共 7 页
序号 | 项目编码 | 项目名称 | 项目特征描述 | 计量单位 | 工程量 |  | 金额（元）
[7 empty] | 综合单价 | 综合合价 |  | 其中：暂估价
7 | 010802001003 | 金属（塑钢）门 | 盥洗间及卫生间钛合金门安装 1、钛合金平开门5+15+5钢化单面磨砂中空玻璃 2、型材壁厚1.2mm 3、门套 4、包括门锁和全部五金配件等 | m2 | 15.12
8 | 010810001001 | 窗帘 | 1、窗帘材质:亚麻布 2、窗帘高度、宽度:同窗户 3、窗帘层数:1 4、含窗帘轨道，满足甲方要求。 | m2 | 110.52
9 | 010810002001 | 木窗帘盒 | 1、成品木窗帘盒 | m | 46.5
| A.11 | 楼地面装饰工程
10 | 011102001001 | 石材楼地面 | 1、大理石过门石 2、厚度18mm 3、30厚干硬性水泥砂浆结合层 | m2 | 3.66
本页小计
注：为计取规费等的使用，可在表中增设其中：“定额人工费”。
表—08
分部分项工程和单价措施项目清单与计价表
工程名称：公租房房间改造C2户型装饰 | [5 empty] | 标段：公租房房间改造 |  |  | 第 3 页 共 7 页
序号 | 项目编码 | 项目名称 | 项目特征描述 | 计量单位 | 工程量 |  | 金额（元）
[7 empty] | 综合单价 | 综合合价 |  | 其中：暂估价
11 | 011102003001 | 块料楼地面 | 1、卫生间铺300*300防滑地砖 2、刷聚合物水泥基防水材料2遍厚2mm、上翻300mm、涂刷均匀 3、水泥和黄砂及901胶加水搅拌成浆、涂刷在基层上、涂刷均匀 4、30厚1：3水泥砂浆结合层 5、8-10厚地砖铺贴、铺贴不得有空鼓、翘角 6、含美缝。结算按块料面层的实铺工程量计算 | m2 | 30.2598
12 | 011102003002 | 块料楼地面 | 1、房间地面铺800*800地砖 2、水泥和黄砂及901胶加水搅拌成浆、涂刷在基层上、涂刷均匀 3、30厚干硬性水泥砂浆结合层 4、8-10厚地砖铺贴、铺贴不得有空鼓、翘角 5、美缝 | m2 | 312.4479
本页小计
注：为计取规费等的使用，可在表中增设其中：“定额人工费”。
表—08
分部分项工程和单价措施项目清单与计价表
工程名称：公租房房间改造C2户型装饰 | [5 empty] | 标段：公租房房间改造 |  |  | 第 4 页 共 7 页
序号 | 项目编码 | 项目名称 | 项目特征描述 | 计量单位 | 工程量 |  | 金额（元）
[7 empty] | 综合单价 | 综合合价 |  | 其中：暂估价
13 | 011102003003 | 块料楼地面 | 1、盥洗间铺800*800防滑地砖 2、刷聚合物水泥基防水材料2遍厚2mm、上翻300mm、涂刷均匀 3、水泥和黄砂及901胶加水搅拌成浆、涂刷在基层上、涂刷均匀 4、30厚1：3水泥砂浆结合层 5、8-10厚地砖铺贴、铺贴不得有空鼓、翘角 6、含美缝。结算按块料面层的实铺工程量计算 | m2 | 18.273
14 | 011105003001 | 块料踢脚线 | 1、瓷砖踢脚线 2、高10cm 3、粘合剂粘贴 | m | 300
| A.12 | 墙、柱面装饰与隔断、幕墙工程
15 | 011204003001 | 块料墙面 | 卫生间墙面贴300*600砖、高度2.6m 1、刷聚合物水泥基防水材料2遍厚1.5mm、 2、水泥和黄砂及901胶加水搅拌成浆、涂刷在基层上、涂刷均匀（黄砂过筛） 3、5mm厚强力粘合剂贴层 4、贴墙砖、不得有空鼓、翘角 5、美缝 | m2 | 141
本页小计
注：为计取规费等的使用，可在表中增设其中：“定额人工费”。
表—08
分部分项工程和单价措施项目清单与计价表
工程名称：公租房房间改造C2户型装饰 | [5 empty] | 标段：公租房房间改造 |  |  | 第 5 页 共 7 页
序号 | 项目编码 | 项目名称 | 项目特征描述 | 计量单位 | 工程量 |  | 金额（元）
[7 empty] | 综合单价 | 综合合价 |  | 其中：暂估价
16 | 011204003002 | 块料墙面 | 盥洗间墙面贴400*800砖、高度2.6m 1、刷聚合物水泥基防水材料2遍厚1.5mm、 2、水泥和黄砂及901胶加水搅拌成浆、涂刷在基层上、涂刷均匀（黄砂过筛） 3、5mm厚强力粘合剂贴层 4、贴墙砖、不得有空鼓、翘角 5、美缝 | m2 | 81
17 | 011206001001 | 石材零星项目 | 1、大理石飘窗板18mm厚 | m2 | 9
18 | 011210003001 | 玻璃隔断 | 1、边框材料种类、规格:铝合金边框 2、玻璃品种、规格、颜色：5mm磨砂玻璃 | m2 | 17.385
| A.13 | 天棚工程
19 | 011302001002 | 吊顶天棚 | 1、盥洗间及卫生间吊顶 2、8mm吊筋 3、铝合金龙骨 4、铝扣板300×300*0.6 | m2 | 48.1947
| A.14 | 油漆、涂料、裱糊工程
20 | 011407001004 | 墙面喷刷涂料 | 内墙面 1、表面打磨、清扫 2、刷两遍腻子，两遍乳胶漆 | m2 | 759
21 | 011407002001 | 天棚喷刷涂料 | 天棚面 1、表面打磨、清扫 2、刷两遍腻子，两遍乳胶漆 | m2 | 315
本页小计
注：为计取规费等的使用，可在表中增设其中：“定额人工费”。
表—08
分部分项工程和单价措施项目清单与计价表
工程名称：公租房房间改造C2户型装饰 | [5 empty] | 标段：公租房房间改造 |  |  | 第 6 页 共 7 页
序号 | 项目编码 | 项目名称 | 项目特征描述 | 计量单位 | 工程量 |  | 金额（元）
[7 empty] | 综合单价 | 综合合价 |  | 其中：暂估价
| A.15 | 其他装饰工程
22 | 011502003001 | 石材装饰线 | 1、卫生间玻璃隔断下部大理石槽 2、宽度15cm，厚度18cm，长度同玻璃隔断长度 | m | 3.05
23 | 011505001001 | 定制洗脸盆及台面 | 1、定制不锈钢洗脸盆及台面 2、台面下置物柜 3、台面上方配套置物架、不锈钢毛巾架 4、投标方结合勘探现场，自主报价 | 个 | 3
24 | 011505002001 | 晒衣架 | 1、304不锈钢晾衣架 | 个 | 3
25 | 011505008001 | 卫生纸盒 | 1、304不锈钢手纸盒 2、距地面0.3m安装 | 个 | 6
26 | 011505009002 | 置物架 | 1、三层304不锈钢三角置物架 2、不锈钢手机支架 | 个 | 6
27 | 011505010001 | 镜面玻璃 | 1、穿衣镜 2、尺寸：0.65*1m | 套 | 3
| A.16 | 拆除工程
28 | 011601001001 | 砖砌体拆除 | 1、填充墙拆除 | m3 | 2.784
分部分项合计
措施项目
29 | 011701003002 | 内墙面脚手架（含铲除及新建墙面） | 1、辅助房间墙面施工 | m2 | 759
30 | 011701003003 | 天棚面脚手架（含铲除、拆除及新建天棚面） | 1、辅助天棚面施工 | m2 | 315
本页小计
注：为计取规费等的使用，可在表中增设其中：“定额人工费”。
表—08
分部分项工程和单价措施项目清单与计价表
工程名称：公租房房间改造C2户型装饰 | [5 empty] | 标段：公租房房间改造 |  |  | 第 7 页 共 7 页
序号 | 项目编码 | 项目名称 | 项目特征描述 | 计量单位 | 工程量 |  | 金额（元）
[7 empty] | 综合单价 | 综合合价 |  | 其中：暂估价
单价措施合计
本页小计
合 计
注：为计取规费等的使用，可在表中增设其中：“定额人工费”。
表—08

## 表-11 总价措施项目清单与计价表【公租房房间改造C2户型
总价措施项目清单与计价表
工程名称：公租房房间改造C2户型装饰 |  |  |  | 标段：公租房房间改造 |  |  |  | 第 1 页 共 2 页
序号 | 项目编码 | 项目名称 | 计算基础 |  | 费率 (%) | 金额 (元) | 调整 费率 (%) |  | 调整后 金额(元) | 备注
1 | 011707001001 | 安全文明施工费
1.1 | 1.1 | 基本费 | 分部分项合计+技术措施项目合计-分部分项设备费-技术措施项目设备费 |  | 1.5
1.2 | 1.2 | 增加费 | 分部分项合计+技术措施项目合计-分部分项设备费-技术措施项目设备费 |  | 0
1.3 | 1.3 | 扬尘污染防治增加费 | 分部分项合计+技术措施项目合计-分部分项设备费-技术措施项目设备费 |  | 0.21
2 | 011707010001 | 按质论价 | 分部分项合计+技术措施项目合计-分部分项设备费-技术措施项目设备费 |  | 0
3 | 011707002001 | 夜间施工 | 分部分项合计+技术措施项目合计-分部分项设备费-技术措施项目设备费
4 | 011707003001 | 非夜间施工照明 | 分部分项合计+技术措施项目合计-分部分项设备费-技术措施项目设备费 | [6 empty] | 在计取非夜间施工照明费时，建筑工程、仿古工程、修缮土建部分仅地下室（地宫）部分可计取；单独装饰、安装工程、园林绿化工程、修缮安装部分仅特殊施工部位内施工项目可计取
5 | 011707004001 | 二次搬运 | 分部分项合计+技术措施项目合计-分部分项设备费-技术措施项目设备费
6 | 011707005001 | 冬雨季施工 | 分部分项合计+技术措施项目合计-分部分项设备费-技术措
编制人（造价人员）： |  |  |  | 复核人（造价工程师）：
表-11
总价措施项目清单与计价表
工程名称：公租房房间改造C2户型装饰 |  |  |  | 标段：公租房房间改造 |  |  |  | 第 2 页 共 2 页
序号 | 项目编码 | 项目名称 | 计算基础 |  | 费率 (%) | 金额 (元) | 调整 费率 (%) |  | 调整后 金额(元) | 备注
施项目设备费
7 | 011707006001 | 地上、地下设施、建筑物的临时保护设施 | 分部分项合计+技术措施项目合计-分部分项设备费-技术措施项目设备费
8 | 011707007001 | 已完工程及设备保护 | 分部分项合计+技术措施项目合计-分部分项设备费-技术措施项目设备费
9 | 011707008001 | 临时设施 | 分部分项合计+技术措施项目合计-分部分项设备费-技术措施项目设备费
10 | 011707009001 | 赶工措施 | 分部分项合计+技术措施项目合计-分部分项设备费-技术措施项目设备费
11 | 011707011001 | 建筑工人实名制 | 分部分项合计+技术措施项目合计-分部分项设备费-技术措施项目设备费 | [6 empty] | 建筑工人实名制设备由建筑工人工资专用账户开户银行提供的，建筑工人实名制费用按表中费率乘以0.5系数计取
12 | 011707013001 | 特殊施工降效 | 分部分项合计+技术措施项目合计-分部分项设备费-技术措施项目设备费
13 | 011707014001 | 协管费 | 分部分项合计+技术措施项目合计-分部分项设备费-技术措施项目设备费
14 | 011707015001 | 智慧工地费用 | 分部分项合计+技术措施项目合计-分部分项设备费-技术措施项目设备费
合 计
编制人（造价人员）： |  |  |  | 复核人（造价工程师）：
表-11

## 表-12 其他项目清单与计价汇总表【公租房房间改造C2户型
其他项目清单与计价汇总表
工程名称：公租房房间改造C2户型装饰 |  | 标段：公租房房间改造 |  |  | 第 1 页 共 1 页
序号 | 项目名称 |  | 金额（元） | 结算金额（元） |  | 备注
一 | 其他项目
1 | 暂列金额 |  | 19415.5 |  |  | 明细详见表-12-1
2 | 暂估价
2.1 | 材料(工程设备)暂估价 |  | - |  |  | 明细详见表-12-2
2.2 | 专业工程暂估价 |  |  |  |  | 明细详见表-12-3
3 | 计日工 |  |  |  |  | 明细详见表-12-4
4 | 总承包服务费 |  |  |  |  | 明细详见表-12-5
5 | 索赔与现场签证 |  | - |  |  | 明细详见表-12-6
合 计 |  |  | 19415.5 |  |  | —
表—12

## 表-12-1 暂列金额表【公租房房间改造C2户型装饰】
暂列金额明细表
工程名称：公租房房间改造C2户型装饰 |  | 标段：公租房房间改造 |  |  | 第 1 页 共 1 页
序号 | 名称 |  | 计量单位 | 暂定金额 |  | 备注
1 | 暂列金额 |  |  | 19415.5
合 计 |  |  |  | 19415.5
表—12—1

## 表-13 规费、税金项目清单与计价表【公租房房间改造C2户
规费、税金项目清单与计价表
工程名称：公租房房间改造C2户型装饰 |  |  | 标段：公租房房间改造 |  | 第 1 页 共 1 页
序号 | 项目名称 | 计算基础 |  | 计算基数 |  | 计算费率(%) | 金额(元)
1 | 规费 | 社会保险费+住房公积金+环境保护税
1.1 | 社会保险费 | 分部分项工程+措施项目+其他项目-分部分项设备费-技术措施项目设备费 |  |  |  | 3.8
1.2 | 住房公积金 | 分部分项工程+措施项目+其他项目-分部分项设备费-技术措施项目设备费 |  |  |  | 0.67
1.3 | 环境保护税 | 分部分项工程+措施项目+其他项目-分部分项设备费-技术措施项目设备费 |  |  |  | 0
2 | 税金 | 分部分项工程+措施项目+其他项目+规费-(甲供材料费+甲供主材费+甲供设备费)/1.01 |  |  |  | 9
合 计
表—13

## 表-08 分部分项工程和单价措施项目清单与计价表【公租房房_5
分部分项工程和单价措施项目清单与计价表
工程名称：公租房房间改造G2户型装饰 | [5 empty] | 标段：公租房房间改造 |  |  | 第 1 页 共 4 页
序号 | 项目编码 | 项目名称 | 项目特征描述 | 计量单位 | 工程量 |  | 金额（元）
[7 empty] | 综合单价 | 综合合价 |  | 其中：暂估价
0105 装饰部分
| A.1 | 土石方工程
1 | 010103002001 | 余方弃置 | 1、拆除产生全部的垃圾全部外运，运距投标单位自行综合考虑 2、投标单位结合图纸及现场勘察现场，自主报价 | 项 | 1
| A.4 | 砌筑工程
2 | 010401012003 | 零星砌砖 | 1、大便池砖砌蹲台 2、尺寸：高度15cm | m2 | 0.1485
3 | 011206002001 | 块料零星项目 | 大便池蹲台表面贴瓷砖 | m2 | 1.335
4 | 011203001001 | 零星项目一般抹灰 | 大便池蹲台砖砌表面粉刷1：3水泥砂浆 | m2 | 0.9
| A.8 | 门窗工程
5 | 010810001001 | 窗帘 | 1、窗帘材质:亚麻布 2、窗帘高度、宽度:同窗户 3、窗帘层数:1 4、含窗帘轨道，满足甲方要求。 | m2 | 31.42
6 | 010810002001 | 木窗帘盒 | 1、成品木窗帘盒 | m | 12.5
| A.11 | 楼地面装饰工程
7 | 011102001001 | 石材楼地面 | 1、大理石过门石 2、厚度18mm 3、30厚干硬性水泥砂浆结合层 | m2 | 0.54
本页小计
注：为计取规费等的使用，可在表中增设其中：“定额人工费”。
表—08
分部分项工程和单价措施项目清单与计价表
工程名称：公租房房间改造G2户型装饰 | [5 empty] | 标段：公租房房间改造 |  |  | 第 2 页 共 4 页
序号 | 项目编码 | 项目名称 | 项目特征描述 | 计量单位 | 工程量 |  | 金额（元）
[7 empty] | 综合单价 | 综合合价 |  | 其中：暂估价
8 | 011102003002 | 块料楼地面 | 1、房间地面铺800*800地砖 2、水泥和黄砂及901胶加水搅拌成浆、涂刷在基层上、涂刷均匀 3、30厚干硬性水泥砂浆结合层 4、8-10厚地砖铺贴、铺贴不得有空鼓、翘角 5、美缝 | m2 | 80.309
9 | 011105003001 | 块料踢脚线 | 1、瓷砖踢脚线 2、高10cm 3、粘合剂粘贴 | m | 75.52
| A.12 | 墙、柱面装饰与隔断、幕墙工程
10 | 011210003001 | 玻璃隔断 | 1、边框材料种类、规格:铝合金边框 2、玻璃品种、规格、颜色：5mm磨砂玻璃 | m2 | 3.135
| A.14 | 油漆、涂料、裱糊工程
11 | 011407001004 | 墙面喷刷涂料 | 内墙面 1、表面打磨、清扫 2、刷两遍腻子，两遍乳胶漆 | m2 | 194.212
12 | 011407002001 | 天棚喷刷涂料 | 天棚面 1、表面打磨、清扫 2、刷两遍腻子，两遍乳胶漆 | m2 | 80.175
| A.15 | 其他装饰工程
本页小计
注：为计取规费等的使用，可在表中增设其中：“定额人工费”。
表—08
分部分项工程和单价措施项目清单与计价表
工程名称：公租房房间改造G2户型装饰 | [5 empty] | 标段：公租房房间改造 |  |  | 第 3 页 共 4 页
序号 | 项目编码 | 项目名称 | 项目特征描述 | 计量单位 | 工程量 |  | 金额（元）
[7 empty] | 综合单价 | 综合合价 |  | 其中：暂估价
13 | 011502003001 | 石材装饰线 | 1、卫生间玻璃隔断下部大理石槽 2、宽度15cm，厚度18cm，长度同玻璃隔断长度 | m | 1.65
14 | 011505001001 | 定制洗脸盆及台面 | 1、定制不锈钢洗脸盆及台面 2、台面下置物柜 3、台面上方配套置物架、不锈钢毛巾架 4、投标方结合勘探现场，自主报价 | 个 | 1
15 | 011505002001 | 晒衣架 | 1、304不锈钢晾衣架 | 个 | 1
16 | 011505008001 | 卫生纸盒 | 1、304不锈钢手纸盒 2、距地面0.3m安装 | 个 | 1
17 | 011505009002 | 置物架 | 1、三层304不锈钢三角置物架 2、不锈钢手机支架 | 个 | 1
18 | 011505010001 | 镜面玻璃 | 1、穿衣镜 2、尺寸：0.65*1m | 套 | 1
| A.16 | 拆除工程
19 | 011601001001 | 砖砌体拆除 | 1、填充墙拆除 | m3 | 1.687
20 | 011605001001 | 平面块料拆除 | 1、拆除原房间内木地板 | m2 | 214.387
21 | 011608002001 | 铲除涂料面 | 1、原装修墙面层乳胶漆铲除 | m2 | 194.212
22 | 011612002001 | 卫生洁具拆除 | 1、拆除原大便器 | 个 | 1
23 | 011614002001 | 柜体拆除 | 1、原家具柜体拆除。如有残值，移交至甲方指定位置。 | 个 | 8
本页小计
注：为计取规费等的使用，可在表中增设其中：“定额人工费”。
表—08
分部分项工程和单价措施项目清单与计价表
工程名称：公租房房间改造G2户型装饰 | [5 empty] | 标段：公租房房间改造 |  |  | 第 4 页 共 4 页
序号 | 项目编码 | 项目名称 | 项目特征描述 | 计量单位 | 工程量 |  | 金额（元）
[7 empty] | 综合单价 | 综合合价 |  | 其中：暂估价
分部分项合计
措施项目
24 | 011701003002 | 内墙面脚手架（含铲除及新建墙面） | 1、辅助房间墙面施工 | m2 | 194.212
25 | 011701003003 | 天棚面脚手架（含铲除、拆除及新建天棚面） | 1、辅助天棚面施工 | m2 | 80.175
单价措施合计
本页小计
合 计
注：为计取规费等的使用，可在表中增设其中：“定额人工费”。
表—08

## 表-11 总价措施项目清单与计价表【公租房房间改造G2户型
总价措施项目清单与计价表
工程名称：公租房房间改造G2户型装饰 |  |  |  | 标段：公租房房间改造 |  |  |  | 第 1 页 共 2 页
序号 | 项目编码 | 项目名称 | 计算基础 |  | 费率 (%) | 金额 (元) | 调整 费率 (%) |  | 调整后 金额(元) | 备注
1 | 011707001001 | 安全文明施工费
1.1 | 1.1 | 基本费 | 分部分项合计+技术措施项目合计-分部分项设备费-技术措施项目设备费 |  | 1.5
1.2 | 1.2 | 增加费 | 分部分项合计+技术措施项目合计-分部分项设备费-技术措施项目设备费 |  | 0
1.3 | 1.3 | 扬尘污染防治增加费 | 分部分项合计+技术措施项目合计-分部分项设备费-技术措施项目设备费 |  | 0.21
2 | 011707010001 | 按质论价 | 分部分项合计+技术措施项目合计-分部分项设备费-技术措施项目设备费 |  | 0
3 | 011707002001 | 夜间施工 | 分部分项合计+技术措施项目合计-分部分项设备费-技术措施项目设备费
4 | 011707003001 | 非夜间施工照明 | 分部分项合计+技术措施项目合计-分部分项设备费-技术措施项目设备费 | [6 empty] | 在计取非夜间施工照明费时，建筑工程、仿古工程、修缮土建部分仅地下室（地宫）部分可计取；单独装饰、安装工程、园林绿化工程、修缮安装部分仅特殊施工部位内施工项目可计取
5 | 011707004001 | 二次搬运 | 分部分项合计+技术措施项目合计-分部分项设备费-技术措施项目设备费
6 | 011707005001 | 冬雨季施工 | 分部分项合计+技术措施项目合计-分部分项设备费-技术措
编制人（造价人员）： |  |  |  | 复核人（造价工程师）：
表-11
总价措施项目清单与计价表
工程名称：公租房房间改造G2户型装饰 |  |  |  | 标段：公租房房间改造 |  |  |  | 第 2 页 共 2 页
序号 | 项目编码 | 项目名称 | 计算基础 |  | 费率 (%) | 金额 (元) | 调整 费率 (%) |  | 调整后 金额(元) | 备注
施项目设备费
7 | 011707006001 | 地上、地下设施、建筑物的临时保护设施 | 分部分项合计+技术措施项目合计-分部分项设备费-技术措施项目设备费
8 | 011707007001 | 已完工程及设备保护 | 分部分项合计+技术措施项目合计-分部分项设备费-技术措施项目设备费
9 | 011707008001 | 临时设施 | 分部分项合计+技术措施项目合计-分部分项设备费-技术措施项目设备费
10 | 011707009001 | 赶工措施 | 分部分项合计+技术措施项目合计-分部分项设备费-技术措施项目设备费
11 | 011707011001 | 建筑工人实名制 | 分部分项合计+技术措施项目合计-分部分项设备费-技术措施项目设备费 | [6 empty] | 建筑工人实名制设备由建筑工人工资专用账户开户银行提供的，建筑工人实名制费用按表中费率乘以0.5系数计取
12 | 011707013001 | 特殊施工降效 | 分部分项合计+技术措施项目合计-分部分项设备费-技术措施项目设备费
13 | 011707014001 | 协管费 | 分部分项合计+技术措施项目合计-分部分项设备费-技术措施项目设备费
14 | 011707015001 | 智慧工地费用 | 分部分项合计+技术措施项目合计-分部分项设备费-技术措施项目设备费
合 计
编制人（造价人员）： |  |  |  | 复核人（造价工程师）：
表-11

## 表-12 其他项目清单与计价汇总表【公租房房间改造G2户型
其他项目清单与计价汇总表
工程名称：公租房房间改造G2户型装饰 |  | 标段：公租房房间改造 |  |  | 第 1 页 共 1 页
序号 | 项目名称 |  | 金额（元） | 结算金额（元） |  | 备注
一 | 其他项目
1 | 暂列金额 |  | 3355.06 |  |  | 明细详见表-12-1
2 | 暂估价
2.1 | 材料(工程设备)暂估价 |  | - |  |  | 明细详见表-12-2
2.2 | 专业工程暂估价 |  |  |  |  | 明细详见表-12-3
3 | 计日工 |  |  |  |  | 明细详见表-12-4
4 | 总承包服务费 |  |  |  |  | 明细详见表-12-5
5 | 索赔与现场签证 |  | - |  |  | 明细详见表-12-6
合 计 |  |  | 3355.06 |  |  | —
表—12

## 表-12-1 暂列金额表【公租房房间改造G2户型装饰】
暂列金额明细表
工程名称：公租房房间改造G2户型装饰 |  | 标段：公租房房间改造 |  |  | 第 1 页 共 1 页
序号 | 名称 |  | 计量单位 | 暂定金额 |  | 备注
1 | 暂列金额 |  |  | 3355.06
合 计 |  |  |  | 3355.06
表—12—1

## 表-13 规费、税金项目清单与计价表【公租房房间改造G2户
规费、税金项目清单与计价表
工程名称：公租房房间改造G2户型装饰 |  |  | 标段：公租房房间改造 |  | 第 1 页 共 1 页
序号 | 项目名称 | 计算基础 |  | 计算基数 |  | 计算费率(%) | 金额(元)
1 | 规费 | 社会保险费+住房公积金+环境保护税
1.1 | 社会保险费 | 分部分项工程+措施项目+其他项目-分部分项设备费-技术措施项目设备费 |  |  |  | 3.8
1.2 | 住房公积金 | 分部分项工程+措施项目+其他项目-分部分项设备费-技术措施项目设备费 |  |  |  | 0.67
1.3 | 环境保护税 | 分部分项工程+措施项目+其他项目-分部分项设备费-技术措施项目设备费 |  |  |  | 0
2 | 税金 | 分部分项工程+措施项目+其他项目+规费-(甲供材料费+甲供主材费+甲供设备费)/1.01 |  |  |  | 9
合 计
表—13

## 3.1 表-08 分部分项工程和单价措施项目清单与计价表
分部分项工程和单价措施项目清单与计价表
工程名称：徐州医科大学公租房宿舍A1户型安装 |  |  |  |  | 标段： |  |  |  |  | 第1页 共3页
序号 | 项目编码 | 项目名称 |  | 项目特征描述 |  | 计量 单位 | 工程量 | 金额（元）
[8 empty] | 综合单价 | 合价 |  | 其中
暂估价
0304 电气设备安装工程
1 | 030411001001 | 配管 |  | 1、名称：电气配管 2、材质、规格：PC20 3、配置形式：砖、混暗配 4、含墙面、地面开槽及恢复 |  | m | 546.75
2 | 030411004001 | 配线 |  | 1、名称：电气配线 2、配线形式：管内穿线 3、型号：BV 4、规格：2.5mm2 5、材质：铜芯 |  | m | 1725.45
3 | 030411004002 | 配线 |  | 1、名称：电气配线 2、配线形式：管内穿线 3、型号：BV 4、规格：4mm2 5、材质：铜芯 |  | m | 154.8
4 | 030412005001 | 荧光灯 |  | 1、名称：LED平板灯 2、型号：36W 300*600 3、安装形式：吸顶式 |  | 套 | 10
5 | 030412001001 | 普通灯具 |  | 1、名称：圆形吸顶灯 2、规格：36W 3、安装形式：吸顶式 |  | 套 | 45
6 | 030404034001 | 照明开关 |  | 1、名称：单联单控开关 32、安装方式：暗装 |  | 个 | 25
7 | 030404034002 | 照明开关 |  | 1、名称：双联单控开关 2、安装方式：暗装 |  | 个 | 10
8 | 030404035001 | 插座 |  | 1、名称：墙面五孔插座 2、安装方式：暗装 |  | 个 | 55
9 | 030404035002 | 插座 |  | 1、名称：洗衣机插座 2、安装方式：暗装 |  | 个 | 5
10 | 030404035003 | 插座 |  | 1、名称：盥洗间及卫生间防溅五孔插座 2、安装方式：暗装 |  | 个 | 16
11 | 030404035004 | 插座 |  | 1、名称：盥洗间及卫生间防溅三孔插座 2、安装方式：暗装 |  | 个 | 16
12 | 030404033001 | 风扇 |  | 1、名称：排气扇（300*300） 2、安装方式：吸顶 |  | 台 | 5
本页小计
【新点2013清单造价江苏版 V10.3.6】
分部分项工程和单价措施项目清单与计价表
工程名称：徐州医科大学公租房宿舍A1户型安装 |  |  |  |  | 标段： |  |  |  |  | 第2页 共3页
序号 | 项目编码 | 项目名称 |  | 项目特征描述 |  | 计量 单位 | 工程量 | 金额（元）
[8 empty] | 综合单价 | 合价 |  | 其中
暂估价
13 | 030411006001 | 接线盒 |  | 1、名称：接线盒 2、材质：塑料 3、安装形式：暗装 |  | 个 | 135
14 | 030411006002 | 接线盒 |  | 1、名称：开关盒 2、材质：塑料 3、安装形式：暗装 |  | 个 | 35
分部小计
水暖安装工程
15 | 031001006001 | 塑料管 |  | 1、名称：PPR热水管 2、安装部位：室内 3、介质：热水 4、材质、规格：DN20 5、连接形式：热熔连接 6、压力试验、水消毒冲洗 7、含墙面开槽及恢复 |  | m | 100
16 | 031001006002 | 塑料管 |  | 1、名称：PPR冷水管 2、安装部位：室内 3、介质：冷水 4、材质、规格：DN20 5、连接形式：热熔连接 6、压力试验、水消毒冲洗 7、含墙面开槽及恢复 |  | m | 100
17 | 031001006003 | 塑料管 |  | 1、名称：UPVC 排水管 2、安装部位：室内 3、介质：排水 4、材质、规格：DN50 5、连接形式：粘接连接 |  | m | 54.5
18 | 031001007001 | 复合管 |  | 1、安装部位：室内 2、介质：暖气 3、材质、规格：DN32铝塑复合管 4、连接形式：螺纹连接 5、压力试验及吹、洗设计要求：水冲洗、消毒 6、含地面开槽及恢复 |  | m | 288.85
本页小计
【新点2013清单造价江苏版 V10.3.6】
分部分项工程和单价措施项目清单与计价表
工程名称：徐州医科大学公租房宿舍A1户型安装 |  |  |  |  | 标段： |  |  |  |  | 第3页 共3页
序号 | 项目编码 | 项目名称 |  | 项目特征描述 |  | 计量 单位 | 工程量 | 金额（元）
[8 empty] | 综合单价 | 合价 |  | 其中
暂估价
19 | 031003001001 | 螺纹阀门 |  | 1、类型：截止阀 2、材质：全铜 3、规格：DN32 4、连接形式：螺纹连接 |  | 个 | 5
20 | 031004014001 | 给、排水附（配）件 |  | 1、名称：不锈钢地漏 2、型号、规格：DN50 |  | 个 | 10
21 | 031004006001 | 大便器 |  | 1、名称：陶瓷蹲便器（成套） 2、带低水箱 |  | 组 | 5
22 | 031004017001 | 电热水器 |  | 1、名称：电热水器 2、容积：80升 |  | 台 | 5
23 | 031004010001 | 淋浴器 |  | 1、材质、规格：淋浴花洒 2、组装形式：成套 |  | 套 | 5
24 | 030404036001 | 其他电器 |  | 1、名称：浴霸 2、含浴霸控制器 3、满足设计及验收要求 |  | 个(套、台) | 5
25 | 031004014002 | 给、排水附（配）件 |  | 1、材质：不锈钢冷热水龙头 |  | 个 | 12
26 | 031004014004 | 给、排水附（配）件 |  | 1、材质：角阀 2、规格、压力等级：DN20 |  | 个(组) | 12
27 | 031004014003 | 给、排水附（配）件 |  | 1、材质：洗衣机龙头 |  | 个 | 4
28 | 031005003001 | 其他成品散热器 |  | 1、材质、类型：铜铝复合散热器 2、型号、规格：卧室1500-8 |  | 组 | 10
29 | 031005003002 | 其他成品散热器 |  | 1、材质、类型：铜铝复合散热器 2、型号、规格：卧室1500-6 |  | 组 | 5
30 | 031005003003 | 其他成品散热器 |  | 1、材质、类型：铜铝复合散热器 2、型号、规格：卫生间背篓式 |  | 组 | 5
分部小计
分部分项合计
1 | 031301017001 | 脚手架搭拆 |  |  |  | 项 | 1
单价措施合计
本页小计
合 计
【新点2013清单造价江苏版 V10.3.6】

## 3.2 表-11 总价措施项目清单与计价表(徐州)
总价措施项目清单与计价表
工程名称：徐州医科大学公租房宿舍A1户型安装 | [5 empty] | 标段： |  |  |  | 第1页 共2页
序号 | 项目编码 | 项目名称 |  | 计算基础 | 费率（%） |  | 金额（元） | 调整 费率（%） | 调整后 金额（元） |  | 备注
1 | 031302001001 | 安全文明施工费
1.1 |  | 基本费 |  | 分部分项合计+单价措施项目合计-除税工程设备费 | 1.500
1.2 |  | 增加费 |  | 分部分项合计+单价措施项目合计-除税工程设备费
1.3 |  | 扬尘污染防治增加费 |  | 分部分项合计+单价措施项目合计-除税工程设备费 | 0.210
2 | 031302002001 | 夜间施工增加 |  | 分部分项合计+单价措施项目合计-除税工程设备费
3 | 031302003001 | 非夜间施工增加 |  | 分部分项合计+单价措施项目合计-除税工程设备费
4 | 031302004001 | 二次搬运 |  | 分部分项合计+单价措施项目合计-除税工程设备费
5 | 031302005001 | 冬雨季施工增加 |  | 分部分项合计+单价措施项目合计-除税工程设备费
6 | 031302006001 | 已完工程及设备保护 |  | 分部分项合计+单价措施项目合计-除税工程设备费
7 | 031302008001 | 临时设施 |  | 分部分项合计+单价措施项目合计-除税工程设备费
8 | 031302009001 | 赶工措施 |  | 分部分项合计+单价措施项目合计-除税工程设备费
9 | 031302010001 | 工程按质论价 |  | 分部分项合计+单价措施项目合计-除税工程设备费
总价措施项目清单与计价表
工程名称：徐州医科大学公租房宿舍A1户型安装 | [5 empty] | 标段： |  |  |  | 第2页 共2页
序号 | 项目编码 | 项目名称 |  | 计算基础 | 费率（%） |  | 金额（元） | 调整 费率（%） | 调整后 金额（元） |  | 备注
10 | 031302011001 | 住宅分户验收 |  | 分部分项合计+单价措施项目合计-除税工程设备费 | [6 empty] | 在计取住宅分户验收时，大型土石方工程、桩基工程和地下室部分不计入计费基础
11 | 031302012001 | 建筑工人实名制费用 |  | 分部分项合计+单价措施项目合计-除税工程设备费 | [6 empty] | 建筑工人实名制设备由建筑工人工资专用账户开户银行提供的，建筑工人实名制费用按表中费率乘以0.5系数计取
12 | 031302090001 | 地上、地下设施、建筑物的临时保护设施 |  | 分部分项合计+单价措施项目合计-除税工程设备费
13 | 031302091001 | 特殊条件下施工增加费 |  | 分部分项合计+单价措施项目合计-除税工程设备费
14 | 031302015001 | 智慧工地费用 |  | 分部分项合计+单价措施项目合计-除税工程设备费 | [6 empty] | 现场安全隐患排查、人员信息动态管理、扬尘管控视频监控、高处作业防护预警、危大工程监测预警和集成平台等设备、软件和管理费用。
【新点2013清单造价江苏版 V10.3.6】

## 3.3 表-12 其他项目清单与计价汇总表
其他项目清单与计价汇总表
工程名称：徐州医科大学公租房宿舍A1户型安装 |  |  |  | 标段： |  |  | 第1页 共1页
序号 | 项目名称 |  | 金额(元) |  | 结算金额(元) | 备注
1 | 暂列金额 |  | 7362.81
2 | 暂估价
2.1 | 材料暂估价
2.2 | 专业工程暂估价
3 | 计日工
4 | 总承包服务费
合 计 |  |  | 7362.81
【新点2013清单造价江苏版 V10.3.6】

## 3.4 表-12-1 暂列金额明细表
暂列金额明细表
工程名称：徐州医科大学公租房宿舍A1户型安装 |  |  |  | 标段： |  | 第1页 共1页
序号 | 项目名称 |  | 计量单位 |  | 暂定金额(元) | 备注
1 | 暂列金 |  |  |  | 7362.81
合 计 |  |  |  |  | 7362.81
【新点2013清单造价江苏版 V10.3.6】

## 3.5 表-13 规费、税金项目计价表
规费、税金项目计价表
工程名称：徐州医科大学公租房宿舍A1户型安装 |  |  |  | 标段： |  |  | 第1页 共1页
序号 | 项目名称 |  | 计算基础 |  | 计算基数(元) | 计算费率(％) |  | 金额(元)
1 | 规费 |  | 环境保护税+社会保险费+住房公积金 |  |  | 100.000
1.1 | 社会保险费 |  | 分部分项工程费+措施项目费+其他项目费-除税工程设备费 |  |  | 2.400
1.2 | 住房公积金 |  | 分部分项工程费+措施项目费+其他项目费-除税工程设备费 |  |  | 0.420
1.3 | 环境保护税 |  | 分部分项工程费+措施项目费+其他项目费-除税工程设备费
2 | 税金 |  | 分部分项工程费+措施项目费+其他项目费+规费-除税甲供材料和甲供设备费/1.01 |  |  | 9.000
合 计
【新点2013清单造价江苏版 V10.3.6】

## 4.1 表-08 分部分项工程和单价措施项目清单与计价表
分部分项工程和单价措施项目清单与计价表
工程名称：徐州医科大学公租房宿舍A2户型安装 |  |  |  |  | 标段： |  |  |  |  | 第1页 共3页
序号 | 项目编码 | 项目名称 |  | 项目特征描述 |  | 计量 单位 | 工程量 | 金额（元）
[8 empty] | 综合单价 | 合价 |  | 其中
暂估价
0304 电气设备安装工程
1 | 030411001001 | 配管 |  | 1、名称：电气配管 2、材质、规格：PC20 3、配置形式：砖、混暗配 4、含墙面、地面开槽及恢复 |  | m | 246.22
2 | 030411004001 | 配线 |  | 1、名称：电气配线 2、配线形式：管内穿线 3、型号：BV 4、规格：2.5mm2 5、材质：铜芯 |  | m | 551.52
3 | 030411004002 | 配线 |  | 1、名称：电气配线 2、配线形式：管内穿线 3、型号：BV 4、规格：4mm2 5、材质：铜芯 |  | m | 187.14
4 | 030412001001 | 普通灯具 |  | 1、名称：圆形吸顶灯 2、规格：36W 3、安装形式：吸顶式 |  | 套 | 14
5 | 030412005001 | 荧光灯 |  | 1、名称:LED平板灯 2、型号：36W 300*600 3、安装形式：吸顶式 |  | 套 | 2
6 | 030404034001 | 照明开关 |  | 1、名称：单联单控开关 32、安装方式：暗装 |  | 个 | 14
7 | 030404035001 | 插座 |  | 1、名称：墙面五孔插座 2、安装方式：暗装 |  | 个 | 20
8 | 030404035002 | 插座 |  | 1、名称：洗衣机插座 2、安装方式：暗装 |  | 个 | 2
9 | 030404035003 | 插座 |  | 1、名称：盥洗间及卫生间防溅五孔插座 2、安装方式：暗装 |  | 个 | 8
10 | 030404035004 | 插座 |  | 1、名称：盥洗间及卫生间防溅三孔插座 2、安装方式：暗装 |  | 个 | 8
11 | 030404033001 | 风扇 |  | 1、名称：排气扇（300*300） 2、安装方式：吸顶 |  | 台 | 4
12 | 030411006001 | 接线盒 |  | 1、名称：接线盒 2、材质：塑料 3、安装形式：暗装 |  | 个 | 48
本页小计
【新点2013清单造价江苏版 V10.3.6】
分部分项工程和单价措施项目清单与计价表
工程名称：徐州医科大学公租房宿舍A2户型安装 |  |  |  |  | 标段： |  |  |  |  | 第2页 共3页
序号 | 项目编码 | 项目名称 |  | 项目特征描述 |  | 计量 单位 | 工程量 | 金额（元）
[8 empty] | 综合单价 | 合价 |  | 其中
暂估价
13 | 030411006002 | 接线盒 |  | 1、名称：开关盒 2、材质：塑料 3、安装形式：暗装 |  | 个 | 14
分部小计
水暖安装工程
14 | 031001006001 | 塑料管 |  | 1、名称：PPR热水管 2、安装部位：室内 3、介质：热水 4、材质、规格：DN20 5、连接形式：热熔连接 6、压力试验、水消毒冲洗 7、含墙面开槽及恢复 |  | m | 40
15 | 031001006002 | 塑料管 |  | 1、名称：PPR冷水管 2、安装部位：室内 3、介质：冷水 4、材质、规格：DN20 5、连接形式：热熔连接 6、压力试验、水消毒冲洗 7、含墙面开槽及恢复 |  | m | 40
16 | 031001006003 | 塑料管 |  | 1、名称：排水管 2、安装部位：室内 3、介质：排水 4、材质、规格：UPVC DN50 5、连接形式：粘接 |  | m | 21.8
17 | 031001007001 | 复合管 |  | 1、安装部位：室内 2、介质：暖气 3、材质、规格：DN32铝塑复合管 4、连接形式：螺纹连接 5、压力试验及吹、洗设计要求：水冲洗、消毒 6、含地面开槽及恢复 |  | m | 112.2
18 | 031004014001 | 给、排水附（配）件 |  | 1、名称：不锈钢地漏 2、型号、规格：DN50 |  | 个 | 4
19 | 031003001001 | 螺纹阀门 |  | 1、类型：截止阀 2、材质：全铜 3、规格：DN32 4、连接形式：螺纹连接 |  | 个 | 2
本页小计
【新点2013清单造价江苏版 V10.3.6】
分部分项工程和单价措施项目清单与计价表
工程名称：徐州医科大学公租房宿舍A2户型安装 |  |  |  |  | 标段： |  |  |  |  | 第3页 共3页
序号 | 项目编码 | 项目名称 |  | 项目特征描述 |  | 计量 单位 | 工程量 | 金额（元）
[8 empty] | 综合单价 | 合价 |  | 其中
暂估价
20 | 031004006001 | 大便器 |  | 1、名称：陶瓷蹲便器(成套) 2、带低水箱 |  | 套 | 2
21 | 031004017001 | 电热水器 |  | 1、名称：电热水器 2、容积：80升 |  | 台 | 2
22 | 031004010001 | 淋浴器 |  | 1、材质、规格：淋浴花洒 2、组装形式：成套 |  | 套 | 2
23 | 031004014002 | 给、排水附（配）件 |  | 1、材质：不锈钢冷热水龙头 2、安装方式：螺纹连接 |  | 个 | 6
24 | 031004014004 | 给、排水附（配）件 |  | 1、材质：角阀 2、规格、压力等级：DN20 |  | 个(组) | 6
25 | 031004014003 | 给、排水附（配）件 |  | 1、材质：洗衣机龙头 2、安装方式：螺纹连接 |  | 个 | 2
26 | 031005003001 | 其他成品散热器 |  | 1、材质、类型：铜铝复合散热器 2、型号、规格：卧室1500-8 |  | 组 | 2
27 | 031005003002 | 其他成品散热器 |  | 1、材质、类型：铜铝复合散热器 2、型号、规格：卧室1500-6 |  | 组 | 2
28 | 031005003003 | 其他成品散热器 |  | 1、材质、类型：铜铝复合散热器 2、型号、规格：卫生间背篓式 |  | 组 | 2
分部小计
分部分项合计
1 | 031301017001 | 脚手架搭拆 |  |  |  | 项 | 1
单价措施合计
本页小计
合 计
【新点2013清单造价江苏版 V10.3.6】

## 4.2 表-11 总价措施项目清单与计价表(徐州)
总价措施项目清单与计价表
工程名称：徐州医科大学公租房宿舍A2户型安装 | [5 empty] | 标段： |  |  |  | 第1页 共2页
序号 | 项目编码 | 项目名称 |  | 计算基础 | 费率（%） |  | 金额（元） | 调整 费率（%） | 调整后 金额（元） |  | 备注
1 | 031302001001 | 安全文明施工费
1.1 |  | 基本费 |  | 分部分项合计+单价措施项目合计-除税工程设备费 | 1.500
1.2 |  | 增加费 |  | 分部分项合计+单价措施项目合计-除税工程设备费
1.3 |  | 扬尘污染防治增加费 |  | 分部分项合计+单价措施项目合计-除税工程设备费 | 0.210
2 | 031302002001 | 夜间施工增加 |  | 分部分项合计+单价措施项目合计-除税工程设备费
3 | 031302003001 | 非夜间施工增加 |  | 分部分项合计+单价措施项目合计-除税工程设备费
4 | 031302004001 | 二次搬运 |  | 分部分项合计+单价措施项目合计-除税工程设备费
5 | 031302005001 | 冬雨季施工增加 |  | 分部分项合计+单价措施项目合计-除税工程设备费
6 | 031302006001 | 已完工程及设备保护 |  | 分部分项合计+单价措施项目合计-除税工程设备费
7 | 031302008001 | 临时设施 |  | 分部分项合计+单价措施项目合计-除税工程设备费
8 | 031302009001 | 赶工措施 |  | 分部分项合计+单价措施项目合计-除税工程设备费
9 | 031302010001 | 工程按质论价 |  | 分部分项合计+单价措施项目合计-除税工程设备费
总价措施项目清单与计价表
工程名称：徐州医科大学公租房宿舍A2户型安装 | [5 empty] | 标段： |  |  |  | 第2页 共2页
序号 | 项目编码 | 项目名称 |  | 计算基础 | 费率（%） |  | 金额（元） | 调整 费率（%） | 调整后 金额（元） |  | 备注
10 | 031302011001 | 住宅分户验收 |  | 分部分项合计+单价措施项目合计-除税工程设备费 | [6 empty] | 在计取住宅分户验收时，大型土石方工程、桩基工程和地下室部分不计入计费基础
11 | 031302012001 | 建筑工人实名制费用 |  | 分部分项合计+单价措施项目合计-除税工程设备费 | [6 empty] | 建筑工人实名制设备由建筑工人工资专用账户开户银行提供的，建筑工人实名制费用按表中费率乘以0.5系数计取
12 | 031302090001 | 地上、地下设施、建筑物的临时保护设施 |  | 分部分项合计+单价措施项目合计-除税工程设备费
13 | 031302091001 | 特殊条件下施工增加费 |  | 分部分项合计+单价措施项目合计-除税工程设备费
14 | 031302015001 | 智慧工地费用 |  | 分部分项合计+单价措施项目合计-除税工程设备费 | [6 empty] | 现场安全隐患排查、人员信息动态管理、扬尘管控视频监控、高处作业防护预警、危大工程监测预警和集成平台等设备、软件和管理费用。
【新点2013清单造价江苏版 V10.3.6】

## 4.3 表-12 其他项目清单与计价汇总表
其他项目清单与计价汇总表
工程名称：徐州医科大学公租房宿舍A2户型安装 |  |  |  | 标段： |  |  | 第1页 共1页
序号 | 项目名称 |  | 金额(元) |  | 结算金额(元) | 备注
1 | 暂列金额 |  | 2764.57
2 | 暂估价
2.1 | 材料暂估价
2.2 | 专业工程暂估价
3 | 计日工
4 | 总承包服务费
合 计 |  |  | 2764.57
【新点2013清单造价江苏版 V10.3.6】

## 4.4 表-12-1 暂列金额明细表
暂列金额明细表
工程名称：徐州医科大学公租房宿舍A2户型安装 |  |  |  | 标段： |  | 第1页 共1页
序号 | 项目名称 |  | 计量单位 |  | 暂定金额(元) | 备注
1 | 暂列金额 |  |  |  | 2764.57
合 计 |  |  |  |  | 2764.57
【新点2013清单造价江苏版 V10.3.6】

## 4.5 表-13 规费、税金项目计价表
规费、税金项目计价表
工程名称：徐州医科大学公租房宿舍A2户型安装 |  |  |  | 标段： |  |  | 第1页 共1页
序号 | 项目名称 |  | 计算基础 |  | 计算基数(元) | 计算费率(％) |  | 金额(元)
1 | 规费 |  | 环境保护税+社会保险费+住房公积金 |  |  | 100.000
1.1 | 社会保险费 |  | 分部分项工程费+措施项目费+其他项目费-除税工程设备费 |  |  | 2.400
1.2 | 住房公积金 |  | 分部分项工程费+措施项目费+其他项目费-除税工程设备费 |  |  | 0.420
1.3 | 环境保护税 |  | 分部分项工程费+措施项目费+其他项目费-除税工程设备费
2 | 税金 |  | 分部分项工程费+措施项目费+其他项目费+规费-除税甲供材料和甲供设备费/1.01 |  |  | 9.000
合 计
【新点2013清单造价江苏版 V10.3.6】

## 5.1 表-08 分部分项工程和单价措施项目清单与计价表
分部分项工程和单价措施项目清单与计价表
工程名称：徐州医科大学公租房宿舍G5户型安装 |  |  |  |  | 标段： |  |  |  |  | 第1页 共3页
序号 | 项目编码 | 项目名称 |  | 项目特征描述 |  | 计量 单位 | 工程量 | 金额（元）
[8 empty] | 综合单价 | 合价 |  | 其中
暂估价
0304 电气设备安装工程
1 | 030411001001 | 配管 |  | 1、名称：电气配管 2、材质、规格：PC20 3、配置形式：砖、混暗配 4、含墙面、地面开槽及恢复 |  | m | 148.97
2 | 030411004001 | 配线 |  | 1、名称：电气配线 2、配线形式：管内穿线 3、型号：BV 4、规格：2.5mm2 5、材质：铜芯 |  | m | 340.01
3 | 030411004002 | 配线 |  | 1、名称：电气配线 2、配线形式：管内穿线 3、型号：BV 4、规格：4mm2 5、材质：铜芯 |  | m | 127.2
4 | 030404034001 | 照明开关 |  | 1、名称：单联单控开关 32、安装方式：暗装 |  | 个 | 5
5 | 030404034002 | 照明开关 |  | 1、名称：双联单控开关 2、安装方式：暗装 |  | 个 | 2
6 | 030404035001 | 插座 |  | 1、名称：墙面五孔插座 2、安装方式：暗装 |  | 个 | 12
7 | 030404035002 | 插座 |  | 1、名称：洗衣机插座 2、安装方式：暗装 |  | 个 | 1
8 | 030404035003 | 插座 |  | 1、名称：空调插座 2、安装方式：暗装 |  | 个 | 3
9 | 030404035004 | 插座 |  | 1、名称：盥洗间及卫生间防水五孔插座 2、安装方式：暗装 |  | 个 | 4
10 | 030404035005 | 插座 |  | 1、名称：盥洗间及卫生间防水三孔插座 2、安装方式：暗装 |  | 个 | 4
11 | 030404033001 | 风扇 |  | 1、名称：排气扇（300*300） 2、安装方式：吸顶 |  | 台 | 1
12 | 030412001001 | 普通灯具 |  | 1、名称：圆形吸顶灯 2、规格：36W 3、安装形式：吸顶式 |  | 套 | 8
13 | 030412005001 | 荧光灯 |  | 1、名称：LED平板灯 2、型号：36W 300*600 3、安装形式：吸顶式 |  | 套 | 2
本页小计
【新点2013清单造价江苏版 V10.3.6】
分部分项工程和单价措施项目清单与计价表
工程名称：徐州医科大学公租房宿舍G5户型安装 |  |  |  |  | 标段： |  |  |  |  | 第2页 共3页
序号 | 项目编码 | 项目名称 |  | 项目特征描述 |  | 计量 单位 | 工程量 | 金额（元）
[8 empty] | 综合单价 | 合价 |  | 其中
暂估价
14 | 030411006001 | 接线盒 |  | 1、名称：接线盒 2、材质：塑料 3、安装形式：暗装 |  | 个 | 28
15 | 030411006002 | 接线盒 |  | 1、名称：开关盒 2、材质：塑料 3、安装形式：暗装 |  | 个 | 7
分部小计
水暖安装工程
16 | 031001006001 | 塑料管 |  | 1、名称：PP-R热水管 2、安装部位：室内 3、介质：热水 4、材质、规格：DN20 5、连接形式：热熔连接 6、压力试验、水消毒冲洗 7、含墙面开槽及恢复 |  | m | 20
17 | 031001006002 | 塑料管 |  | 1、名称：PP-R冷水管 2、安装部位：室内 3、介质：冷水 4、材质、规格：DN20 5、连接形式：热熔连接 6、压力试验、水消毒冲洗 7、含墙面开槽及恢复 |  | m | 20
18 | 031001006003 | 塑料管 |  | 1、名称：UPVC排水管 2、安装部位：室内 3、介质：排水 4、材质、规格： DN50 5、连接形式：粘接 |  | m | 10.9
19 | 031001007001 | 复合管 |  | 1、安装部位：室内 2、介质：暖气 3、材质、规格：DN32铝塑复合管 4、连接形式：螺纹连接 5、压力试验及吹、洗设计要求：水冲洗、消毒 6、含地面开槽及恢复 |  | m | 49.35
本页小计
【新点2013清单造价江苏版 V10.3.6】
分部分项工程和单价措施项目清单与计价表
工程名称：徐州医科大学公租房宿舍G5户型安装 |  |  |  |  | 标段： |  |  |  |  | 第3页 共3页
序号 | 项目编码 | 项目名称 |  | 项目特征描述 |  | 计量 单位 | 工程量 | 金额（元）
[8 empty] | 综合单价 | 合价 |  | 其中
暂估价
20 | 031004014001 | 给、排水附（配）件 |  | 1、名称：不锈钢地漏 2、型号、规格：DN50 |  | 个 | 2
21 | 031003001001 | 螺纹阀门 |  | 1、类型：截止阀 2、材质：全铜 3、规格：DN32 |  | 个 | 1
22 | 031004006001 | 大便器 |  | 1、名称：蹲便器（成套） 2、带低水箱 |  | 组 | 1
23 | 031004017001 | 电热水器 |  | 1、名称：电热水器 2、容积：80升 |  | 台 | 1
24 | 031004010001 | 淋浴器 |  | 1、材质、规格：淋浴花洒 2、组装形式：成套 |  | 套 | 1
25 | 031004014002 | 给、排水附（配）件 |  | 1、材质：不锈钢冷热水龙头 |  | 个 | 5
26 | 031004014004 | 给、排水附（配）件 |  | 1、材质：角阀 2、规格、压力等级：DN20 |  | 个(组) | 5
27 | 031004014003 | 给、排水附（配）件 |  | 1、材质：洗衣机龙头 |  | 个 | 1
28 | 031005003001 | 其他成品散热器 |  | 1、材质、类型：铜铝复合散热器 2、型号、规格：卧室1500-8 |  | 组 | 1
29 | 031005003002 | 其他成品散热器 |  | 1、材质、类型：铜铝复合散热器 2、型号、规格：卧室1500-6 |  | 组 | 2
30 | 031005003003 | 其他成品散热器 |  | 1、材质、类型：铜铝复合散热器 2、型号、规格：卫生间背篓式 |  | 组 | 1
分部小计
分部分项合计
1 | 031301017001 | 脚手架搭拆 |  |  |  | 项 | 1
单价措施合计
本页小计
合 计
【新点2013清单造价江苏版 V10.3.6】

## 5.2 表-11 总价措施项目清单与计价表(徐州)
总价措施项目清单与计价表
工程名称：徐州医科大学公租房宿舍G5户型安装 | [5 empty] | 标段： |  |  |  | 第1页 共2页
序号 | 项目编码 | 项目名称 |  | 计算基础 | 费率（%） |  | 金额（元） | 调整 费率（%） | 调整后 金额（元） |  | 备注
1 | 031302001001 | 安全文明施工费
1.1 |  | 基本费 |  | 分部分项合计+单价措施项目合计-除税工程设备费 | 1.500
1.2 |  | 增加费 |  | 分部分项合计+单价措施项目合计-除税工程设备费
1.3 |  | 扬尘污染防治增加费 |  | 分部分项合计+单价措施项目合计-除税工程设备费 | 0.210
2 | 031302002001 | 夜间施工增加 |  | 分部分项合计+单价措施项目合计-除税工程设备费
3 | 031302003001 | 非夜间施工增加 |  | 分部分项合计+单价措施项目合计-除税工程设备费
4 | 031302004001 | 二次搬运 |  | 分部分项合计+单价措施项目合计-除税工程设备费
5 | 031302005001 | 冬雨季施工增加 |  | 分部分项合计+单价措施项目合计-除税工程设备费
6 | 031302006001 | 已完工程及设备保护 |  | 分部分项合计+单价措施项目合计-除税工程设备费
7 | 031302008001 | 临时设施 |  | 分部分项合计+单价措施项目合计-除税工程设备费
8 | 031302009001 | 赶工措施 |  | 分部分项合计+单价措施项目合计-除税工程设备费
9 | 031302010001 | 工程按质论价 |  | 分部分项合计+单价措施项目合计-除税工程设备费
总价措施项目清单与计价表
工程名称：徐州医科大学公租房宿舍G5户型安装 | [5 empty] | 标段： |  |  |  | 第2页 共2页
序号 | 项目编码 | 项目名称 |  | 计算基础 | 费率（%） |  | 金额（元） | 调整 费率（%） | 调整后 金额（元） |  | 备注
10 | 031302011001 | 住宅分户验收 |  | 分部分项合计+单价措施项目合计-除税工程设备费 | [6 empty] | 在计取住宅分户验收时，大型土石方工程、桩基工程和地下室部分不计入计费基础
11 | 031302012001 | 建筑工人实名制费用 |  | 分部分项合计+单价措施项目合计-除税工程设备费 | [6 empty] | 建筑工人实名制设备由建筑工人工资专用账户开户银行提供的，建筑工人实名制费用按表中费率乘以0.5系数计取
12 | 031302090001 | 地上、地下设施、建筑物的临时保护设施 |  | 分部分项合计+单价措施项目合计-除税工程设备费
13 | 031302091001 | 特殊条件下施工增加费 |  | 分部分项合计+单价措施项目合计-除税工程设备费
14 | 031302015001 | 智慧工地费用 |  | 分部分项合计+单价措施项目合计-除税工程设备费 | [6 empty] | 现场安全隐患排查、人员信息动态管理、扬尘管控视频监控、高处作业防护预警、危大工程监测预警和集成平台等设备、软件和管理费用。
【新点2013清单造价江苏版 V10.3.6】

## 5.3 表-12 其他项目清单与计价汇总表
其他项目清单与计价汇总表
工程名称：徐州医科大学公租房宿舍G5户型安装 |  |  |  | 标段： |  |  | 第1页 共1页
序号 | 项目名称 |  | 金额(元) |  | 结算金额(元) | 备注
1 | 暂列金额 |  | 1498.44
2 | 暂估价
2.1 | 材料暂估价
2.2 | 专业工程暂估价
3 | 计日工
4 | 总承包服务费
合 计 |  |  | 1498.44
【新点2013清单造价江苏版 V10.3.6】

## 5.4 表-12-1 暂列金额明细表
暂列金额明细表
工程名称：徐州医科大学公租房宿舍G5户型安装 |  |  |  | 标段： |  | 第1页 共1页
序号 | 项目名称 |  | 计量单位 |  | 暂定金额(元) | 备注
1 | 暂列金额 |  |  |  | 1498.44
合 计 |  |  |  |  | 1498.44
【新点2013清单造价江苏版 V10.3.6】

## 5.5 表-13 规费、税金项目计价表
规费、税金项目计价表
工程名称：徐州医科大学公租房宿舍G5户型安装 |  |  |  | 标段： |  |  | 第1页 共1页
序号 | 项目名称 |  | 计算基础 |  | 计算基数(元) | 计算费率(％) |  | 金额(元)
1 | 规费 |  | 环境保护税+社会保险费+住房公积金 |  |  | 100.000
1.1 | 社会保险费 |  | 分部分项工程费+措施项目费+其他项目费-除税工程设备费 |  |  | 2.400
1.2 | 住房公积金 |  | 分部分项工程费+措施项目费+其他项目费-除税工程设备费 |  |  | 0.420
1.3 | 环境保护税 |  | 分部分项工程费+措施项目费+其他项目费-除税工程设备费
2 | 税金 |  | 分部分项工程费+措施项目费+其他项目费+规费-除税甲供材料和甲供设备费/1.01 |  |  | 9.000
合 计
【新点2013清单造价江苏版 V10.3.6】

## 6.1 表-08 分部分项工程和单价措施项目清单与计价表
分部分项工程和单价措施项目清单与计价表
工程名称：徐州医科大学公租房宿舍G3户型安装 |  |  |  |  | 标段： |  |  |  |  | 第1页 共3页
序号 | 项目编码 | 项目名称 |  | 项目特征描述 |  | 计量 单位 | 工程量 | 金额（元）
[8 empty] | 综合单价 | 合价 |  | 其中
暂估价
0304 电气设备安装工程
1 | 030411001001 | 配管 |  | 1、名称：电气配管 2、材质、规格：PC20 3、配置形式：砖、混暗配 4、含墙面、地面开槽及恢复 |  | m | 526.32
2 | 030411004001 | 配线 |  | 1、名称：电气配线 2、配线形式：管内穿线 3、型号：BV 4、规格：2.5mm2 5、材质：铜芯 |  | m | 1175.64
3 | 030411004002 | 配线 |  | 1、名称：电气配线 2、配线形式：管内穿线 3、型号：BV 4、规格：4mm2 5、材质：铜芯 |  | m | 344.16
4 | 030404034001 | 照明开关 |  | 1、名称：单联单控开关 32、安装方式：暗装 |  | 个 | 24
5 | 030404034002 | 照明开关 |  | 1、名称：双联单控开关 2、安装方式：暗装 |  | 个 | 2
6 | 030404035001 | 插座 |  | 1、名称：墙面五孔插座 2、安装方式：暗装 |  | 个 | 42
7 | 030404035002 | 插座 |  | 1、名称：洗衣机插座 2、安装方式：暗装 |  | 个 | 2
8 | 030404035003 | 插座 |  | 1、名称：空调插座 2、安装方式：暗装 |  | 个 | 12
9 | 030404035004 | 插座 |  | 1、名称：盥洗间及卫生间防水五孔插座 2、安装方式：暗装 |  | 个 | 10
10 | 030404035005 | 插座 |  | 1、名称：盥洗间及卫生间防水三孔插座 2、安装方式：暗装 |  | 个 | 8
11 | 030404033001 | 风扇 |  | 1、名称：排气扇（300*300） 2、安装方式：吸顶 |  | 台 | 2
12 | 030412001001 | 普通灯具 |  | 1、名称：圆形吸顶灯 2、规格：36W 3、安装形式：吸顶式 |  | 套 | 26
13 | 030412005001 | 荧光灯 |  | 1、名称：LED平板灯 2、型号：36W 300*600 3、安装形式：吸顶式 |  | 套 | 6
本页小计
【新点2013清单造价江苏版 V10.3.6】
分部分项工程和单价措施项目清单与计价表
工程名称：徐州医科大学公租房宿舍G3户型安装 |  |  |  |  | 标段： |  |  |  |  | 第2页 共3页
序号 | 项目编码 | 项目名称 |  | 项目特征描述 |  | 计量 单位 | 工程量 | 金额（元）
[8 empty] | 综合单价 | 合价 |  | 其中
暂估价
14 | 030411006001 | 接线盒 |  | 1、名称：接线盒 2、材质：塑料 3、安装形式：暗装 |  | 个 | 98
15 | 030411006002 | 接线盒 |  | 1、名称：开关盒 2、材质：塑料 3、安装形式：暗装 |  | 个 | 24
分部小计
水暖安装工程
16 | 031001006001 | 塑料管 |  | 1、名称：PPR热水管 2、安装部位：室内 3、介质：热水 4、材质、规格：DN20 5、连接形式：热熔连接 6、压力试验、水消毒冲洗 7、含墙面开槽及恢复 |  | m | 58
17 | 031001006002 | 塑料管 |  | 1、名称：PPR冷水管 2、安装部位：室内 3、介质：冷水 4、材质、规格：DN20 5、连接形式：热熔连接 6、压力试验、水消毒冲洗 7、含墙面开槽及恢复 |  | m | 58
18 | 031001006003 | 塑料管 |  | 1、名称：排水管 2、安装部位：室内 3、介质：排水 4、材质、规格：UPVC DN50 5、连接形式：粘接 |  | m | 31.6
19 | 031001007001 | 复合管 |  | 1、安装部位：室内 2、介质：暖气 3、材质、规格：DN32铝塑复合管 4、连接形式：螺纹连接 5、压力试验及吹、洗设计要求：水冲洗、消毒 6、含地面开槽及恢复 |  | m | 189.98
20 | 031004014001 | 给、排水附（配）件 |  | 1、名称：不锈钢地漏 2、型号、规格：DN50 |  | 个 | 4
本页小计
【新点2013清单造价江苏版 V10.3.6】
分部分项工程和单价措施项目清单与计价表
工程名称：徐州医科大学公租房宿舍G3户型安装 |  |  |  |  | 标段： |  |  |  |  | 第3页 共3页
序号 | 项目编码 | 项目名称 |  | 项目特征描述 |  | 计量 单位 | 工程量 | 金额（元）
[8 empty] | 综合单价 | 合价 |  | 其中
暂估价
21 | 031003001001 | 螺纹阀门 |  | 1、类型：截止阀 2、材质：全铜 3、规格：DN32 |  | 个 | 2
22 | 031004006001 | 大便器 |  | 1、名称：蹲便器（成套） 2、带低水箱 |  | 组 | 2
23 | 031004017001 | 电热水器 |  | 1、电热水器 2、容积：80升 |  | 台 | 2
24 | 031004010001 | 淋浴器 |  | 1、材质、规格：淋浴花洒 2、组装形式：成套 |  | 套 | 2
25 | 031004014002 | 给、排水附（配）件 |  | 1、材质：不锈钢冷热水龙头 |  | 个 | 10
26 | 031004014004 | 给、排水附（配）件 |  | 1、材质：角阀 2、规格、压力等级：DN20 |  | 个(组) | 10
27 | 031004014003 | 给、排水附（配）件 |  | 1、材质：洗衣机龙头 |  | 个 | 2
28 | 031005003001 | 其他成品散热器 |  | 1、材质、类型：铜铝复合散热器 2、型号、规格：卧室1500-8 |  | 组 | 4
29 | 031005003002 | 其他成品散热器 |  | 1、材质、类型：铜铝复合散热器 2、型号、规格：卧室1500-6 |  | 组 | 6
30 | 031005003003 | 其他成品散热器 |  | 1、材质、类型：铜铝复合散热器 2、型号、规格：卫生间背篓式 |  | 组 | 2
分部小计
分部分项合计
1 | 031301017001 | 脚手架搭拆 |  |  |  | 项 | 1
单价措施合计
本页小计
合 计
【新点2013清单造价江苏版 V10.3.6】

## 6.2 表-11 总价措施项目清单与计价表(徐州)
总价措施项目清单与计价表
工程名称：徐州医科大学公租房宿舍G3户型安装 | [5 empty] | 标段： |  |  |  | 第1页 共2页
序号 | 项目编码 | 项目名称 |  | 计算基础 | 费率（%） |  | 金额（元） | 调整 费率（%） | 调整后 金额（元） |  | 备注
1 | 031302001001 | 安全文明施工费
1.1 |  | 基本费 |  | 分部分项合计+单价措施项目合计-除税工程设备费 | 1.500
1.2 |  | 增加费 |  | 分部分项合计+单价措施项目合计-除税工程设备费
1.3 |  | 扬尘污染防治增加费 |  | 分部分项合计+单价措施项目合计-除税工程设备费 | 0.210
2 | 031302002001 | 夜间施工增加 |  | 分部分项合计+单价措施项目合计-除税工程设备费
3 | 031302003001 | 非夜间施工增加 |  | 分部分项合计+单价措施项目合计-除税工程设备费
4 | 031302004001 | 二次搬运 |  | 分部分项合计+单价措施项目合计-除税工程设备费
5 | 031302005001 | 冬雨季施工增加 |  | 分部分项合计+单价措施项目合计-除税工程设备费
6 | 031302006001 | 已完工程及设备保护 |  | 分部分项合计+单价措施项目合计-除税工程设备费
7 | 031302008001 | 临时设施 |  | 分部分项合计+单价措施项目合计-除税工程设备费
8 | 031302009001 | 赶工措施 |  | 分部分项合计+单价措施项目合计-除税工程设备费
9 | 031302010001 | 工程按质论价 |  | 分部分项合计+单价措施项目合计-除税工程设备费
总价措施项目清单与计价表
工程名称：徐州医科大学公租房宿舍G3户型安装 | [5 empty] | 标段： |  |  |  | 第2页 共2页
序号 | 项目编码 | 项目名称 |  | 计算基础 | 费率（%） |  | 金额（元） | 调整 费率（%） | 调整后 金额（元） |  | 备注
10 | 031302011001 | 住宅分户验收 |  | 分部分项合计+单价措施项目合计-除税工程设备费 | [6 empty] | 在计取住宅分户验收时，大型土石方工程、桩基工程和地下室部分不计入计费基础
11 | 031302012001 | 建筑工人实名制费用 |  | 分部分项合计+单价措施项目合计-除税工程设备费 | [6 empty] | 建筑工人实名制设备由建筑工人工资专用账户开户银行提供的，建筑工人实名制费用按表中费率乘以0.5系数计取
12 | 031302090001 | 地上、地下设施、建筑物的临时保护设施 |  | 分部分项合计+单价措施项目合计-除税工程设备费
13 | 031302091001 | 特殊条件下施工增加费 |  | 分部分项合计+单价措施项目合计-除税工程设备费
14 | 031302015001 | 智慧工地费用 |  | 分部分项合计+单价措施项目合计-除税工程设备费 | [6 empty] | 现场安全隐患排查、人员信息动态管理、扬尘管控视频监控、高处作业防护预警、危大工程监测预警和集成平台等设备、软件和管理费用。
【新点2013清单造价江苏版 V10.3.6】

## 6.3 表-12 其他项目清单与计价汇总表
其他项目清单与计价汇总表
工程名称：徐州医科大学公租房宿舍G3户型安装 |  |  |  | 标段： |  |  | 第1页 共1页
序号 | 项目名称 |  | 金额(元) |  | 结算金额(元) | 备注
1 | 暂列金额 |  | 4704.55
2 | 暂估价
2.1 | 材料暂估价
2.2 | 专业工程暂估价
3 | 计日工
4 | 总承包服务费
合 计 |  |  | 4704.55
【新点2013清单造价江苏版 V10.3.6】

## 6.4 表-12-1 暂列金额明细表
暂列金额明细表
工程名称：徐州医科大学公租房宿舍G3户型安装 |  |  |  | 标段： |  | 第1页 共1页
序号 | 项目名称 |  | 计量单位 |  | 暂定金额(元) | 备注
1 | 暂列金额 |  |  |  | 4704.55
合 计 |  |  |  |  | 4704.55
【新点2013清单造价江苏版 V10.3.6】

## 6.5 表-13 规费、税金项目计价表
规费、税金项目计价表
工程名称：徐州医科大学公租房宿舍G3户型安装 |  |  |  | 标段： |  |  | 第1页 共1页
序号 | 项目名称 |  | 计算基础 |  | 计算基数(元) | 计算费率(％) |  | 金额(元)
1 | 规费 |  | 环境保护税+社会保险费+住房公积金 |  |  | 100.000
1.1 | 社会保险费 |  | 分部分项工程费+措施项目费+其他项目费-除税工程设备费 |  |  | 2.400
1.2 | 住房公积金 |  | 分部分项工程费+措施项目费+其他项目费-除税工程设备费 |  |  | 0.420
1.3 | 环境保护税 |  | 分部分项工程费+措施项目费+其他项目费-除税工程设备费
2 | 税金 |  | 分部分项工程费+措施项目费+其他项目费+规费-除税甲供材料和甲供设备费/1.01 |  |  | 9.000
合 计
【新点2013清单造价江苏版 V10.3.6】

## 7.1 表-08 分部分项工程和单价措施项目清单与计价表
分部分项工程和单价措施项目清单与计价表
工程名称：徐州医科大学公租房宿舍C2户型安装 |  |  |  |  | 标段： |  |  |  |  | 第1页 共3页
序号 | 项目编码 | 项目名称 |  | 项目特征描述 |  | 计量 单位 | 工程量 | 金额（元）
[8 empty] | 综合单价 | 合价 |  | 其中
暂估价
0304 电气设备安装工程
1 | 030411001001 | 配管 |  | 1、名称：电气配管 2、材质、规格：PC20 3、配置形式：砖、混暗配 4、含墙面、地面开槽及恢复 |  | m | 844.2
2 | 030411004001 | 配线 |  | 1、名称：电气配线 2、配线形式：管内穿线 3、型号：BV 4、规格：2.5mm2 5、材质：铜芯 |  | m | 1833.48
3 | 030411004002 | 配线 |  | 1、名称：电气配线 2、配线形式：管内穿线 3、型号：BV 4、规格：4mm2 5、材质：铜芯 |  | m | 603.45
4 | 030412001001 | 普通灯具 |  | 1、名称：圆形吸顶灯 2、规格：36W 3、安装形式：吸顶式 |  | 套 | 39
5 | 030412005001 | 荧光灯 |  | 1、名称：LED平板灯 2、型号：36W 300*600 3、安装形式：吸顶式 |  | 套 | 9
6 | 030404034001 | 照明开关 |  | 1、名称：单联单控开关 32、安装方式：暗装 |  | 个 | 33
7 | 030404034002 | 照明开关 |  | 1、名称：双联单控开关 2、安装方式：暗装 |  | 个 | 6
8 | 030404035001 | 插座 |  | 1、名称：墙面五孔插座 2、安装方式：暗装 |  | 个 | 54
9 | 030404035002 | 插座 |  | 1、名称：洗衣机插座 2、安装方式：暗装 |  | 个 | 3
10 | 030404035003 | 插座 |  | 1、名称：空调插座 2、安装方式：暗装 |  | 个 | 15
11 | 030404035004 | 插座 |  | 1、名称：盥洗间及卫生间防水五孔插座 2、安装方式：暗装 |  | 个 | 18
12 | 030404033001 | 风扇 |  | 1、名称：排气扇（300*300） 2、安装方式：吸顶 |  | 台 | 6
13 | 030411006001 | 接线盒 |  | 1、名称：接线盒 2、材质：塑料 3、安装形式：暗装 |  | 个 | 138
本页小计
【新点2013清单造价江苏版 V10.3.6】
分部分项工程和单价措施项目清单与计价表
工程名称：徐州医科大学公租房宿舍C2户型安装 |  |  |  |  | 标段： |  |  |  |  | 第2页 共3页
序号 | 项目编码 | 项目名称 |  | 项目特征描述 |  | 计量 单位 | 工程量 | 金额（元）
[8 empty] | 综合单价 | 合价 |  | 其中
暂估价
14 | 030411006002 | 接线盒 |  | 1、名称：开关盒 2、材质：塑料 3、安装形式：暗装 |  | 个 | 39
分部小计
水暖安装工程
15 | 031001006001 | 塑料管 |  | 1、名称：PPR热水管 2、安装部位：室内 3、介质：热水 4、材质、规格：DN20 5、连接形式：热熔连接 6、压力试验、水消毒冲洗 7、含墙面开槽及恢复 |  | m | 174
16 | 031001006002 | 塑料管 |  | 1、名称：PPR冷水管 2、安装部位：室内 3、介质：冷水 4、材质、规格：DN20 5、连接形式：热熔连接 6、压力试验、水消毒冲洗 7、含墙面开槽及恢复 |  | m | 174
17 | 031001006003 | 塑料管 |  | 1、名称：排水管 2、安装部位：室内 3、介质：排水 4、材质、规格：UPVC DN50 5、连接形式：粘接 |  | m | 94.8
18 | 031001007001 | 复合管 |  | 1、安装部位：室内 2、介质：暖气 3、材质、规格：DN32铝塑复合管 4、连接形式：螺纹连接 5、压力试验及吹、洗设计要求：水冲洗、消毒 6、含地面开槽及恢复 |  | m | 473.55
19 | 031003001001 | 螺纹阀门 |  | 1、类型：截止阀 2、材质：全铜 3、规格：DN32 |  | 个 | 6
20 | 031004014001 | 给、排水附（配）件 |  | 1、名称：不锈钢地漏 2、型号、规格：DN50 |  | 个 | 12
本页小计
【新点2013清单造价江苏版 V10.3.6】
分部分项工程和单价措施项目清单与计价表
工程名称：徐州医科大学公租房宿舍C2户型安装 |  |  |  |  | 标段： |  |  |  |  | 第3页 共3页
序号 | 项目编码 | 项目名称 |  | 项目特征描述 |  | 计量 单位 | 工程量 | 金额（元）
[8 empty] | 综合单价 | 合价 |  | 其中
暂估价
21 | 031004006001 | 大便器 |  | 1、名称：蹲便器（成套） 2、带低水箱 |  | 组 | 12
22 | 031004017001 | 电热水器 |  | 1、电热水器 2、容积：80升 |  | 台 | 6
23 | 031004010001 | 淋浴器 |  | 1、材质、规格：淋浴花洒 2、组装形式：成套 |  | 套 | 6
24 | 031004014002 | 给、排水附（配）件 |  | 1、材质：不锈钢冷热水龙头 |  | 个 | 15
25 | 031004014004 | 给、排水附（配）件 |  | 1、材质：角阀 2、规格、压力等级：DN20 |  | 个(组) | 15
26 | 031004014003 | 给、排水附（配）件 |  | 1、材质：洗衣机龙头 |  | 个 | 3
27 | 031005003001 | 其他成品散热器 |  | 1、材质、类型：铜铝复合散热器 2、型号、规格：卧室1500-8 |  | 组 | 9
28 | 031005003002 | 其他成品散热器 |  | 1、材质、类型：铜铝复合散热器 2、型号、规格：卧室1500-6 |  | 组 | 9
29 | 031005003003 | 其他成品散热器 |  | 1、材质、类型：铜铝复合散热器 2、型号、规格：卫生间背篓式 |  | 组 | 6
分部小计
分部分项合计
1 | 031301017001 | 脚手架搭拆 |  |  |  | 项 | 1
单价措施合计
本页小计
合 计
【新点2013清单造价江苏版 V10.3.6】

## 7.2 表-11 总价措施项目清单与计价表(徐州)
总价措施项目清单与计价表
工程名称：徐州医科大学公租房宿舍C2户型安装 | [5 empty] | 标段： |  |  |  | 第1页 共2页
序号 | 项目编码 | 项目名称 |  | 计算基础 | 费率（%） |  | 金额（元） | 调整 费率（%） | 调整后 金额（元） |  | 备注
1 | 031302001001 | 安全文明施工费
1.1 |  | 基本费 |  | 分部分项合计+单价措施项目合计-除税工程设备费 | 1.500
1.2 |  | 增加费 |  | 分部分项合计+单价措施项目合计-除税工程设备费
1.3 |  | 扬尘污染防治增加费 |  | 分部分项合计+单价措施项目合计-除税工程设备费 | 0.210
2 | 031302002001 | 夜间施工增加 |  | 分部分项合计+单价措施项目合计-除税工程设备费
3 | 031302003001 | 非夜间施工增加 |  | 分部分项合计+单价措施项目合计-除税工程设备费
4 | 031302004001 | 二次搬运 |  | 分部分项合计+单价措施项目合计-除税工程设备费
5 | 031302005001 | 冬雨季施工增加 |  | 分部分项合计+单价措施项目合计-除税工程设备费
6 | 031302006001 | 已完工程及设备保护 |  | 分部分项合计+单价措施项目合计-除税工程设备费
7 | 031302008001 | 临时设施 |  | 分部分项合计+单价措施项目合计-除税工程设备费
8 | 031302009001 | 赶工措施 |  | 分部分项合计+单价措施项目合计-除税工程设备费
9 | 031302010001 | 工程按质论价 |  | 分部分项合计+单价措施项目合计-除税工程设备费
总价措施项目清单与计价表
工程名称：徐州医科大学公租房宿舍C2户型安装 | [5 empty] | 标段： |  |  |  | 第2页 共2页
序号 | 项目编码 | 项目名称 |  | 计算基础 | 费率（%） |  | 金额（元） | 调整 费率（%） | 调整后 金额（元） |  | 备注
10 | 031302011001 | 住宅分户验收 |  | 分部分项合计+单价措施项目合计-除税工程设备费 | [6 empty] | 在计取住宅分户验收时，大型土石方工程、桩基工程和地下室部分不计入计费基础
11 | 031302012001 | 建筑工人实名制费用 |  | 分部分项合计+单价措施项目合计-除税工程设备费 | [6 empty] | 建筑工人实名制设备由建筑工人工资专用账户开户银行提供的，建筑工人实名制费用按表中费率乘以0.5系数计取
12 | 031302090001 | 地上、地下设施、建筑物的临时保护设施 |  | 分部分项合计+单价措施项目合计-除税工程设备费
13 | 031302091001 | 特殊条件下施工增加费 |  | 分部分项合计+单价措施项目合计-除税工程设备费
14 | 031302015001 | 智慧工地费用 |  | 分部分项合计+单价措施项目合计-除税工程设备费 | [6 empty] | 现场安全隐患排查、人员信息动态管理、扬尘管控视频监控、高处作业防护预警、危大工程监测预警和集成平台等设备、软件和管理费用。
【新点2013清单造价江苏版 V10.3.6】

## 7.3 表-12 其他项目清单与计价汇总表
其他项目清单与计价汇总表
工程名称：徐州医科大学公租房宿舍C2户型安装 |  |  |  | 标段： |  |  | 第1页 共1页
序号 | 项目名称 |  | 金额(元) |  | 结算金额(元) | 备注
1 | 暂列金额 |  | 10199.56
2 | 暂估价
2.1 | 材料暂估价
2.2 | 专业工程暂估价
3 | 计日工
4 | 总承包服务费
合 计 |  |  | 10199.56
【新点2013清单造价江苏版 V10.3.6】

## 7.4 表-12-1 暂列金额明细表
暂列金额明细表
工程名称：徐州医科大学公租房宿舍C2户型安装 |  |  |  | 标段： |  | 第1页 共1页
序号 | 项目名称 |  | 计量单位 |  | 暂定金额(元) | 备注
1 | 暂列金额 |  |  |  | 10199.56
合 计 |  |  |  |  | 10199.56
【新点2013清单造价江苏版 V10.3.6】

## 7.5 表-13 规费、税金项目计价表
规费、税金项目计价表
工程名称：徐州医科大学公租房宿舍C2户型安装 |  |  |  | 标段： |  |  | 第1页 共1页
序号 | 项目名称 |  | 计算基础 |  | 计算基数(元) | 计算费率(％) |  | 金额(元)
1 | 规费 |  | 环境保护税+社会保险费+住房公积金 |  |  | 100.000
1.1 | 社会保险费 |  | 分部分项工程费+措施项目费+其他项目费-除税工程设备费 |  |  | 2.400
1.2 | 住房公积金 |  | 分部分项工程费+措施项目费+其他项目费-除税工程设备费 |  |  | 0.420
1.3 | 环境保护税 |  | 分部分项工程费+措施项目费+其他项目费-除税工程设备费
2 | 税金 |  | 分部分项工程费+措施项目费+其他项目费+规费-除税甲供材料和甲供设备费/1.01 |  |  | 9.000
合 计
【新点2013清单造价江苏版 V10.3.6】

## 8.1 表-08 分部分项工程和单价措施项目清单与计价表
分部分项工程和单价措施项目清单与计价表
工程名称：徐州医科大学公租房宿舍G2户型安装 |  |  |  |  | 标段： |  |  |  |  | 第1页 共3页
序号 | 项目编码 | 项目名称 |  | 项目特征描述 |  | 计量 单位 | 工程量 | 金额（元）
[8 empty] | 综合单价 | 合价 |  | 其中
暂估价
0304 电气设备安装工程
1 | 030411001001 | 配管 |  | 1、名称：电气配管 2、材质、规格：PC20 3、配置形式：砖、混暗配 4、含墙面、地面开槽及恢复 |  | m | 162.38
2 | 030411004001 | 配线 |  | 1、名称：电气配线 2、配线形式：管内穿线 3、型号：BV 4、规格：2.5mm2 5、材质：铜芯 |  | m | 365.02
3 | 030411004002 | 配线 |  | 1、名称：电气配线 2、配线形式：管内穿线 3、型号：BV 4、规格：4mm2 5、材质：铜芯 |  | m | 98.22
4 | 030412001001 | 普通灯具 |  | 1、名称：圆形吸顶灯 2、规格：36W 3、安装形式：吸顶式 |  | 套 | 8
5 | 030412005001 | 荧光灯 |  | 1、名称：LED平板灯 2、型号：36W 300*600 3、安装形式：吸顶式 |  | 套 | 3
6 | 030404034001 | 照明开关 |  | 1、名称：单联单控开关 32、安装方式：暗装 |  | 个 | 9
7 | 030404034002 | 照明开关 |  | 1、名称：双联单控开关 2、安装方式：暗装 |  | 个 | 1
8 | 030404035001 | 插座 |  | 1、名称：墙面五孔插座 2、安装方式：暗装 |  | 个 | 14
9 | 030404035002 | 插座 |  | 1、名称：洗衣机插座 2、安装方式：暗装 |  | 个 | 1
10 | 030404035003 | 插座 |  | 1、名称：空调插座 2、安装方式：暗装 |  | 个 | 4
11 | 030404035004 | 插座 |  | 1、名称：盥洗间及卫生间防水五孔插座 2、安装方式：暗装 |  | 个 | 4
12 | 030404035005 | 插座 |  | 1、名称：盥洗间及卫生间防水三孔插座 2、安装方式：暗装 |  | 个 | 4
13 | 030404033001 | 风扇 |  | 1、名称：排气扇（300*300） 2、安装方式：吸顶 |  | 台 | 2
本页小计
【新点2013清单造价江苏版 V10.3.6】
分部分项工程和单价措施项目清单与计价表
工程名称：徐州医科大学公租房宿舍G2户型安装 |  |  |  |  | 标段： |  |  |  |  | 第2页 共3页
序号 | 项目编码 | 项目名称 |  | 项目特征描述 |  | 计量 单位 | 工程量 | 金额（元）
[8 empty] | 综合单价 | 合价 |  | 其中
暂估价
14 | 030411006001 | 接线盒 |  | 1、名称：接线盒 2、材质：塑料 3、安装形式：暗装 |  | 个 | 32
15 | 030411006002 | 接线盒 |  | 1、名称：开关盒 2、材质：塑料 3、安装形式：暗装 |  | 个 | 10
分部小计
水暖安装工程
16 | 031001006001 | 塑料管 |  | 1、名称：PPR热水管 2、安装部位：室内 3、介质：热水 4、材质、规格：DN20 5、连接形式：热熔连接 6、压力试验、水消毒冲洗 7、含墙面开槽及恢复 |  | m | 40
17 | 031001006002 | 塑料管 |  | 1、名称：PPR冷水管 2、安装部位：室内 3、介质：冷水 4、材质、规格：DN20 5、连接形式：热熔连接 6、压力试验、水消毒冲洗 7、含墙面开槽及恢复 |  | m | 40
18 | 031001006003 | 塑料管 |  | 1、名称：排水管 2、安装部位：室内 3、介质：排水 4、材质、规格：UPVC DN50 5、连接形式：粘接 |  | m | 10.9
19 | 031001007001 | 复合管 |  | 1、安装部位：室内 2、介质：暖气 3、材质、规格：DN32铝塑复合管 4、连接形式：螺纹连接 5、压力试验及吹、洗设计要求：水冲洗、消毒 6、含地面开槽及恢复 |  | m | 100.24
20 | 031004014001 | 给、排水附（配）件 |  | 1、名称：不锈钢地漏 2、型号、规格：DN50 |  | 个 | 2
本页小计
【新点2013清单造价江苏版 V10.3.6】
分部分项工程和单价措施项目清单与计价表
工程名称：徐州医科大学公租房宿舍G2户型安装 |  |  |  |  | 标段： |  |  |  |  | 第3页 共3页
序号 | 项目编码 | 项目名称 |  | 项目特征描述 |  | 计量 单位 | 工程量 | 金额（元）
[8 empty] | 综合单价 | 合价 |  | 其中
暂估价
21 | 031003001001 | 螺纹阀门 |  | 1、类型：截止阀 2、材质：全铜 3、规格：DN32 |  | 个 | 2
22 | 031004006001 | 大便器 |  | 1、名称：蹲便器（成套） 2、带低水箱 |  | 组 | 2
23 | 031004017001 | 电热水器 |  | 1、电热水器 2、容积：80升 |  | 台 | 2
24 | 031004010001 | 淋浴器 |  | 1、材质、规格：淋浴花洒 2、组装形式：成套 |  | 套 | 2
25 | 031004014002 | 给、排水附（配）件 |  | 1、材质：不锈钢冷热水龙头 |  | 个 | 4
26 | 031004014004 | 给、排水附（配）件 |  | 1、材质：角阀 2、规格、压力等级：DN20 |  | 个(组) | 4
27 | 031004014003 | 给、排水附（配）件 |  | 1、材质：洗衣机龙头 |  | 个 | 4
28 | 031005003001 | 其他成品散热器 |  | 1、材质、类型：铜铝复合散热器 2、型号、规格：卧室1500-8 |  | 组 | 2
29 | 031005003002 | 其他成品散热器 |  | 1、材质、类型：铜铝复合散热器 2、型号、规格：卧室1500-6 |  | 组 | 2
30 | 031005003003 | 其他成品散热器 |  | 1、材质、类型：铜铝复合散热器 2、型号、规格：卫生间背篓式 |  | 组 | 2
分部小计
分部分项合计
1 | 031301017001 | 脚手架搭拆 |  |  |  | 项 | 1
单价措施合计
本页小计
合 计
【新点2013清单造价江苏版 V10.3.6】

## 8.2 表-11 总价措施项目清单与计价表(徐州)
总价措施项目清单与计价表
工程名称：徐州医科大学公租房宿舍G2户型安装 | [5 empty] | 标段： |  |  |  | 第1页 共2页
序号 | 项目编码 | 项目名称 |  | 计算基础 | 费率（%） |  | 金额（元） | 调整 费率（%） | 调整后 金额（元） |  | 备注
1 | 031302001001 | 安全文明施工费
1.1 |  | 基本费 |  | 分部分项合计+单价措施项目合计-除税工程设备费 | 1.500
1.2 |  | 增加费 |  | 分部分项合计+单价措施项目合计-除税工程设备费
1.3 |  | 扬尘污染防治增加费 |  | 分部分项合计+单价措施项目合计-除税工程设备费 | 0.210
2 | 031302002001 | 夜间施工增加 |  | 分部分项合计+单价措施项目合计-除税工程设备费
3 | 031302003001 | 非夜间施工增加 |  | 分部分项合计+单价措施项目合计-除税工程设备费
4 | 031302004001 | 二次搬运 |  | 分部分项合计+单价措施项目合计-除税工程设备费
5 | 031302005001 | 冬雨季施工增加 |  | 分部分项合计+单价措施项目合计-除税工程设备费
6 | 031302006001 | 已完工程及设备保护 |  | 分部分项合计+单价措施项目合计-除税工程设备费
7 | 031302008001 | 临时设施 |  | 分部分项合计+单价措施项目合计-除税工程设备费
8 | 031302009001 | 赶工措施 |  | 分部分项合计+单价措施项目合计-除税工程设备费
9 | 031302010001 | 工程按质论价 |  | 分部分项合计+单价措施项目合计-除税工程设备费
总价措施项目清单与计价表
工程名称：徐州医科大学公租房宿舍G2户型安装 | [5 empty] | 标段： |  |  |  | 第2页 共2页
序号 | 项目编码 | 项目名称 |  | 计算基础 | 费率（%） |  | 金额（元） | 调整 费率（%） | 调整后 金额（元） |  | 备注
10 | 031302011001 | 住宅分户验收 |  | 分部分项合计+单价措施项目合计-除税工程设备费 | [6 empty] | 在计取住宅分户验收时，大型土石方工程、桩基工程和地下室部分不计入计费基础
11 | 031302012001 | 建筑工人实名制费用 |  | 分部分项合计+单价措施项目合计-除税工程设备费 | [6 empty] | 建筑工人实名制设备由建筑工人工资专用账户开户银行提供的，建筑工人实名制费用按表中费率乘以0.5系数计取
12 | 031302090001 | 地上、地下设施、建筑物的临时保护设施 |  | 分部分项合计+单价措施项目合计-除税工程设备费
13 | 031302091001 | 特殊条件下施工增加费 |  | 分部分项合计+单价措施项目合计-除税工程设备费
14 | 031302015001 | 智慧工地费用 |  | 分部分项合计+单价措施项目合计-除税工程设备费 | [6 empty] | 现场安全隐患排查、人员信息动态管理、扬尘管控视频监控、高处作业防护预警、危大工程监测预警和集成平台等设备、软件和管理费用。
【新点2013清单造价江苏版 V10.3.6】

## 8.3 表-12 其他项目清单与计价汇总表
其他项目清单与计价汇总表
工程名称：徐州医科大学公租房宿舍G2户型安装 |  |  |  | 标段： |  |  | 第1页 共1页
序号 | 项目名称 |  | 金额(元) |  | 结算金额(元) | 备注
1 | 暂列金额 |  | 2269.17
2 | 暂估价
2.1 | 材料暂估价
2.2 | 专业工程暂估价
3 | 计日工
4 | 总承包服务费
合 计 |  |  | 2269.17
【新点2013清单造价江苏版 V10.3.6】

## 8.4 表-12-1 暂列金额明细表
暂列金额明细表
工程名称：徐州医科大学公租房宿舍G2户型安装 |  |  |  | 标段： |  | 第1页 共1页
序号 | 项目名称 |  | 计量单位 |  | 暂定金额(元) | 备注
1 | 暂列金额 |  |  |  | 2269.17
合 计 |  |  |  |  | 2269.17
【新点2013清单造价江苏版 V10.3.6】

## 8.5 表-13 规费、税金项目计价表
规费、税金项目计价表
工程名称：徐州医科大学公租房宿舍G2户型安装 |  |  |  | 标段： |  |  | 第1页 共1页
序号 | 项目名称 |  | 计算基础 |  | 计算基数(元) | 计算费率(％) |  | 金额(元)
1 | 规费 |  | 环境保护税+社会保险费+住房公积金 |  |  | 100.000
1.1 | 社会保险费 |  | 分部分项工程费+措施项目费+其他项目费-除税工程设备费 |  |  | 2.400
1.2 | 住房公积金 |  | 分部分项工程费+措施项目费+其他项目费-除税工程设备费 |  |  | 0.420
1.3 | 环境保护税 |  | 分部分项工程费+措施项目费+其他项目费-除税工程设备费
2 | 税金 |  | 分部分项工程费+措施项目费+其他项目费+规费-除税甲供材料和甲供设备费/1.01 |  |  | 9.000
合 计
【新点2013清单造价江苏版 V10.3.6】