## 1 表-08 分部分项工程和单价措施项目清单与计价表
分部分项工程和单价措施项目清单与计价表
工程名称：道路、污水工程 |  |  |  |  | 标段：上合物流园(连云开发区)9号路延伸段新建工程 | 第1页 共4页
序号 | 项目编码 | 项目名称 | 项目特征描述 | 计量 单位 | 工程量 | 金额（元）
[6 empty] | 综合单价 | 合价 | 其中
暂估价
道路
1 | 040101001001 | 挖一般土方 | 1、部位:路基基槽 2、土壤类别:投标人根据现场情况自行考虑 3、挖土深度:符合设计要求 4、运距:投标人根据现场情况自行考虑 | m3 | 3883.01
2 | 040103001001 | 回填方 | 1、部位:路基边坡 2、密实度要求:符合设计要求 3、填方材料品种:素土 4、填方来源、运距:投标人根据现场情况自行考虑 5、含平整、现场倒转等一切费用 | m3 | 2027.17
3 | 040103001002 | 回填方 | 1、部位:路基 2、填方材料品种:钢渣 3、填方来源、运距:投标单位自行考虑 4、含外购、平整、压实、现场倒转等一切费用 | m3 | 6975.07
4 | 040201021001 | 防渗膜铺设 | 1、材料品种、规格:防渗膜铺设 0.55mm厚 2、搭接方式:符合设计要求 3、范围:路基边坡及底基层外边缘 | m2 | 2657.17
5 | 040201021002 | 土工合成材料 | 1、材料品种、规格:土工格栅 | m2 | 20
6 | 040202001001 | 路床（槽）整形 | 1、部位:路基底 | m2 | 4428.62
7 | 040202011001 | 碎石 | 1、石料规格:碎石（最大粒径不超过40mm，碎石中的针片状含量不超过20%，压碎值不大于30%） 2、厚度:15cm | m2 | 4622.37
本页小计
分部分项工程和单价措施项目清单与计价表
工程名称：道路、污水工程 |  |  |  |  | 标段：上合物流园(连云开发区)9号路延伸段新建工程 | 第2页 共4页
序号 | 项目编码 | 项目名称 | 项目特征描述 | 计量 单位 | 工程量 | 金额（元）
[6 empty] | 综合单价 | 合价 | 其中
暂估价
8 | 040203007001 | 水泥混凝土 | 1、部位:道路面层（弯拉强度4.5MPa） 2、混凝土强度等级:C30 3、厚度:25cm 4、含锯缝、缩缝、灌缝、路面刻痕、模板、养护等 | m2 | 4428.62
9 | 040901001001 | 凝土路面钢筋 | 1、含传力杆、拉杆边缘钢筋、角隅加固钢筋、传力杆支架钢筋等 2、具体做法详见图纸 | t | 28.118
分部小计
污水
10 | 040101002001 | 挖沟槽土方 | 1、土壤类别:投标人根据现场情况自行考虑 2、挖土深度:符合设计要求 3、运距:投标人根据现场情况自行考虑 | m3 | 2945.44
11 | 040103001003 | 回填方 | 1、密实度要求:符合设计要求 2、填方材料品种:素土 3、填方来源、运距:投标人根据现场情况自行考虑 | m3 | 2510.42
12 | 040103001004 | 回填方 | 1、部位:管道基础 2、密实度要求:符合设计要求 3、填方材料品种:钢渣 4、填方来源、运距:投标人根据现场情况自行考虑 | m3 | 352.93
13 | 040201021003 | 铺设竹笆 | 1、材料品种、规格:铺设两层竹芭 | m2 | 705.87
本页小计
分部分项工程和单价措施项目清单与计价表
工程名称：道路、污水工程 |  |  |  |  | 标段：上合物流园(连云开发区)9号路延伸段新建工程 | 第3页 共4页
序号 | 项目编码 | 项目名称 | 项目特征描述 | 计量 单位 | 工程量 | 金额（元）
[6 empty] | 综合单价 | 合价 | 其中
暂估价
14 | 040501004001 | 塑料管 | 1、材质及规格:DN400mm PE100管，SDR17.0，公称压力1.0MPa 2、连接形式:热熔连接 3、铺设深度:符合设计要求 4、管道检验及试验要求:试验要求符合设计图纸及相关规范要求 | m | 653.58
15 | 040501013001 | 混凝土包封 | 1、部位:过路管混凝土包封 2、混凝土强度等级:C25 3、含模板安拆 | m3 | 25.72
16 | 040504002001 | 混凝土井 | 1、部位:流槽式污水检查井 2、检查井尺寸:1200*1200mm 3、垫层、基础材质及厚度:100mmC20混凝土垫层 4、垫层、基础材质及厚度:250mmC30混凝土基础 5、井身材质及厚度:200mmC30混凝土井身 6、盖板材质、规格:200mmC30混凝土盖板 7、井盖、井圈材质及规格:∅700mm重型球墨铸铁可调式防沉降井盖（五防），井盖类别为D400型 8、井内底砖砌U型槽及C30混凝土流槽 9、防渗、防水要求:内外表面采用1：2水泥砂浆抹面，外表面采用环氧沥青或聚氨酯沥青涂层，厚度500um 10、含模板、井字架、防坠网、钢筋等 | 座 | 8
本页小计
分部分项工程和单价措施项目清单与计价表
工程名称：道路、污水工程 |  |  |  |  | 标段：上合物流园(连云开发区)9号路延伸段新建工程 | 第4页 共4页
序号 | 项目编码 | 项目名称 | 项目特征描述 | 计量 单位 | 工程量 | 金额（元）
[6 empty] | 综合单价 | 合价 | 其中
暂估价
17 | 040504002002 | 混凝土井 | 1、部位:沉泥式污水检查井 2、检查井尺寸:1200*1200mm 3、垫层、基础材质及厚度:100mmC20混凝土垫层 4、垫层、基础材质及厚度:250mmC30混凝土基础 5、井身材质及厚度:200mmC30混凝土井身 6、盖板材质、规格:200mmC30混凝土盖板 7、井盖、井圈材质及规格:∅700mm重型球墨铸铁可调式防沉降井盖（五防），井盖类别为D400型 8、防渗、防水要求:内外表面采用1：2水泥砂浆抹面，外表面采用环氧沥青或聚氨酯沥青涂层，厚度500um 9、含模板、井字架、防坠网、钢筋等 | 座 | 5
分部小计
分部分项工程清单合计
1 | 041106001001 | 大型机械设备进出场及安拆 | 1、机械设备规格型号:投标人综合考虑自行报价 | 项 | 1
单价措施项目清单合计
本页小计
合 计

## 2 表-11 总价措施项目清单与计价表
总价措施项目清单与计价表
工程名称：道路、污水工程 |  |  |  |  | 标段：上合物流园(连云开发区)9号路延伸段新建工程 | 第1页 共2页
序号 | 项目编码 | 项目名称 | 计算基础 | 费率（%） | 金额（元） | 调整 费率（%） | 调整后 金额（元） | 备注
1 | 041109001001 | 现场安全文明施工 |  | 0
1.1 |  | 基本费 | 分部分项工程费+单价措施项目费-除税工程设备费 | 1.5
1.2 |  | 标化增加费 | 分部分项工程费+单价措施项目费-除税工程设备费 | 0
1.3 |  | 扬尘污染防治增加费 | 分部分项工程费+单价措施项目费-除税工程设备费 | 0.31
2 | 041109010001 | 工程按质论价 | 分部分项工程费+单价措施项目费-除税工程设备费 | 0
3 | 041109002001 | 夜间施工 |  | 0
4 | 041109003001 | 二次搬运 |  | 0
5 | 041109004001 | 冬雨季施工 |  | 0
6 | 041109006001 | 地上、地下设施、建筑物的临时保护设施 |  | 0
7 | 041109007001 | 已完工程及设备保护费 |  | 0
8 | 041109008001 | 临时设施费 |  | 0
9 | 041109009001 | 赶工措施费 |  | 0
10 | 04B001 | 特殊条件下施工增加费 |  | 0
11 | 041109005001 | 行车、行人干扰 |  | 0
12 | 041109011001 | 建筑工人实名制费用 |  | 0
【清单大师计价软件江苏版V9.60】
总价措施项目清单与计价表
工程名称：道路、污水工程 |  |  |  |  | 标段：上合物流园(连云开发区)9号路延伸段新建工程 | 第2页 共2页
序号 | 项目编码 | 项目名称 | 计算基础 | 费率（%） | 金额（元） | 调整 费率（%） | 调整后 金额（元） | 备注
13 | 041109015001 | 智慧工地费用 |  | 0 |  |  |  | 现场安全隐患排查、人员信息动态管理、扬尘管控视频监控、高处作业防护预警、危大工程监测预警和集成平台等设备、软件和管理费用。
合 计
【清单大师计价软件江苏版V9.60】

## 3 表-12 其他项目清单与计价汇总表
其他项目清单与计价汇总表
工程名称：道路、污水工程 |  |  | 标段：上合物流园(连云开发区)9号路延伸段新建工程 | 第1页 共1页
序号 | 项目名称 | 金额(元) | 结算金额(元) | 备注
1 | 暂列金额 | 177659.06
2 | 暂估价 | 0
2.1 | 材料暂估价 | 0
2.2 | 专业工程暂估价 | 0
3 | 计日工 | 0
4 | 总承包服务费 | 0
合 计 |  | 177659.06
【清单大师计价软件江苏版V9.60】

## 4 表-12-1 暂列金额明细表
暂列金额明细表
工程名称：道路、污水工程 |  |  | 标段：上合物流园(连云开发区)9号路延伸段新建工程 | 第1页 共1页
序号 | 项目名称 | 计量单位 | 暂定金额(元) | 备注
1 | 暂列金额 | 项 | 177659.06
合 计 |  |  | 177659.06
【清单大师计价软件江苏版V9.60】

## 5 表-12-2 材料（工程设备）暂估单价及调整表
材料（工程设备）暂估单价及调整表
工程名称：道路、污水工程 | [7 empty] | 标段：上合物流园(连云开发区)9号路延伸段新建工程 | 第1页 共1页
序号 | 材料编码 | 材料(工程设备)名称、规格、型号 | 计量单位 | 数量 |  | 暂估（元） |  | 确认（元） |  | 差额±(元) |  | 备注
|  |  |  | 投标 | 确认 | 单价 | 合价 | 单价 | 合价 | 单价 | 合价
合计
【清单大师计价软件江苏版V9.60】

## 6 表-12-3 专业工程暂估价及结算价表
专业工程暂估价及结算价表
工程名称：道路、污水工程 |  |  |  | 标段：上合物流园(连云开发区)9号路延伸段新建工程 | 第1页 共1页
序号 | 工程名称 | 工程内容 | 暂估金额(元) | 结算金额(元) | 差额±(元) | 备注
合 计 |  |  | 0
【清单大师计价软件江苏版V9.60】

## 7 表-12-4 计日工表
计日工表
工程名称：道路、污水工程 |  |  |  | 标段：上合物流园(连云开发区)9号路延伸段新建工程 | 第1页 共1页
编号 | 项目名称 | 单位 | 暂定数量 | 实际数量 | 综合单价 | 合价（元）
[6 empty] | 暂定 | 实际
一 | 人工 |  | 0
人工小计
二 | 材料 |  | 0
材料小计
三 | 施工机械 |  | 0
施工机械小计
四、企业管理费和利润
总 计
【清单大师计价软件江苏版V9.60】

## 8 表-12-5 总承包服务费计价表
总承包服务费计价表
工程名称：道路、污水工程 |  |  |  | 标段：上合物流园(连云开发区)9号路延伸段新建工程 | 第1页 共1页
序号 | 项目名称 | 项目价值(元) | 服务内容 | 计算基础 | 费率(％) | 金额(元)
1 | 发包人供应材料 | 0 |  | 项目价值
2 | 发包人发包专业工程 | 0 |  | 项目价值
合 计
【清单大师计价软件江苏版V9.60】

## 9 表-13 规费、税金项目计价表
规费、税金项目计价表
工程名称：道路、污水工程 |  |  | 标段：上合物流园(连云开发区)9号路延伸段新建工程 | 第1页 共1页
序号 | 项目名称 | 计算基础 | 计算基数(元) | 计算费率(％) | 金额(元)
1 | 规费 |  |  | 0
1.1 | 社会保险费 | 分部分项工程费+措施项目费+其他项目费-除税工程设备费 |  | 2
1.2 | 住房公积金 | 分部分项工程费+措施项目费+其他项目费-除税工程设备费 |  | 0.34
1.3 | 环境保护税 | 分部分项工程费+措施项目费+其他项目费-除税工程设备费 |  | 0
2 | 税金 | 分部分项工程费+措施项目费+其他项目费+规费-除税甲供材料和甲供设备费/1.01 |  | 9
合 计
【清单大师计价软件江苏版V9.60】

## 10 表-20 发包人提供材料和工程设备一览表
发包人提供材料和工程设备一览表
工程名称：道路、污水工程 | [5 empty] | 标段：上合物流园(连云开发区)9号路延伸段新建工程 | 第1页 共1页
序号 | 材料编码 | 材料(工程设备)名称、规格、型号 | 单位 | 数量 | 单价 (元) | 合价 (元) | 交货 方式 | 送达 地点 | 备注
合 计
【清单大师计价软件江苏版V9.60】

## 11 表-21 承包人提供主要材料和工程设备一览表（适用于造价
承包人提供主要材料和工程设备一览表 （适用造价信息差额调整法）
工程名称：道路、污水工程 | [5 empty] | 标段：上合物流园(连云开发区)9号路延伸段新建工程 | 第1页 共1页
序号 | 材料编码 | 名称、规格、型号 | 单位 | 数量 | 风险系数 (%) | 基准单价 (元) | 投标单价 (元) | 发承包人 确认单价 (元) | 备注
【清单大师计价软件江苏版V9.60】

## 12 表-22 承包人提供主要材料和工程设备一览表（适用于价格
承包人提供主要材料和工程设备一览表 （适用于价格指数差额调整法）
工程名称：道路、污水工程 |  |  |  |  | 标段： | 第1页 共1页
序号 | 名称、规格、型号 | 变值权重 B |  | 基本价格 指数F0 |  | 现行价格 指数Ft | 备注
| 定值权重A |  |  | - |  | -
合 计 |  | 1 |  | - |  | -
【清单大师计价软件江苏版V9.60】