## 1.1 扉-1 扉页
|  | 宝应县嘉年华·臻悦小区外部电力接入工程 |  |  |  | 工程
招标工程量清单
| 招 标 人： |  |  | 造价咨询人：
|  |  | （单位盖章） |  | （单位公章）
| 法定代表人 或其授权人： |  |  | 法定代表人 或其授权人：
|  |  | （签字或盖章） |  | （签字或盖章）
| 编 制 人： |  |  | 复 核 人：
|  |  | （造价人员签字盖专用章） |  | （造价工程师签字盖专用章）
| 编 制 时 间： |  |  | 复 核 时 间：

## 3.1 表-08 分部分项工程和单价措施项目清单与计价表
分部分项工程和单价措施项目清单与计价表
工程名称：变配电工程 |  |  |  |  | 标段： |  |  |  |  | 第1页 共8页
序号 | 项目编码 | 项目名称 |  | 项目特征描述 |  | 计量 单位 | 工程量 | 金额（元）
[8 empty] | 综合单价 | 合价 |  | 其中
暂估价
外部线路拆除
1 | 041001010001 | 拆除电杆 |  | 1、名称：原砼电杆拆除 2、规格：15m 3、备注：包含挖土、放杆、横担、担上器具、支撑、抱箍、拆拉线及拉线抱箍、回填坑等拆除 |  | 根 | 17
2 | 041001010002 | 拆除电杆 |  | 1、名称：原砼电杆拆除 2、规格：12m 3、备注：包含挖土、放杆、横担、担上器具、支撑、抱箍、拆拉线及拉线抱箍、回填坑等拆除 |  | 根 | 1
3 | 030410003001 | 导线拆除 |  | 1、名称：拆除10KV架空线 2、规格：JKLYJ-10-240 |  | km | 2.28
4 | 030410003002 | 导线拆除 |  | 1、名称：拆除低压架空线 2、规格：JKLYJ-1/185 |  | km | 1.6
5 | 030408001008 | 电力电缆拆除 |  | 1、名称：拆除低压电缆 2、规格：VV22-4*150mm² |  | m | 18
6 | 030408001009 | 电力电缆拆除 |  | 1、名称：拆除低压电缆 2、规格：ZC-EFR-0.6/1KV-300 |  | m | 18
7 | 030408001001 | 电力电缆拆除 |  | 1、名称：拆除10KV电缆 2、规格：YJV22-8.7/15-3*400mm² |  | m | 40
8 | 030410004001 | 杆上设备拆除 |  | 1、名称：杆上开关拆除 |  | 组 | 2
9 | 030410004002 | 杆上设备拆除 |  | 1、名称：避雷器拆除 |  | 组 | 4
10 | 030410004003 | 杆上设备拆除 |  | 1、名称：变配电组拆除（包含变压器、JP柜等） 2、规格：200KVA |  | 台 | 1
11 | 030410001001 | 拉线拆除 |  | 1、名称：V型拉线拆除 |  | 根 | 2
12 | 030410001002 | 拉线拆除 |  | 1、名称：普通拉线拆除 |  | 根 | 1
13 | 030410003003 | 带电断搭头 |  | 1、名称：带电断搭头 |  | 次 | 1
本页小计
【新点2013清单造价江苏版 V10.3.6】
分部分项工程和单价措施项目清单与计价表
工程名称：变配电工程 |  |  |  |  | 标段： |  |  |  |  | 第2页 共8页
序号 | 项目编码 | 项目名称 |  | 项目特征描述 |  | 计量 单位 | 工程量 | 金额（元）
[8 empty] | 综合单价 | 合价 |  | 其中
暂估价
14 | 030410003004 | 带电拔杆 |  | 1、名称：带电拔杆 |  | 次 | 1
分部小计
线路恢复
15 | 030408001002 | 电力电缆 |  | 1、名称：电力电缆敷设 2、规格：YJV22-8.7/15-3*400mm² |  | m | 340
16 | 030408006001 | 电力电缆头 |  | 1、名称：10KV电缆头制作安装 2、规格：3*400mm² 3、材质、类型：热缩铜芯 4、安装部位：户内 |  | 个 | 1
17 | 030408006002 | 电力电缆头 |  | 1、名称：10KV中间电缆头制作安装 2、规格：3*400mm² 3、材质、类型：热缩铜芯 4、安装部位：户内 |  | 个 | 1
18 | 030410003005 | 导线架设 |  | 1、名称：架设导线 2、规格：JKLYJ-10-240mm2 3、备注：利用拆除线缆 |  | km | 0.6
19 | 030410001003 | 电杆组立 |  | 1、名称：锥形水泥杆 2、规格：非预应力，整根杆，φ190*15m 3、底盘、拉盘规格：底盘800*800*200mm 4、底盘、拉盘、卡盘规格：卡盘800*400mm 5、备注1：包含杆号牌、相识牌等 6、备注2：利用原有电杆 |  | 基 | 1
20 | 030410002001 | 横担组装 |  | 1、名称：角铁横担 2、规格：∠80*80*1700 3、电压等级（kV）：10KV 4、瓷瓶型号、规格：10KV线路柱式瓷绝缘子 5、金具品种规格：包含抱箍、螺栓、扎带等 |  | 组 | 3
本页小计
【新点2013清单造价江苏版 V10.3.6】
分部分项工程和单价措施项目清单与计价表
工程名称：变配电工程 |  |  |  |  | 标段： |  |  |  |  | 第3页 共8页
序号 | 项目编码 | 项目名称 |  | 项目特征描述 |  | 计量 单位 | 工程量 | 金额（元）
[8 empty] | 综合单价 | 合价 |  | 其中
暂估价
21 | 030410001004 | 电杆组立 |  | 1、名称：锥形水泥杆 2、规格：非预应力，整根杆，φ190*15m 3、底盘、拉盘规格：底盘800*800*200mm 4、底盘、拉盘、卡盘规格：卡盘800*400mm 5、备注1：包含杆号牌、相识牌等 6、备注2：利用原有电杆 |  | 基 | 2
22 | 030410004004 | 杆上设备 |  | 1、名称：变压器 2、规格：200KVA 3、电压等级（kV）：10KV 4、备注：变压器利用原有 |  | 台 | 1
23 | 030410004006 | 杆上设备 |  | 1、名称：跌落式熔断器（3只1组） 2、电压等级（kV）：10KV 3、备注：包含绝缘罩、安装架等配套附件 |  | 组 | 1
24 | 030410004007 | 杆上设备 |  | 1、名称：高压避雷器（3只1组） 2、电压等级（kV）：10KV 3、备注：包含绝缘罩等配套附件 |  | 组 | 1
25 | 030410004005 | 杆上设备 |  | 1、名称：杆上JP柜 2、备注：JP柜利用原有 |  | 台 | 1
26 | 030410003006 | 导线架设 |  | 1、名称：高压绝缘线 2、规格：JKLYJ-10/50 |  | m | 25
27 | 030404031001 | 小电器 |  | 1、名称：户外接线端子 2、规格：DT-50，铜镀锡 |  | 个 | 3
28 | 030410003007 | 导线架设 |  | 1、名称：高压绝缘线 2、规格：JKTRYJ-10/35 |  | m | 6
29 | 030404031002 | 小电器 |  | 1、名称：户外接线端子 2、规格：DT-35 |  | 个 | 21
本页小计
【新点2013清单造价江苏版 V10.3.6】
分部分项工程和单价措施项目清单与计价表
工程名称：变配电工程 |  |  |  |  | 标段： |  |  |  |  | 第4页 共8页
序号 | 项目编码 | 项目名称 |  | 项目特征描述 |  | 计量 单位 | 工程量 | 金额（元）
[8 empty] | 综合单价 | 合价 |  | 其中
暂估价
30 | 030404031003 | 小电器 |  | 1、名称：绝缘穿刺接地线夹 2、规格：10KV |  | 个 | 3
31 | 030410002002 | 横担组装 |  | 1、名称：横担、抱箍及瓷瓶 2、规格：配套避雷器、熔丝具、高低压引线 |  | 组 | 5
32 | 030413001001 | 铁构件 |  | 1、名称：变压器双杆支持架 2、备注：包含抱箍、螺栓、固定件等 |  | 套 | 1
33 | 030408001003 | 电力电缆 |  | 1、名称：低压电缆 2、规格：ZC-EFR-0.6/1KV-300 3、备注：利用拆除线缆 |  | m | 18
34 | 030408001004 | 电力电缆 |  | 1、名称：低压电缆 2、规格：YJV22-4*150 3、备注：利用拆除线缆 |  | m | 18
35 | 030408006003 | 电力电缆头 |  | 1、名称：低压铜电缆头制作安装 2、规格：4*150mm² |  | 个 | 2
36 | 030413001002 | 铁构件 |  | 1、名称：出线电缆支架及抱箍 |  | kg | 40
37 | 030410001005 | 电杆组立 |  | 1、名称：锥形水泥杆 2、规格：非预应力，整根杆，φ190*12m 3、底盘、拉盘规格：底盘800*800*200mm 4、备注1：包含杆号牌、相识牌等 5、备注2：利用原有电杆 |  | 基 | 1
38 | 030410003008 | 导线架设 |  | 1、名称：低压架空线 2、规格：JKLYJ-185mm² 3、备注：利用原有线缆 |  | km | 0.4
39 | 030410003009 | 导线架设 |  | 1、名称：导线跨越 公路 |  | 处 | 1
40 | 030410001006 | 拉线 |  | 1、名称：普通拉线 2、规格：参见图纸要求 |  | 根 | 1
41 | 030409001001 | 接地极 |  | 1、名称：镀锌角钢 2、规格：∠80mm×8mm×2500mm |  | 根 | 5
本页小计
【新点2013清单造价江苏版 V10.3.6】
分部分项工程和单价措施项目清单与计价表
工程名称：变配电工程 |  |  |  |  | 标段： |  |  |  |  | 第5页 共8页
序号 | 项目编码 | 项目名称 |  | 项目特征描述 |  | 计量 单位 | 工程量 | 金额（元）
[8 empty] | 综合单价 | 合价 |  | 其中
暂估价
42 | 030409002001 | 接地母线 |  | 1、名称：镀锌扁铁 2、规格：-6*60mm |  | m | 51
43 | 030414001001 | 电力变压器系统 |  | 1、名称：变压器送电调试 2、包含变压器、断路器、互感器、隔离开关、风冷及油循环冷却系统电气装置、常规保护装置等一、二次回路的调试及空投试验。 |  | 系统 | 1
44 | 030414009001 | 避雷器 |  | 1、名称：避雷器调试 |  | 组 | 1
45 | 030414011001 | 接地装置 |  | 1、名称：接地装置测试 |  | 组 | 1
46 | 030414015008 | 电缆试验 |  | 1、名称：10KV电缆振荡波试验、耐压试验 |  | 次 | 1
47 | 030414002012 | 送配电装置系统 |  | 1、名称：10KV送配电装置系统调试 |  | 系统 | 1
48 | 030414002013 | 送配电装置系统 |  | 1、名称： 1kV送配电装置系统调试 |  | 系统 | 1
49 | 030408008001 | 防火堵洞 |  | 1、名称：保护管防火堵洞 |  | 处 | 10
分部小计
新建环网柜及线缆
50 | 030410001007 | 电杆组立 |  | 1、名称：锥形水泥杆 2、规格：非预应力，整根杆，φ190*15m 3、底盘、拉盘规格：底盘800*800*200mm 4、底盘、拉盘、卡盘规格：卡盘800*400mm 5、备注1：包含杆号牌、相识牌等 6、备注2：利用原有电杆 |  | 基 | 1
51 | 030410004008 | 杆上设备 |  | 1、名称：柱上开关 2、规格：一二次融合成套柱上断路器，AC10kV，630A，20kA 3、包含配套金具、绝缘护套、真空灭弧，空气绝缘，有隔离闸刀，电动，弹簧，支柱式，箱式FTU，电磁式互感器，单侧PT |  | 组 | 1
本页小计
【新点2013清单造价江苏版 V10.3.6】
分部分项工程和单价措施项目清单与计价表
工程名称：变配电工程 |  |  |  |  | 标段： |  |  |  |  | 第6页 共8页
序号 | 项目编码 | 项目名称 |  | 项目特征描述 |  | 计量 单位 | 工程量 | 金额（元）
[8 empty] | 综合单价 | 合价 |  | 其中
暂估价
52 | 030410004009 | 杆上设备 |  | 1、名称：高压避雷器（3只1组） 2、电压等级（kV）：10KV 3、备注：包含绝缘罩等配套附件 |  | 组 | 2
53 | 030410003010 | 导线架设 |  | 1、名称：高压绝缘线 2、规格：JKLYJ-10/240 |  | m | 36
54 | 030404031004 | 小电器 |  | 1、名称：户外接线端子 2、规格：DT-240 |  | 个 | 12
55 | 030410002003 | 横担组装 |  | 1、名称：横担、抱箍及瓷瓶 2、规格：配套避雷器、熔丝具、高压引线 |  | 组 | 5
56 | 030410003011 | 导线架设 |  | 1、名称：绝缘线 2、规格：JKYJ-1/35 |  | m | 18
57 | 030404031005 | 小电器 |  | 1、名称：户外铜接线端子 2、规格：DT-35 |  | 个 | 6
58 | 030409001002 | 接地极 |  | 1、名称：镀锌角钢 2、规格：∠80mm×8mm×2500mm |  | 根 | 3
59 | 030409002002 | 接地母线 |  | 1、名称：镀锌扁铁 2、规格：-6*60mm |  | m | 13
60 | 030408003001 | 电缆保护管 |  | 1、名称：上杆钢管 2、规格：DN150 |  | m | 3
61 | 030413001003 | 铁构件 |  | 1、名称：电缆支架及抱箍 |  | kg | 30
62 | 030408001005 | 电力电缆 |  | 1、名称：电力电缆敷设 2、规格：YJV22-8.7/15-3*400mm² |  | m | 360
63 | 030408006004 | 电力电缆头 |  | 1、名称：10KV电缆头制作安装 2、规格：3*400mm² 3、材质、类型：热缩铜芯 4、安装部位：户内 |  | 个 | 1
64 | 030408006005 | 电力电缆头 |  | 1、名称：10KV电缆头制作安装 2、规格：3*400mm² 3、材质、类型：热缩铜芯 4、安装部位：户外 |  | 个 | 1
本页小计
【新点2013清单造价江苏版 V10.3.6】
分部分项工程和单价措施项目清单与计价表
工程名称：变配电工程 |  |  |  |  | 标段： |  |  |  |  | 第7页 共8页
序号 | 项目编码 | 项目名称 |  | 项目特征描述 |  | 计量 单位 | 工程量 | 金额（元）
[8 empty] | 综合单价 | 合价 |  | 其中
暂估价
65 | 030402018001 | 组合型成套箱式环网箱 |  | 1、名称：环网箱（二进四出） 2、型号：环保气体绝缘，集中式DTU，户外箱体4250*1050*2150mm，3mm厚304不锈钢壳体，其它配置要求参见系统图纸 3、电压（kV）：10KV |  | 台 | 1
66 | 030408001006 | 电力电缆 |  | 1、名称：电力电缆敷设 2、规格：YJV22-8.7/15-3*400mm² |  | m | 170
67 | 030408006006 | 电力电缆头 |  | 1、名称：10KV电缆头制作安装 2、规格：3*400mm² 3、材质、类型：热缩铜芯 4、安装部位：户内 |  | 个 | 2
68 | 030408001007 | 电力电缆 |  | 1、名称：电力电缆敷设 2、规格：YJV22-8.7/15-3*400mm² |  | m | 1755
69 | 030408006007 | 电力电缆头 |  | 1、名称：10KV电缆头制作安装 2、规格：3*400mm² 3、材质、类型：热缩铜芯 4、安装部位：户内 |  | 个 | 2
70 | 030408006008 | 电力电缆头 |  | 1、名称：10KV中间电缆头制作安装 2、规格：3*400mm² 3、材质、类型：热缩铜芯 4、安装部位：户外 |  | 个 | 4
71 | 030414009002 | 避雷器 |  | 1、名称：避雷器调试 |  | 组 | 2
72 | 030414011003 | 接地装置 |  | 1、名称：接地装置测试 |  | 组 | 2
73 | 030414015009 | 电缆试验 |  | 1、名称：10KV电缆振荡波试验、耐压试验 |  | 次 | 2
74 | 030414002014 | 送配电装置系统 |  | 1、名称：10KV送配电装置系统调试 |  | 系统 | 2
75 | 030408008002 | 防火堵洞 |  | 1、名称：保护管防火堵洞 |  | 处 | 16
76 | 030410003012 | 变配电工程方案 |  | 1、名称：变配电方案 2、备注：包含方案规划，高压杆线迁移、供电接入审核等 |  | 项 | 1
分部小计
本页小计
【新点2013清单造价江苏版 V10.3.6】
分部分项工程和单价措施项目清单与计价表
工程名称：变配电工程 |  |  |  |  | 标段： |  |  |  |  | 第8页 共8页
序号 | 项目编码 | 项目名称 |  | 项目特征描述 |  | 计量 单位 | 工程量 | 金额（元）
[8 empty] | 综合单价 | 合价 |  | 其中
暂估价
分部分项合计
1 | 031301017001 | 脚手架搭拆 |  |  |  | 项 | 1
单价措施合计
本页小计
合 计
【新点2013清单造价江苏版 V10.3.6】

## 3.2 表-11 总价措施项目清单与计价表
总价措施项目清单与计价表
工程名称：变配电工程 | [5 empty] | 标段： |  |  |  |  | 第1页 共2页
序号 | 项目编码 | 项目名称 |  | 计算基础 | 费率（%） |  | 金额（元） |  | 调整 费率（%） | 调整后 金额（元） |  | 备注
1 | 031302001001 | 安全文明施工费
1.1 |  | 基本费 |  | 分部分项合计+单价措施项目合计-除税工程设备费 | 1.500
1.2 |  | 增加费 |  | 分部分项合计+单价措施项目合计-除税工程设备费
1.3 |  | 扬尘污染防治增加费 |  | 分部分项合计+单价措施项目合计-除税工程设备费 | 0.210
2 | 031302002001 | 夜间施工增加 |  | 分部分项合计+单价措施项目合计-除税工程设备费
3 | 031302003001 | 非夜间施工增加 |  | 分部分项合计+单价措施项目合计-除税工程设备费
4 | 031302004001 | 二次搬运 |  | 分部分项合计+单价措施项目合计-除税工程设备费
5 | 031302005001 | 冬雨季施工增加 |  | 分部分项合计+单价措施项目合计-除税工程设备费
6 | 031302006001 | 已完工程及设备保护 |  | 分部分项合计+单价措施项目合计-除税工程设备费
7 | 031302008001 | 临时设施 |  | 分部分项合计+单价措施项目合计-除税工程设备费
8 | 031302009001 | 赶工措施 |  | 分部分项合计+单价措施项目合计-除税工程设备费
【新点2013清单造价江苏版 V10.3.6】
编制人（造价人员）： | [7 empty] | 复核人（造价工程师）：
总价措施项目清单与计价表
工程名称：变配电工程 | [5 empty] | 标段： |  |  |  |  | 第2页 共2页
序号 | 项目编码 | 项目名称 |  | 计算基础 | 费率（%） |  | 金额（元） |  | 调整 费率（%） | 调整后 金额（元） |  | 备注
9 | 031302010001 | 工程按质论价 |  | 分部分项合计+单价措施项目合计-除税工程设备费
10 | 031302011001 | 住宅分户验收 |  | 分部分项合计+单价措施项目合计-除税工程设备费 | [7 empty] | 在计取住宅分户验收时，大型土石方工程、桩基工程和地下室部分不计入计费基础
11 | 031302012001 | 建筑工人实名制费用 |  | 分部分项合计+单价措施项目合计-除税工程设备费 | [7 empty] | 建筑工人实名制设备由建筑工人工资专用账户开户银行提供的，建筑工人实名制费用按表中费率乘以0.5系数计取
12 | 031302090001 | 地上、地下设施、建筑物的临时保护设施 |  | 分部分项合计+单价措施项目合计-除税工程设备费
13 | 031302091001 | 特殊条件下施工增加费 |  | 分部分项合计+单价措施项目合计-除税工程设备费
14 | 031302015001 | 智慧工地费用 |  | 分部分项合计+单价措施项目合计-除税工程设备费 | [7 empty] | 现场安全隐患排查、人员信息动态管理、扬尘管控视频监控、高处作业防护预警、危大工程监测预警和集成平台等设备、软件和管理费用。
【新点2013清单造价江苏版 V10.3.6】
编制人（造价人员）： | [7 empty] | 复核人（造价工程师）：

## 3.3 表-12 其他项目清单与计价汇总表
其他项目清单与计价汇总表
工程名称：变配电工程 |  |  |  | 标段： |  |  | 第1页 共1页
序号 | 项目名称 |  | 金额(元) |  | 结算金额(元) | 备注
1 | 暂列金额
2 | 暂估价
2.1 | 材料暂估价
2.2 | 专业工程暂估价
3 | 计日工
4 | 总承包服务费
合 计
【新点2013清单造价江苏版 V10.3.6】

## 3.4 表-12-4 计日工表
计日工表
工程名称：变配电工程 |  |  |  |  | 标段： |  |  |  | 第1页 共1页
编号 | 项目名称 |  | 单位 | 暂定数量 |  | 实际数量 | 综合单价 | 合价（元）
[8 empty] | 暂定 |  | 实际
一 | 人工
人工小计
二 | 材料
材料小计
三 | 施工机械
机械小计
四、企业管理费和利润
总 计
【新点2013清单造价江苏版 V10.3.6】

## 3.5 表-13 规费、税金项目计价表
规费、税金项目计价表
工程名称：变配电工程 |  |  |  | 标段： |  |  |  | 第1页 共1页
序号 | 项目名称 |  | 计算基础 |  | 计算基数(元) |  | 计算费率(％) |  | 金额(元)
1 | 规费 |  | 环境保护税+社会保险费+住房公积金 |  |  |  | 100.000
1.1 | 社会保险费 |  | 分部分项工程费+措施项目费+其他项目费-除税工程设备费 |  |  |  | 2.400
1.2 | 住房公积金 |  | 分部分项工程费+措施项目费+其他项目费-除税工程设备费 |  |  |  | 0.420
1.3 | 环境保护税 |  | 分部分项工程费+措施项目费+其他项目费-除税工程设备费
2 | 税金 |  | 分部分项工程费+措施项目费+其他项目费+规费-除税甲供材料和甲供设备费/1.01 |  |  |  | 9.000
合 计
【新点2013清单造价江苏版 V10.3.6】
编制人（造价人员）： | [5 empty] | 复核人（造价工程师）：

## 4.1 表-08 分部分项工程和单价措施项目清单与计价表
分部分项工程和单价措施项目清单与计价表
工程名称：电缆排管工程 |  |  |  |  | 标段： |  |  |  |  | 第1页 共2页
序号 | 项目编码 | 项目名称 |  | 项目特征描述 |  | 计量 单位 | 工程量 | 金额（元）
[8 empty] | 综合单价 | 合价 |  | 其中
暂估价
0401 土石方工程
1 | 040101003001 | 挖基坑土方 |  | 1、土壤类别：一二类土 2、挖土深度：基础垫层底~自然地面标高 |  | m3 | 201.52
2 | 040103001001 | 回填方 |  | 1、密实度要求：达到设计要求 2、填方材料品种：原土 |  | m3 | 189.97
分部小计
0405 电缆井
3 | 040504001001 | 电缆直线井（1.5*1.59*3.0） |  | 1、电缆直线井 备注：详见设计图纸 |  | 座 | 3
4 | 040504001005 | 环网柜基础 |  | 1、环网柜基础 备注：详见设计图纸 |  | 座 | 2
5 | 040504001006 | 环网柜基础井盖覆盖 |  | 1、环网柜基础井盖覆盖 备注：详见设计图纸 |  | 座 | 1
6 | 010606012001 | 钢支架 |  | 1、钢材品种、规格：L50*5 2、备注：电缆支架 |  | t | 0.196
7 | 040806001001 | 接地极 |  | 1、名称：角钢接地极 2、材质：L50*50*5镀锌角钢 3、规格：L=2.5米 |  | 根 | 20
8 | 040806002001 | 接地母线 |  | 1、名称：接地连接线 2、材质：镀锌扁铁 3、规格：-50*6 |  | m | 134
9 | 040807003001 | 接地装置调试 |  | 1、名称：接地电阻测试 |  | 系统 | 1
分部小计
0405 管网工程
10 | 040205002004 | 电缆保护管 |  | 1、名称：电缆排管 2、型号：2管 3、规格：1*2*Φ200（壁厚11mm）含管枕 4、材质：CPVC 5、垫层、基础：厚度、材料品种、强度等级：200厚C20砼垫层，C25钢筋砼包封 6、排管上端全线敷设-6*60扁钢接地 |  | m | 15
本页小计
【新点2013清单造价江苏版 V10.3.6】
分部分项工程和单价措施项目清单与计价表
工程名称：电缆排管工程 |  |  |  |  | 标段： |  |  |  |  | 第2页 共2页
序号 | 项目编码 | 项目名称 |  | 项目特征描述 |  | 计量 单位 | 工程量 | 金额（元）
[8 empty] | 综合单价 | 合价 |  | 其中
暂估价
11 | 040205002003 | 电缆保护管 |  | 1、名称：电缆排管 2、型号：6管 3、规格：3*2*Φ200（壁厚11mm）含管枕 4、材质：CPVC 5、垫层、基础：厚度、材料品种、强度等级：200厚C20砼垫层，C25钢筋砼包封 6、排管上端全线敷设-6*60扁钢接地 |  | m | 10
分部小计
分部分项合计
1 | 041101005001 | 井字架 |  | 1.钢管 井字架 井深2m以内 |  | 座 | 5
2 | 041106001001 | 大型机械设备进出场及安拆 |  | 大型机械设备进出场 |  | 台·次 | 1
单价措施合计
本页小计
合 计
【新点2013清单造价江苏版 V10.3.6】

## 4.2 表-11 总价措施项目清单与计价表
总价措施项目清单与计价表
工程名称：电缆排管工程 | [5 empty] | 标段： |  |  |  |  | 第1页 共2页
序号 | 项目编码 | 项目名称 |  | 计算基础 | 费率（%） |  | 金额（元） |  | 调整 费率（%） | 调整后 金额（元） |  | 备注
1 | 041109001001 | 安全文明施工费
1.1 |  | 基本费 |  | 分部分项合计+单价措施项目合计-除税工程设备费 | 1.500
1.2 |  | 增加费 |  | 分部分项合计+单价措施项目合计-除税工程设备费
1.3 |  | 扬尘污染防治增加费 |  | 分部分项合计+单价措施项目合计-除税工程设备费 | 0.310
2 | 041109002001 | 夜间施工 |  | 分部分项合计+单价措施项目合计-除税工程设备费
3 | 041109003001 | 二次搬运 |  | 分部分项合计+单价措施项目合计-除税工程设备费
4 | 041109004001 | 冬雨季施工 |  | 分部分项合计+单价措施项目合计-除税工程设备费
5 | 041109005001 | 行车、行人干扰 |  | 分部分项合计+单价措施项目合计-除税工程设备费
6 | 041109006001 | 地上、地下设施、建筑物的临时保护设施 |  | 分部分项合计+单价措施项目合计-除税工程设备费
7 | 041109007001 | 已完工程及设备保护 |  | 分部分项合计+单价措施项目合计-除税工程设备费
8 | 041109008001 | 临时设施 |  | 分部分项合计+单价措施项目合计-除税工程设备费
【新点2013清单造价江苏版 V10.3.6】
编制人（造价人员）： | [7 empty] | 复核人（造价工程师）：
总价措施项目清单与计价表
工程名称：电缆排管工程 | [5 empty] | 标段： |  |  |  |  | 第2页 共2页
序号 | 项目编码 | 项目名称 |  | 计算基础 | 费率（%） |  | 金额（元） |  | 调整 费率（%） | 调整后 金额（元） |  | 备注
9 | 041109009001 | 赶工措施 |  | 分部分项合计+单价措施项目合计-除税工程设备费
10 | 041109010001 | 工程按质论价 |  | 分部分项合计+单价措施项目合计-除税工程设备费
11 | 041109011001 | 建筑工人实名制费用 |  | 分部分项合计+单价措施项目合计-除税工程设备费 | [7 empty] | 建筑工人实名制设备由建筑工人工资专用账户开户银行提供的，建筑工人实名制费用按表中费率乘以0.5系数计取
12 | 041109091001 | 特殊条件下施工增加费 |  | 分部分项合计+单价措施项目合计-除税工程设备费
13 | 041109015001 | 智慧工地费用 |  | 分部分项合计+单价措施项目合计-除税工程设备费 | [7 empty] | 现场安全隐患排查、人员信息动态管理、扬尘管控视频监控、高处作业防护预警、危大工程监测预警和集成平台等设备、软件和管理费用。
【新点2013清单造价江苏版 V10.3.6】
编制人（造价人员）： | [7 empty] | 复核人（造价工程师）：

## 4.3 表-12 其他项目清单与计价汇总表
其他项目清单与计价汇总表
工程名称：电缆排管工程 |  |  |  | 标段： |  |  | 第1页 共1页
序号 | 项目名称 |  | 金额(元) |  | 结算金额(元) | 备注
1 | 暂列金额
2 | 暂估价
2.1 | 材料暂估价
2.2 | 专业工程暂估价
3 | 计日工
4 | 总承包服务费
合 计
【新点2013清单造价江苏版 V10.3.6】

## 4.4 表-12-4 计日工表
计日工表
工程名称：电缆排管工程 |  |  |  |  | 标段： |  |  |  | 第1页 共1页
编号 | 项目名称 |  | 单位 | 暂定数量 |  | 实际数量 | 综合单价 | 合价（元）
[8 empty] | 暂定 |  | 实际
一 | 人工
人工小计
二 | 材料
材料小计
三 | 施工机械
机械小计
四、企业管理费和利润
总 计
【新点2013清单造价江苏版 V10.3.6】

## 4.5 表-13 规费、税金项目计价表
规费、税金项目计价表
工程名称：电缆排管工程 |  |  |  | 标段： |  |  |  | 第1页 共1页
序号 | 项目名称 |  | 计算基础 |  | 计算基数(元) |  | 计算费率(％) |  | 金额(元)
1 | 规费 |  | 环境保护税+社会保险费+住房公积金 |  |  |  | 100.000
1.1 | 社会保险费 |  | 分部分项工程费+措施项目费+其他项目费-除税工程设备费 |  |  |  | 2.000
1.2 | 住房公积金 |  | 分部分项工程费+措施项目费+其他项目费-除税工程设备费 |  |  |  | 0.340
1.3 | 环境保护税 |  | 分部分项工程费+措施项目费+其他项目费-除税工程设备费
2 | 税金 |  | 分部分项工程费+措施项目费+其他项目费+规费-除税甲供材料和甲供设备费/1.01 |  |  |  | 9.000
合 计
【新点2013清单造价江苏版 V10.3.6】
编制人（造价人员）： | [5 empty] | 复核人（造价工程师）：