## 1.1 扉页
|  | 宝应县青少年活动中心食堂浴室升级改造工程 |  |  |  | 工程
工程量清单
| 招 标 人： |  |  | 造价咨询人：
|  |  | （单位盖章） |  | （单位公章）
| 法定代表人 或其授权人： |  |  | 法定代表人 或其授权人：
|  |  | （签字或盖章） |  | （签字或盖章）
| 专业咨询员： |  |  | 项目负责人：
|  |  | （造价人员签字盖专用章） |  | （造价工程师签字盖专用章）
| 编 制 时 间： |  |  | 复 核 时 间：

## 3.1 分部分项工程和单价措施项目清单与计价表
分部分项工程和单价措施项目清单与计价表
工程名称：拆除工程 |  |  |  |  | 标段： |  |  |  |  | 第1页 共3页
序号 | 项目编码 | 项目名称 |  | 项目特征描述 |  | 计量 单位 | 工程量 | 金额（元）
[8 empty] | 综合单价 | 合价 |  | 其中
暂估价
拆除工程
1 | 011601001001 | 砖砌体拆除 |  | 1、砌体名称：拆除局部墙体（详见图纸设计说明） 2、其他：未尽事项由投标人勘察现场后综合考虑 |  | m3 | 10.24
2 | 011605001001 | 平面块料拆除 |  | 1、拆除的基层类型：拆除原地面地砖及结合层 2、部位：男女浴室及食堂局部修补部位 3、其他：未尽事项由投标人勘察现场后综合考虑 |  | m2 | 266.78
3 | 011605002001 | 立面块料拆除 |  | 1、拆除的基层类型：拆除原墙面墙砖 2、部位：男女浴室及食堂（详见图纸说明） 3、其他：未尽事项由投标人勘察现场后综合考虑 |  | m2 | 892.71
4 | 011609002001 | 隔断隔墙拆除 |  | 1、拆除金属隔断 2、部位：浴室及食堂（详见图纸说明） 3、其他：未尽事项由投标人勘察现场后综合考虑 |  | m2 | 154.06
5 | 011606003001 | 天棚面龙骨及饰面拆除 |  | 1、龙骨及饰面种类：拆除原塑料扣板吊顶 2、部位：男女浴室 3、其他：未尽事项由投标人勘察现场后综合考虑 |  | m2 | 193.51
6 | 011606003002 | 天棚面龙骨及饰面拆除 |  | 1、龙骨及饰面种类：拆除铝合金吊顶 2、部位：食堂 3、其他：未尽事项由投标人勘察现场后综合考虑 |  | m2 | 915.15
7 | 011608002001 | 铲除涂料面 |  | 1、铲除部位名称：铲除原墙面涂料 2、部位：浴室及食堂 3、其他：未尽事项由投标人勘察现场后综合考虑 |  | m2 | 310.2
本页小计
【新点2013清单造价江苏版 V10.3.6】
分部分项工程和单价措施项目清单与计价表
工程名称：拆除工程 |  |  |  |  | 标段： |  |  |  |  | 第2页 共3页
序号 | 项目编码 | 项目名称 |  | 项目特征描述 |  | 计量 单位 | 工程量 | 金额（元）
[8 empty] | 综合单价 | 合价 |  | 其中
暂估价
8 | 011610001001 | 木门窗拆除 |  | 1、包厢局部拆除木门 2、其他：未尽事项由投标人勘察现场后综合考虑 |  | 樘 | 2
9 | 011610002001 | 金属门窗拆除 |  | 1、拆除局部铝合金门（由甲方指定） 2、部位：男女浴室及食堂（详见图纸说明） 3、其他：未尽事项由投标人勘察现场后综合考虑 |  | 樘 | 19
10 | 011610002002 | 金属门窗拆除 |  | 1、拆除铝合金窗 2、部位：男女浴室及食堂（详见图纸说明） 3、其他：未尽事项由投标人勘察现场后综合考虑 |  | m2 | 152
11 | 011613001001 | 灯具拆除 |  | 1、灯具种类：拆除照明灯具（含吸顶灯、应急照明灯） 2、其他：未尽事项由投标人勘察现场后综合考虑 |  | 套 | 70
12 | 011613001002 | 灯具拆除 |  | 1、灯具种类：拆除开关插座 2、其他：未尽事项由投标人勘察现场后综合考虑 |  | 套 | 45
13 | 011613001003 | 灯具拆除 |  | 1、灯具种类：拆除灭蝇灯 2、其他：未尽事项由投标人勘察现场后综合考虑 |  | 套 | 30
14 | 011612001001 | 管道拆除 |  | 1、电线管拆除，管道规格综合考虑在报价内 2、部位：浴室及食堂 3、其他：未尽事项由投标人勘察现场后综合考虑 |  | m | 300
15 | 011612001002 | 管道拆除 |  | 1、水管拆除，管道规格综合考虑在报价内 2、部位：浴室及食堂 3、其他：未尽事项由投标人勘察现场后综合考虑 |  | m | 100
本页小计
【新点2013清单造价江苏版 V10.3.6】
分部分项工程和单价措施项目清单与计价表
工程名称：拆除工程 |  |  |  |  | 标段： |  |  |  |  | 第3页 共3页
序号 | 项目编码 | 项目名称 |  | 项目特征描述 |  | 计量 单位 | 工程量 | 金额（元）
[8 empty] | 综合单价 | 合价 |  | 其中
暂估价
16 | 011614002001 | 浴室原储衣柜、板凳搬运及恢复 |  | 1、浴室原储衣柜、板凳搬运至甲方指定地点（包括但不限于：原储衣柜、板凳等搬运及恢复） 2、其他：由投标人根据现场踏勘情况综合考虑在报价内，此项费用总价包干，后期不做调整） |  | 项 | 1
17 | 011614002002 | 厨房原有厨具搬运及恢复 |  | 1、餐厅、包厢、蒸煮间、餐具消洗间、备餐间、操作间、切配间厨房（包括但不限于：原有厨具类、设备、餐桌等搬运及恢复） 2、其他：由投标人根据现场踏勘情况综合考虑在报价内，此项费用总价包干，后期不做调整） |  | 项 | 1
18 | 011615001001 | 开孔（打洞） |  | 1、部位：浴室墙体开壁龛放置洗漱用品 2、洞尺寸：300mm*300mm*100mm |  | 个 | 72
19 | 010401014001 | 砖地沟、明沟 |  | 1、浴室砖地沟 2、其他：详见图纸说明 |  | m | 86.54
20 | SB010103003001 | 建筑垃圾处置费 |  | 1、建筑垃圾类别：拆除建筑垃圾清理及外运 |  | m3 | 96.08
21 | 01B001 | 卫生保洁 |  | 1、室内保洁 2、包括但不限于墙面、地面、设备等 3、总价包干，结算时不予调整 |  | 项 | 1
分部小计
分部分项合计
本页小计
合 计
【新点2013清单造价江苏版 V10.3.6】

## 3.2 总价措施项目清单与计价表
总价措施项目清单与计价表
工程名称：拆除工程 | [5 empty] | 标段： |  |  |  | 第1页 共3页
序号 | 项目编码 | 项目名称 |  | 计算基础 | 费率 （%） |  | 金额 （元） | 调整费率 （%） | 调整后 金额（元） |  | 备注
1 | 011707001001 | 安全文明施工费
1.1 |  | 基本费 |  | 分部分项合计+单价措施项目合计-除税工程设备费 | 1.500
1.2 |  | 增加费 |  | 分部分项合计+单价措施项目合计-除税工程设备费
1.3 |  | 扬尘污染防治增加费 |  | 分部分项合计+单价措施项目合计-除税工程设备费 | 0.210
2 | 011707002001 | 夜间施工 |  | 分部分项合计+单价措施项目合计-除税工程设备费
3 | 011707003001 | 非夜间施工照明 |  | 分部分项合计+单价措施项目合计-除税工程设备费 | [6 empty] | 在计取非夜间施工照明费时，建筑工程、仿古工程、修缮土建部分仅地下室（地宫）部分可计取；单独装饰、安装工程、园林绿化工程、修缮安装部分仅特殊施工部位内施工项目可计取
4 | 011707004001 | 二次搬运 |  | 分部分项合计+单价措施项目合计-除税工程设备费
5 | 011707005001 | 冬雨季施工 |  | 分部分项合计+单价措施项目合计-除税工程设备费
【新点2013清单造价江苏版 V10.3.6】
注： 1.“计算基础”中安全文明施工费可为“定额基价”、“定额人工费”或“定额人工费+定额机械费”，其他项目可为 “定额人工费”或“定额人工费+定额机械费”。 2.按施工方案计算的措施费，若无“计算基础”和“费率”的数值，也可只填“金额”数值，但应在备注栏说明施工方案 出处或计算方法。
总价措施项目清单与计价表
工程名称：拆除工程 | [5 empty] | 标段： |  |  |  | 第2页 共3页
序号 | 项目编码 | 项目名称 |  | 计算基础 | 费率 （%） |  | 金额 （元） | 调整费率 （%） | 调整后 金额（元） |  | 备注
6 | 011707006001 | 地上、地下设施、建筑物的临时保护设施 |  | 分部分项合计+单价措施项目合计-除税工程设备费
7 | 011707007001 | 已完工程及设备保护 |  | 分部分项合计+单价措施项目合计-除税工程设备费
8 | 011707008001 | 临时设施 |  | 分部分项合计+单价措施项目合计-除税工程设备费
9 | 011707009001 | 赶工措施 |  | 分部分项合计+单价措施项目合计-除税工程设备费
10 | 011707010001 | 工程按质论价 |  | 分部分项合计+单价措施项目合计-除税工程设备费
11 | 011707011001 | 住宅分户验收 |  | 分部分项合计+单价措施项目合计-除税工程设备费 | [6 empty] | 在计取住宅分户验收时，大型土石方工程、桩基工程和地下室部分不计入计费基础
12 | 011707012001 | 建筑工人实名制费用 |  | 分部分项合计+单价措施项目合计-除税工程设备费 | [6 empty] | 建筑工人实名制设备由建筑工人工资专用账户开户银行提供的，建筑工人实名制费用按表中费率乘以0.5系数计取
13 | 011707091001 | 特殊条件下施工增加费 |  | 分部分项合计+单价措施项目合计-除税工程设备费
【新点2013清单造价江苏版 V10.3.6】
注： 1.“计算基础”中安全文明施工费可为“定额基价”、“定额人工费”或“定额人工费+定额机械费”，其他项目可为 “定额人工费”或“定额人工费+定额机械费”。 2.按施工方案计算的措施费，若无“计算基础”和“费率”的数值，也可只填“金额”数值，但应在备注栏说明施工方案 出处或计算方法。
总价措施项目清单与计价表
工程名称：拆除工程 | [5 empty] | 标段： |  |  |  | 第3页 共3页
序号 | 项目编码 | 项目名称 |  | 计算基础 | 费率 （%） |  | 金额 （元） | 调整费率 （%） | 调整后 金额（元） |  | 备注
14 | 011707015001 | 智慧工地费用 |  | 分部分项合计+单价措施项目合计-除税工程设备费 | [6 empty] | 现场安全隐患排查、人员信息动态管理、扬尘管控视频监控、高处作业防护预警、危大工程监测预警和集成平台等设备、软件和管理费用。
【新点2013清单造价江苏版 V10.3.6】
注： 1.“计算基础”中安全文明施工费可为“定额基价”、“定额人工费”或“定额人工费+定额机械费”，其他项目可为 “定额人工费”或“定额人工费+定额机械费”。 2.按施工方案计算的措施费，若无“计算基础”和“费率”的数值，也可只填“金额”数值，但应在备注栏说明施工方案 出处或计算方法。

## 3.3 其他项目清单与计价汇总表
其他项目清单与计价汇总表
工程名称：拆除工程 |  |  |  | 标段： |  | 第1页 共1页
序号 | 项目名称 |  | 计量单位 | 金额(元) | 备注
1 | 暂列金额 |  | 项
2 | 暂估价
2.1 | 材料暂估价
2.2 | 专业工程暂估价 |  | 项
3 | 计日工
4 | 总承包服务费
合 计
【新点2013清单造价江苏版 V10.3.6】
注：材料（工程设备）暂估单价进入清单项目综合单价，此处不汇总。

## 3.4 暂列金额明细表
暂列金额明细表
工程名称：拆除工程 |  |  |  | 标段： |  | 第1页 共1页
序号 | 项目名称 |  | 计量单位 |  | 暂定金额(元) | 备注
合 计
【新点2013清单造价江苏版 V10.3.6】
注：此表由招标人填写，如不能详列，也可只列暂定金额总额，投标人应将上述暂列金额计入投标总价中。

## 3.5 计日工表
计日工表
工程名称：拆除工程 |  |  |  |  | 标段： |  |  |  | 第1页 共1页
编号 | 项目名称 |  | 单位 | 暂定数量 |  | 实际数量 | 综合单价 （元） | 合价（元）
[8 empty] | 确定 |  | 实际
一 | 人工
人工小计
二 | 材料
材料小计
三 | 施工机械
施工机械小计
四、企业管理费和利润
总 计
【新点2013清单造价江苏版 V10.3.6】
注：此表项目名称、暂定数量由招标人填写，编制最高投标限价时，单价由招标人按有关计价规定确定；投标时，单价由投标人自主报价，按暂定数量计算合价计入投标总价中。结算时，按发承包双方确认的实际数量计量合价。

## 3.6 总承包服务费计价表
总承包服务费计价表
工程名称：拆除工程 |  |  |  |  | 标段： |  |  | 第1页 共1页
序号 | 项目名称 |  | 项目价值(元) | 服务内容 |  | 计算基础 | 费率(％) |  | 金额(元)
1 | 发包人发包专业工程 |  |  |  |  | 项目价值
2 | 发包人供应材料 |  |  |  |  | 项目价值
合 计
【新点2013清单造价江苏版 V10.3.6】
注：此表项目名称、服务内容由招标人填写，编制最高投标限价时，费率及金额由招标人按有关计价规定确定；投标时，费率及金额由投标人自主报价，计入投标总价中。

## 3.7 规费、税金项目计价表
规费、税金项目计价表
工程名称：拆除工程 |  |  |  | 标段： |  | 第1页 共1页
序号 | 项目名称 |  | 计算基础 |  | 计算费率(％) |  | 金额(元)
1 | 规费 |  | 环境保护税+社会保险费+住房公积金 |  | 100.000
1.1 | 社会保险费 |  | 分部分项工程费+措施项目费+其他项目费-除税工程设备费 |  | 3.800
1.2 | 住房公积金 |  | 分部分项工程费+措施项目费+其他项目费-除税工程设备费 |  | 0.670
1.3 | 环境保护税 |  | 分部分项工程费+措施项目费+其他项目费-除税工程设备费
2 | 税金 |  | 分部分项工程费+措施项目费+其他项目费+规费-除税甲供材料和甲供设备费/1.01 |  | 9.000
合 计
【新点2013清单造价江苏版 V10.3.6】

## 3.8 承包人供应主要材料一览表
承包人供应主要材料一览表
工程名称：拆除工程 | [5 empty] | 标段： |  |  |  | 第1页 共1页
序号 | 材料编码 | 材料名称 |  | 规格、型号等要求 | 单位 |  | 数量 | 单价(元) | 合价(元) |  | 备注
1 | 04010611 | 水泥 |  | 32.5级 | kg |  | 836.557949
2 | 04030107 | 中砂 |  |  | t |  | 3.780704
3 | 04090120 | 石灰膏 |  |  | m3 |  | 0.09014
4 | 04135500 | 标准砖 |  | 240×115×53 | 百块 |  | 28.142808
5 | 12413518 | 901胶 |  |  | kg |  | 0.254428
6 | 31150101 | 水 |  |  | m3 |  | 2.981981
7 | CL-D00001 | 浴室原储衣柜、板凳搬运及恢复 |  |  | 项 |  | 1
8 | CL-D00002 | 厨房原有厨具搬运及恢复 |  |  | 项 |  | 1
9 | CL-D00005 | 室内保洁 |  |  | 项 |  | 1
合计
【新点2013清单造价江苏版 V10.3.6】

## 4.1 分部分项工程和单价措施项目清单与计价表
分部分项工程和单价措施项目清单与计价表
工程名称：安装工程 |  |  |  |  | 标段： |  |  |  |  | 第1页 共5页
序号 | 项目编码 | 项目名称 |  | 项目特征描述 |  | 计量 单位 | 工程量 | 金额（元）
[8 empty] | 综合单价 | 合价 |  | 其中
暂估价
0304 电气设备安装工程
1 | 030404017001 | 配电箱 |  | 1、名称:照明配电箱 2、型号:详见系统图 3、安装方式:距地1.6m暗装 4、焊铜端子及端子板外部分接线施工 |  | 台 | 2
2 | 030404016001 | 控制箱 |  | 1、名称:应急照明箱 2、型号:详见系统图 3、安装方式:距地1.5m暗装 4、焊铜端子及端子板外部分接线施工 |  | 台 | 1
3 | 030411001001 | 配管 |  | 1、名称：电气配管 2、材质：塑料管 3、规格：DN20 |  | m | 240
4 | 030411001002 | 配管 |  | 1、名称：电气配管 2、材质：塑料管 3、规格：DN25 |  | m | 180
5 | 030411001009 | 配管 |  | 1、名称：电气配管 2、规格：PVC110 |  | m | 10
6 | 030408003001 | 电缆保护管 |  | 1、名称：电缆保护管 2、规格：UPVC110 |  | m | 50
7 | 030411004001 | 配线 |  | 1、名称：铜芯导线 2、配线形式：管内穿线 3、规格：BV-2.5 |  | m | 900
8 | 030411004002 | 配线 |  | 1、名称：铜芯导线 2、配线形式：管内穿线 3、规格：BV-4 |  | m | 300
9 | 030408001001 | 电力电缆 |  | 1、名称:铜芯电力电缆 2、型号：ZR-YJV-4*25+1*16 3、敷设方式、部位:沿地面、墙面敷设 |  | m | 30
10 | 030408001002 | 电力电缆 |  | 1、名称:铜芯电力电缆 2、型号：YJY-5*6 3、敷设方式、部位:沿地面、墙面敷设 |  | m | 30
11 | 030408006001 | 电力电缆头 |  | 1、名称:户内干包式电缆头 2、型号:ZR-YJV-4*25+1*16 |  | 个 | 4
12 | 030408006002 | 电力电缆头 |  | 1、名称:户内干包式电缆头 2、型号:YJV-5*6 |  | 个 | 6
13 | 030413002002 | 凿（压）槽 |  | 配管砖墙刨沟DN20（含恢复） |  | m | 100
本页小计
【新点2013清单造价江苏版 V10.3.6】
分部分项工程和单价措施项目清单与计价表
工程名称：安装工程 |  |  |  |  | 标段： |  |  |  |  | 第2页 共5页
序号 | 项目编码 | 项目名称 |  | 项目特征描述 |  | 计量 单位 | 工程量 | 金额（元）
[8 empty] | 综合单价 | 合价 |  | 其中
暂估价
14 | 030412001001 | 普通灯具 |  | 1、名称：普通吸顶灯具（半圆球） 2、规格：300mm |  | 套 | 2
15 | 030412001002 | 普通灯具 |  | 1、名称：600*600LED平板灯 2、规格：1*36W |  | 套 | 46
16 | 030412001003 | 普通灯具 |  | 1、名称：300*300LED平板灯 2、规格：1*20W |  | 套 | 7
17 | 030412001004 | 普通灯具 |  | 1、名称：300*1500LED平板灯 2、规格：1*72W |  | 套 | 6
18 | 030412001005 | 普通灯具 |  | 1、名称：灭蝇灯 2、规格：1*28W |  | 套 | 30
19 | 030412001006 | 普通灯具 |  | 1、名称：紫外线灯 2、规格：1*28W |  | 套 | 2
20 | 030412001007 | 普通灯具 |  | 1、名称：男女浴室标识灯 |  | 套 | 2
21 | 030412001008 | 普通灯具 |  | 1、名称：集成组合灯 2、规格：300*600mm |  | 套 | 36
22 | 030412004001 | 装饰灯 |  | 1、名称:A型应急照明灯(DC36V) 2、规格、型号:5W LED 持续型 带蓄电池 3、安装方式:距地 2.3米壁装 |  | 套 | 20
23 | 030412004002 | 装饰灯 |  | 1、名称:A型单面单向疏散指示灯 (DC36V) 2、规格、型号:1W LED 持续型 带蓄电池 3、安装方式:距地 0.5米壁装/吊装2.3m |  | 套 | 6
24 | 030412004003 | 装饰灯 |  | 1、名称:A型应急出口疏散标志灯 (DC36V) 2、规格、型号:1W LED 持续型 带蓄电池 3、安装方式:门上方 0.2米墙壁明装 |  | 套 | 6
25 | 030404034001 | 照明开关 |  | 1、名称：双控四联开关 |  | 个 | 9
26 | 030404034002 | 照明开关 |  | 1、名称：双控单联开关 |  | 个 | 6
27 | 030404034003 | 照明开关 |  | 1、名称：单控三联开关 |  | 个 | 4
28 | 030404034004 | 照明开关 |  | 1、名称：单控单联开关 |  | 个 | 3
本页小计
【新点2013清单造价江苏版 V10.3.6】
分部分项工程和单价措施项目清单与计价表
工程名称：安装工程 |  |  |  |  | 标段： |  |  |  |  | 第3页 共5页
序号 | 项目编码 | 项目名称 |  | 项目特征描述 |  | 计量 单位 | 工程量 | 金额（元）
[8 empty] | 综合单价 | 合价 |  | 其中
暂估价
29 | 030404035001 | 插座 |  | 1、名称：单相二三极插座 |  | 个 | 15
30 | 030404035002 | 插座 |  | 1、名称:烘手器插座(带开关) 2、型号、规格:220V/10A 3、安装方式:暗装,1.0m |  | 个 | 3
31 | 030404035003 | 插座 |  | 1、名称:壁挂式空调插座 2、型号、规格:220V/16A 3、安装方式:暗装,1.8m |  | 个 | 2
32 | 030404036001 | 其他电器 |  | 1、名称：拆换风幕机 |  | 台 | 2
33 | 030411006001 | 接线盒 |  | 1、名称：接线盒 2、材质：塑料 3、规格：86型 |  | 个 | 180
34 | 030404033001 | 风扇 |  | 1、名称：排气扇 |  | 台 | 1
35 | 030413004001 | 管道包封 |  | 1、浴室局部立管包封 |  | m2 | 3.04
36 | 030414002001 | 送配电装置系统 |  | 1、名称：送配电装置系统调试 2、电压等级（kV）： 1kV以下 |  | 系统 | 1
分部小计
0310 给排水、采暖、燃气工程
37 | 031001006001 | 塑料管 |  | 1.室内给水PP-R管DN15(热溶连接) 2.管道消毒冲洗 3.包含管件采购安装 |  | m | 65
38 | 031001006002 | 塑料管 |  | 1.室内给水PP-R管DN20(热溶连接) 2.管道消毒冲洗 3.包含管件采购安装 |  | m | 5
39 | 031001006003 | 塑料管 |  | 1.室内给水PP-R管DN25(热溶连接) 2.管道消毒冲洗 3.包含管件采购安装 |  | m | 10
40 | 031001006004 | 塑料管 |  | 1.室内给水PP-R管DN32(热溶连接) 2.管道消毒冲洗 3.包含管件采购安装 |  | m | 10
41 | 031001006005 | 塑料管 |  | 1.室内给水PP-R管DN40(热溶连接) 2.管道消毒冲洗 3.包含管件采购安装 |  | m | 20
本页小计
【新点2013清单造价江苏版 V10.3.6】
分部分项工程和单价措施项目清单与计价表
工程名称：安装工程 |  |  |  |  | 标段： |  |  |  |  | 第4页 共5页
序号 | 项目编码 | 项目名称 |  | 项目特征描述 |  | 计量 单位 | 工程量 | 金额（元）
[8 empty] | 综合单价 | 合价 |  | 其中
暂估价
42 | 031001006006 | 塑料管 |  | 1.室内给水PP-R管DN50(热溶连接) 2.管道消毒冲洗 3.包含管件采购安装 |  | m | 40
43 | 031001006007 | 塑料管 |  | 室内承插塑料排水管(零件粘接)DN50 |  | m | 20
44 | 031001006008 | 塑料管 |  | 室内承插塑料排水管(零件粘接)DN75 |  | m | 20
45 | 031001006009 | 塑料管 |  | 室内承插塑料排水管(零件粘接)DN110 |  | m | 40
46 | 030413002001 | 凿（压）槽 |  | 配管砖墙刨沟DN20（含恢复） |  | m | 32.4
47 | 031002001001 | 管道支架 |  | 1、管道支架制作及安装 |  | Kg | 60
48 | 031004003001 | 洗脸盆 |  | 1、材质：陶瓷洗手盆（台下式） 2、附件名称、数量：含洗手池感应龙头 |  | 组 | 3
49 | 031004009001 | 烘手器 |  | 1、型号、规格：成品烘手器（含配套挂壁纸巾盒） |  | 套 | 3
50 | 031004010001 | 淋浴器 |  | 1、材质、规格：浴室花洒喷头 2、附件名称、数量：含配套五金等 |  | 套 | 35
51 | 031003013001 | 水表 |  | 1、名称:水表 2、型号、规格:DN25 3、连接形式:螺纹连接 |  | 组 | 2
52 | 031003001001 | 阀门 |  | 1、类型:截止阀 2、材质:PP-R 3、规格、压力等级:DN25 1.6MPa 4、连接形式:热熔连接 |  | 个 | 4
53 | 031003001002 | 阀门 |  | 1、类型:自动排气阀DN20 |  | 个 | 1
54 | 031004014001 | 给、排水附（配）件 |  | 1、材质：不锈钢地漏 2、型号、规格：DN50 |  | 个(组) | 10
55 | 031004014002 | 给、排水附（配）件 |  | 1、材质：地面扫除口 2、型号、规格：DN50 |  | 个(组) | 10
56 | 031004014003 | 给、排水附（配）件 |  | 1、材质：不锈钢地沟盖 2、型号、规格：580*200*25mm |  | m | 86.54
57 | 031004014004 | 给、排水附（配）件 |  | 1、型号、规格：洗手池感应龙头 |  | 个 | 3
本页小计
【新点2013清单造价江苏版 V10.3.6】
分部分项工程和单价措施项目清单与计价表
工程名称：安装工程 |  |  |  |  | 标段： |  |  |  |  | 第5页 共5页
序号 | 项目编码 | 项目名称 |  | 项目特征描述 |  | 计量 单位 | 工程量 | 金额（元）
[8 empty] | 综合单价 | 合价 |  | 其中
暂估价
58 | 030901013001 | 灭火器 |  | 1、名称：MF/ABC3灭火器 |  | 具 | 10
分部小计
0305 建筑智能化工程
59 | 030411001008 | 配管 |  | 1、名称：JDG管 2、规格：DN20 3、配置形式：暗配 |  | m | 100
60 | 031101010001 | 电源线 |  | 1、规格：RVV-2*1.5 |  | m | 200
61 | 030502005001 | 双绞线缆 |  | 1、名称：超六类网线 |  | m | 100
62 | 030507008001 | 监控摄像设备 |  | 1、名称：拆换监控摄像头 2、安装方式：吸顶安装 |  | 台 | 8
63 | 030502019001 | 双绞线缆测试 |  | 1、双绞线缆测试 六类 |  | 链路 | 8
分部小计
分部分项合计
1 | 031301017001 | 脚手架搭拆 |  |  |  | 项 | 1
单价措施合计
本页小计
合 计
【新点2013清单造价江苏版 V10.3.6】

## 4.2 总价措施项目清单与计价表
总价措施项目清单与计价表
工程名称：安装工程 | [5 empty] | 标段： |  |  |  | 第1页 共3页
序号 | 项目编码 | 项目名称 |  | 计算基础 | 费率 （%） |  | 金额 （元） | 调整费率 （%） | 调整后 金额（元） |  | 备注
1 | 031302001001 | 安全文明施工费
1.1 |  | 基本费 |  | 分部分项合计+单价措施项目合计-除税工程设备费 | 1.500
1.2 |  | 增加费 |  | 分部分项合计+单价措施项目合计-除税工程设备费
1.3 |  | 扬尘污染防治增加费 |  | 分部分项合计+单价措施项目合计-除税工程设备费 | 0.210
2 | 031302002001 | 夜间施工增加 |  | 分部分项合计+单价措施项目合计-除税工程设备费
3 | 031302003001 | 非夜间施工增加 |  | 分部分项合计+单价措施项目合计-除税工程设备费
4 | 031302004001 | 二次搬运 |  | 分部分项合计+单价措施项目合计-除税工程设备费
5 | 031302005001 | 冬雨季施工增加 |  | 分部分项合计+单价措施项目合计-除税工程设备费
6 | 031302006001 | 已完工程及设备保护 |  | 分部分项合计+单价措施项目合计-除税工程设备费
7 | 031302008001 | 临时设施 |  | 分部分项合计+单价措施项目合计-除税工程设备费
8 | 031302009001 | 赶工措施 |  | 分部分项合计+单价措施项目合计-除税工程设备费
【新点2013清单造价江苏版 V10.3.6】
注： 1.“计算基础”中安全文明施工费可为“定额基价”、“定额人工费”或“定额人工费+定额机械费”，其他项目可为 “定额人工费”或“定额人工费+定额机械费”。 2.按施工方案计算的措施费，若无“计算基础”和“费率”的数值，也可只填“金额”数值，但应在备注栏说明施工方案 出处或计算方法。
总价措施项目清单与计价表
工程名称：安装工程 | [5 empty] | 标段： |  |  |  | 第2页 共3页
序号 | 项目编码 | 项目名称 |  | 计算基础 | 费率 （%） |  | 金额 （元） | 调整费率 （%） | 调整后 金额（元） |  | 备注
9 | 031302010001 | 工程按质论价 |  | 分部分项合计+单价措施项目合计-除税工程设备费
10 | 031302011001 | 住宅分户验收 |  | 分部分项合计+单价措施项目合计-除税工程设备费 | [6 empty] | 在计取住宅分户验收时，大型土石方工程、桩基工程和地下室部分不计入计费基础
11 | 031302012001 | 建筑工人实名制费用 |  | 分部分项合计+单价措施项目合计-除税工程设备费 | [6 empty] | 建筑工人实名制设备由建筑工人工资专用账户开户银行提供的，建筑工人实名制费用按表中费率乘以0.5系数计取
12 | 031302090001 | 地上、地下设施、建筑物的临时保护设施 |  | 分部分项合计+单价措施项目合计-除税工程设备费
13 | 031302091001 | 特殊条件下施工增加费 |  | 分部分项合计+单价措施项目合计-除税工程设备费
【新点2013清单造价江苏版 V10.3.6】
注： 1.“计算基础”中安全文明施工费可为“定额基价”、“定额人工费”或“定额人工费+定额机械费”，其他项目可为 “定额人工费”或“定额人工费+定额机械费”。 2.按施工方案计算的措施费，若无“计算基础”和“费率”的数值，也可只填“金额”数值，但应在备注栏说明施工方案 出处或计算方法。
总价措施项目清单与计价表
工程名称：安装工程 | [5 empty] | 标段： |  |  |  | 第3页 共3页
序号 | 项目编码 | 项目名称 |  | 计算基础 | 费率 （%） |  | 金额 （元） | 调整费率 （%） | 调整后 金额（元） |  | 备注
14 | 031302015001 | 智慧工地费用 |  | 分部分项合计+单价措施项目合计-除税工程设备费 | [6 empty] | 现场安全隐患排查、人员信息动态管理、扬尘管控视频监控、高处作业防护预警、危大工程监测预警和集成平台等设备、软件和管理费用。
【新点2013清单造价江苏版 V10.3.6】
注： 1.“计算基础”中安全文明施工费可为“定额基价”、“定额人工费”或“定额人工费+定额机械费”，其他项目可为 “定额人工费”或“定额人工费+定额机械费”。 2.按施工方案计算的措施费，若无“计算基础”和“费率”的数值，也可只填“金额”数值，但应在备注栏说明施工方案 出处或计算方法。

## 4.3 其他项目清单与计价汇总表
其他项目清单与计价汇总表
工程名称：安装工程 |  |  |  | 标段： |  | 第1页 共1页
序号 | 项目名称 |  | 计量单位 | 金额(元) | 备注
1 | 暂列金额 |  | 项 | 5000.00
2 | 暂估价
2.1 | 材料暂估价
2.2 | 专业工程暂估价 |  | 项
3 | 计日工
4 | 总承包服务费
合 计 |  |  |  | 5000.00
【新点2013清单造价江苏版 V10.3.6】
注：材料（工程设备）暂估单价进入清单项目综合单价，此处不汇总。

## 4.4 暂列金额明细表
暂列金额明细表
工程名称：安装工程 |  |  |  | 标段： |  | 第1页 共1页
序号 | 项目名称 |  | 计量单位 |  | 暂定金额(元) | 备注
1 | 暂列金额 |  | 项 |  | 5000.00
合 计 |  |  |  |  | 5000.00
【新点2013清单造价江苏版 V10.3.6】
注：此表由招标人填写，如不能详列，也可只列暂定金额总额，投标人应将上述暂列金额计入投标总价中。

## 4.5 计日工表
计日工表
工程名称：安装工程 |  |  |  |  | 标段： |  |  |  | 第1页 共1页
编号 | 项目名称 |  | 单位 | 暂定数量 |  | 实际数量 | 综合单价 （元） | 合价（元）
[8 empty] | 确定 |  | 实际
一 | 人工
人工小计
二 | 材料
材料小计
三 | 施工机械
施工机械小计
四、企业管理费和利润
总 计
【新点2013清单造价江苏版 V10.3.6】
注：此表项目名称、暂定数量由招标人填写，编制最高投标限价时，单价由招标人按有关计价规定确定；投标时，单价由投标人自主报价，按暂定数量计算合价计入投标总价中。结算时，按发承包双方确认的实际数量计量合价。

## 4.6 总承包服务费计价表
总承包服务费计价表
工程名称：安装工程 |  |  |  |  | 标段： |  |  | 第1页 共1页
序号 | 项目名称 |  | 项目价值(元) | 服务内容 |  | 计算基础 | 费率(％) |  | 金额(元)
1 | 发包人发包专业工程 |  |  |  |  | 项目价值
2 | 发包人供应材料 |  |  |  |  | 项目价值
合 计
【新点2013清单造价江苏版 V10.3.6】
注：此表项目名称、服务内容由招标人填写，编制最高投标限价时，费率及金额由招标人按有关计价规定确定；投标时，费率及金额由投标人自主报价，计入投标总价中。

## 4.7 规费、税金项目计价表
规费、税金项目计价表
工程名称：安装工程 |  |  |  | 标段： |  | 第1页 共1页
序号 | 项目名称 |  | 计算基础 |  | 计算费率(％) |  | 金额(元)
1 | 规费 |  | 环境保护税+社会保险费+住房公积金 |  | 100.000
1.1 | 社会保险费 |  | 分部分项工程费+措施项目费+其他项目费-除税工程设备费 |  | 2.400
1.2 | 住房公积金 |  | 分部分项工程费+措施项目费+其他项目费-除税工程设备费 |  | 0.420
1.3 | 环境保护税 |  | 分部分项工程费+措施项目费+其他项目费-除税工程设备费
2 | 税金 |  | 分部分项工程费+措施项目费+其他项目费+规费-除税甲供材料和甲供设备费/1.01 |  | 9.000
合 计
【新点2013清单造价江苏版 V10.3.6】

## 4.8 承包人供应主要材料一览表
承包人供应主要材料一览表
工程名称：安装工程 | [5 empty] | 标段： |  |  |  | 第1页 共6页
序号 | 材料编码 | 材料名称 |  | 规格、型号等要求 | 单位 |  | 数量 | 单价(元) | 合价(元) |  | 备注
1 | 01030106 | 钢丝 |  | φ1.6 | kg |  | 1.11
2 | 01090167~1 | 圆钢 |  | φ8～14 | kg |  | 0.21
3 | 01130141 | 扁钢 |  | ＜-59 | kg |  | 9.12
4 | 01210332 | 等边角钢 |  | ∟60×5 | kg |  | 0.65
5 | 01270101-1 | 型钢 |  |  | kg |  | 63.6
6 | 01293501 | 钢垫板 |  |  | kg |  | 0.45
7 | 01550304~1 | 封铅 |  | 含铅65%含锡35% | kg |  | 0.468
8 | 02010106 | 橡胶板 |  | δ1～15 | kg |  | 0.3802
9 | 02070226~1 | 橡胶垫 |  | δ2 | m2 |  | 0.063
10 | 02130114~1 | 塑料带 |  | 20mm×40m | kg |  | 1.4
11 | 02270131 | 破布 |  |  | kg |  | 3.4986
12 | 02270403 | 脱脂棉 |  |  | kg |  | 0.16
13 | 02290103 | 线麻 |  |  | kg |  | 0.563
14 | 03031209 | 自攻螺钉 |  | M4×40 | 十个 |  | 37.856
15 | 03031209~1 | 自攻螺钉 M4×40 |  |  | 十个 |  | 13.056
16 | 03031210 | 自攻螺钉 |  | M4×50 | 十个 |  | 12.6
17 | 03031211 | 自攻螺钉 |  | M4×60 | 十个 |  | 4.16
18 | 03031212 | 自攻螺钉 |  | M4×65 | 十个 |  | 0.42
19 | 03031236 | 自攻螺钉 |  | M6×50 | 十个 |  | 1.248
20 | 03050573 | 精制带母镀锌螺栓 |  | M6～12×12～50 | 套 |  | 49.2
21 | 03050651~1 | 精制带母镀锌螺栓 |  | M8×50内2平1弹垫 | 套 |  | 2.388
22 | 03050652~1 | 精制带母镀锌螺栓 |  | M8×100内2平1弹垫 | 套 |  | 11.934
23 | 03050654~1 | 精制带母镀锌螺栓 |  | M10×100内2平1弹垫 | 套 |  | 96.3
24 | 03050911 | 精制六角螺栓 |  |  | kg |  | 0.4074
25 | 03057113 | 伞形螺栓 |  | M6～8×150 | 套 |  | 229.272
26 | 03070117~1 | 膨胀螺栓 |  | M10 | 套 |  | 6.318
27 | 03070133 | 膨胀螺栓 |  | M12×200 | 套 |  | 11.8
28 | 03070141 | 膨胀螺栓 |  | M16×200 | 套 |  | 17.28
29 | 03070806 | 塑料膨胀管 |  | φ6×50 | 十个 |  | 1.248
30 | 03070807 | 塑料膨胀管 |  | φ8×50 | 十个 |  | 26.734
31 | 03070807~1 | 塑料膨胀管 φ8×50 |  |  | 十个 |  | 13.056
32 | 03090103 | 螺母 |  |  | kg |  | 0.8526
33 | 03090207 | 精制六角螺母 |  | M8 | 十个 |  | 0.206
34 | 03130304 | 钢垫圈 |  |  | kg |  | 0.3366
35 | 03130305 | 钢垫圈 |  | M8.5 | 十个 |  | 0.206
36 | 03210211 | 砂轮片 |  | φ400 | 片 |  | 0.4824
【新点2013清单造价江苏版 V10.3.6】
承包人供应主要材料一览表
工程名称：安装工程 | [5 empty] | 标段： |  |  |  | 第2页 共6页
序号 | 材料编码 | 材料名称 |  | 规格、型号等要求 | 单位 |  | 数量 | 单价(元) | 合价(元) |  | 备注
37 | 03210405 | 尼龙砂轮片 |  | φ100×16×3 | 片 |  | 0.027
38 | 03270104 | 铁砂布 |  | 2# | 张 |  | 9.4
39 | 03270202 | 砂纸 |  |  | 张 |  | 0.12
40 | 03410206 | 电焊条 |  | J422 φ3.2 | kg |  | 1.8174
41 | 03410206~1 | 电焊条 |  | J422 φ3.2 | kg |  | 0.2
42 | 03411101 | 塑料焊条 |  | φ2.5 | kg |  | 0.312
43 | 03411302 | 焊锡 |  |  | kg |  | 2.16
44 | 03430900 | 焊锡丝 |  |  | kg |  | 0.74
45 | 03450404 | 焊锡膏 |  | 瓶装50g | kg |  | 0.22
46 | 03570217 | 镀锌铁丝 |  | 8#～12# | kg |  | 0.2
47 | 03570225 | 镀锌铁丝 |  | 13#～17# | kg |  | 6.672
48 | 03570225~1 | 镀锌铁丝 |  | 13#～17# | kg |  | 0.58
49 | 03570225~2 | 镀锌铁丝 |  | 13#～17# | kg |  | 1.279
50 | 03570237 | 镀锌铁丝 |  | 22# | kg |  | 1.354
51 | 03570237~1 | 镀锌铁丝 |  | 22# | kg |  | 0.05
52 | 03633105 | 冲击钻头 |  | φ6～8 | 根 |  | 0.33
53 | 03633106 | 冲击钻头 |  | φ6～12 | 根 |  | 0.982
54 | 03633106~1 | 冲击钻头 φ6～12 |  |  | 根 |  | 3.264
55 | 03633308~1 | 合金钢钻头 |  | φ8mm～10mm | 根 |  | 0.063
56 | 03652404 | 金刚石锯片 |  | φ114×1.8 | 片 |  | 3.8832
57 | 03652404~1 | 金刚石锯片 |  | φ114×1.8 | 片 |  | 0.67
58 | 03652421 | 锯条 |  |  | 根 |  | 5.1
59 | 03652421~1 | 锯条 |  |  | 根 |  | 2.5
60 | 03652422 | 钢锯条 |  |  | 根 |  | 33.51
61 | 04010611 | 水泥 |  | 32.5级 | kg |  | 449.4586
62 | 04010611~1 | 水泥 |  | 32.5级 | kg |  | 59.09012
63 | 04010611~2 | 水泥 |  | 32.5级 | kg |  | 46.04
64 | 04030102 | 黄砂 |  |  | m3 |  | 0.0168
65 | 04030102~1 | 黄砂 |  |  | m3 |  | 0.14564
66 | 04030107 | 中砂 |  |  | t |  | 2.73378
67 | 04030107~1 | 中砂 |  |  | t |  | 0.2898
68 | 04050206 | 碎石 |  | 5～32mm | m3 |  | 0.0168
69 | 05030600 | 普通木成材 |  |  | m3 |  | 0.0066
70 | 05230134 | 圆木台 |  | 275～350 | 块 |  | 2.1
71 | 11030904 | 沥青绝缘漆 |  |  | kg |  | 0.186
72 | 11111703 | 酚醛磁漆 |  |  | kg |  | 0.03
73 | 11112504 | 无光调和漆 |  |  | kg |  | 0.09
74 | 11112524 | 厚漆 |  |  | kg |  | 2.3542
【新点2013清单造价江苏版 V10.3.6】
承包人供应主要材料一览表
工程名称：安装工程 | [5 empty] | 标段： |  |  |  | 第3页 共6页
序号 | 材料编码 | 材料名称 |  | 规格、型号等要求 | 单位 |  | 数量 | 单价(元) | 合价(元) |  | 备注
75 | 11590504 | 聚氯乙烯热熔密封胶 |  |  | kg |  | 1.48
76 | 11590914 | 硅酮密封胶 |  |  | L |  | 3.8
77 | 11593504 | 油灰 |  |  | kg |  | 0.3
78 | 12010103 | 汽油 |  |  | kg |  | 6.3
79 | 12010103~1 | 汽油 |  |  | kg |  | 3.588
80 | 12050311 | 机油 |  |  | kg |  | 1.471
81 | 12050313 | 机油 |  | 6～7# | kg |  | 0.1518
82 | 12060317 | 清油 |  |  | kg |  | 0.0036
83 | 12060334 | 防腐油 |  |  | kg |  | 0.06
84 | 12070109~2 | 电力复合脂 |  |  | kg |  | 1.63
85 | 12300367~1 | 硬酯酸 |  | 一级 | kg |  | 0.027
86 | 12310308 | 丙酮 |  |  | kg |  | 2.22
87 | 12310331 | 漂白粉 |  |  | kg |  | 0.135
88 | 12370305 | 氧气 |  |  | m3 |  | 0.8592
89 | 12370335 | 乙炔气 |  |  | kg |  | 0.2928
90 | 12413542 | 胶合剂 |  |  | kg |  | 0.372
91 | 12430344 | 自粘橡胶带 |  | 20mm×5m | 卷 |  | 6.45
92 | 12430363 | 塑料胶布带 |  | 20mm×10m | 卷 |  | 2.4
93 | 12430365 | 塑料胶布带 |  | 25mm×10m | 卷 |  | 4.25
94 | 14010323 | 焊接钢管 |  | DN50 | m |  | 1
95 | 14030313 | 热镀锌钢管 |  | DN15 | m |  | 87.5
96 | 14210121 | 金属软管 |  | CP15 | m |  | 37.08
97 | 14310102-9~1 | 塑料管 |  | UPVC110 | m |  | 59.59
98 | 14310102-9~2 | 塑料管 |  | PVC110 | m |  | 11.918
99 | 14310377 | 承插塑料排水管 |  | dn50 | m |  | 19.34
100 | 14310378 | 承插塑料排水管 |  | dn75 | m |  | 19.26
101 | 14310379~1 | 承插塑料排水管 |  | dn110 | m |  | 34.08
102 | 14311503-1~1 | PP-R给水管 |  | PP-R管DN15(含管件) | m |  | 66.3
103 | 14311503-2~1 | PP-R给水管 |  | PP-R管DN20(含管件) | m |  | 5.1
104 | 14311503-3~1 | PP-R给水管 |  | PP-R管DN25(含管件) | m |  | 10.2
105 | 14311503-4~1 | PP-R给水管 |  | PP-R管DN32(含管件) | m |  | 10.2
106 | 14311503-5~1 | PP-R给水管 |  | PP-R管DN40(含管件) | m |  | 20.4
107 | 14311503-6~1 | PP-R给水管 |  | PP-R管DN50(含管件) | m |  | 40.8
108 | 14312502 | 塑料软管 |  |  | kg |  | 0.54
109 | 15021105 | 镀锌活接头 |  | DN15 | 个 |  | 35.35
【新点2013清单造价江苏版 V10.3.6】
承包人供应主要材料一览表
工程名称：安装工程 | [5 empty] | 标段： |  |  |  | 第4页 共6页
序号 | 材料编码 | 材料名称 |  | 规格、型号等要求 | 单位 |  | 数量 | 单价(元) | 合价(元) |  | 备注
110 | 15021106 | 镀锌活接头 |  | DN20 | 个 |  | 1.01
111 | 15021306 | 镀锌管箍 |  | DN20 | 个 |  | 2.02
112 | 15021704 | 镀锌丝堵 |  | DN20 | 个 |  | 1.01
113 | 15021905 | 镀锌三通 |  | DN15 | 个 |  | 35.35
114 | 15022305 | 镀锌弯头 |  | DN15 | 个 |  | 106.05
115 | 15022306 | 镀锌弯头 |  | DN20 | 个 |  | 1.01
116 | 15023141 | 镀锌锁紧螺母 |  | M15～20×3 | 个 |  | 400.5
117 | 15130305 | 金属软管接头 |  | φ15～20 | 个 |  | 74.16
118 | 15230307 | 承插塑料排水管件 |  | dn50 | 个 |  | 18.04
119 | 15230308 | 承插塑料排水管件 |  | dn75 | 个 |  | 21.52
120 | 15230309~1 | 承插塑料排水管件 |  | dn110 | 个 |  | 45.52
121 | 15271912 | 管接头 |  | FST20 | 个 |  | 35.28
122 | 15271913 | 管接头 |  | FST25 | 个 |  | 26.46
123 | 15370707 | 单管卡子 |  | DN25 | 个 |  | 36.75
124 | 15430305 | 透气帽(铅丝球) |  | DN50 | 个 |  | 0.52
125 | 15430306 | 透气帽(铅丝球) |  | DN75 | 个 |  | 1
126 | 15430307 | 透气帽(铅丝球) |  | DN100 | 个 |  | 2
127 | 16010505 | 螺纹截止阀 |  | J11T-16 DN15 | 个 |  | 70.7
128 | 16030505 | 螺纹闸阀 |  | Z15T-10K DN25 | 个 |  | 2.02
129 | 16150504~1 | 自动排气阀 |  | DN20 | 个 |  | 1
130 | 16310104~1 | 截止阀 |  | DN20 | 个 |  | 1.01
131 | 16390101-22 | 塑料阀门 |  | (DN25热熔连接) | 个 |  | 4.04
132 | 18052504 | 莲蓬喷头 |  | 100×15 铜镀铬 | 个 |  | 35
133 | 18090301 | 洗手盆 |  |  | 只 |  | 3.03
134 | 18410301 | 水嘴 |  |  | 个 |  | 3.03
135 | 18411101~1 | 洗手池感应龙头 |  |  | 套 |  | 3
136 | 18430305~1 | 不锈钢地漏 |  | DN50 | 个 |  | 10
137 | 18470105 | 扫除口 |  | DN50 | 个 |  | 10
138 | 19110103 | 管子托钩 |  | DN15 | 个 |  | 84.565
139 | 19110104 | 管子托钩 |  | DN20 | 个 |  | 5.705
140 | 19110105 | 管子托钩 |  | DN25 | 个 |  | 9.25
141 | 19110106 | 管子托钩 |  | DN32 | 个 |  | 8.31
142 | 19110107 | 管子托钩 |  | DN40 | 个 |  | 15.26
143 | 19110108 | 管子托钩 |  | DN50 | 个 |  | 27.76
144 | 20010100 | MF/ABC3灭火器 |  |  | 个 |  | 20
145 | 20070111 | 灭火器放置箱 |  |  | 个 |  | 10
146 | 21010305 | 螺纹水表 |  | DN25 | 只 |  | 2
【新点2013清单造价江苏版 V10.3.6】
承包人供应主要材料一览表
工程名称：安装工程 | [5 empty] | 标段： |  |  |  | 第5页 共6页
序号 | 材料编码 | 材料名称 |  | 规格、型号等要求 | 单位 |  | 数量 | 单价(元) | 合价(元) |  | 备注
147 | 22470111~1 | 普通吸顶灯具(半圆球) |  | 300mm | 套 |  | 2.02
148 | 22470111~11 | A型单面单向疏散指示灯 (DC36V) |  | 1W LED | 套 |  | 6.06
149 | 22470111~15 | A型应急照明灯(DC36V) |  | 5W LED | 套 |  | 20.2
150 | 22470111~16 | A型应急出口疏散标志灯 (DC36V) |  | 1W LED | 套 |  | 6.06
151 | 22470111~17 | 集成组合灯 |  | 300*600mm | 套 |  | 36.36
152 | 22470111~2 | 600*600LED平板灯 |  | 36W | 套 |  | 46.46
153 | 22470111~3 | 300*300LED平板灯 |  | 20W | 套 |  | 7.07
154 | 22470111~4 | 300*1500LED平板灯 |  | 36W | 套 |  | 6.06
155 | 22470111~5 | 灭蝇灯 |  | 10W | 套 |  | 30.3
156 | 22470111~6 | 紫外线灯 |  | 28W | 套 |  | 2.02
157 | 22470111~8 | 男女浴室标识灯 |  |  | 套 |  | 2.02
158 | 23230131-11~1 | 双控四联开关 |  |  | 只 |  | 9.18
159 | 23230131-2~1 | 单控单联开关 |  |  | 只 |  | 3.06
160 | 23230131-4~1 | 单控三联开关 |  |  | 只 |  | 4.08
161 | 23230131-8~1 | 双控单联开关 |  |  | 只 |  | 6.12
162 | 23412504-2~1 | 壁挂式空调插座 |  | 220V/16A | 套 |  | 2.04
163 | 23412504-4~1 | 单相二三极插座 |  |  | 套 |  | 15.3
164 | 23412504-4~2 | 烘手器插座(带开关) |  | 220V/10A | 套 |  | 3.06
165 | 24150703 | 瓷接头 |  | 双路 | 个 |  | 1.03
166 | 24150703~1 | 瓷接头 双路 |  |  | 个 |  | 32.96
167 | 25010309 | 裸铜线 |  | 10mm2 | kg |  | 0.69
168 | 25010735~1 | 镀锡裸铜绞线 |  | 16mm2 | kg |  | 2
169 | 25030103 | BV铜芯聚氯乙烯绝缘线 |  | 450V/750V1.5mm2 | m |  | 151.791
170 | 25030104 | BV铜芯聚氯乙烯绝缘线 |  | 450V/750V2.5mm2 | m |  | 15.26
171 | 25030142~1 | BV铜芯聚氯乙烯绝缘线 105℃-2.5mm2 |  |  | m |  | 16.288
172 | 25052522~1 | RVV-2*1.5 |  |  | m |  | 204
173 | 25430315-11~1 | 铜芯导线 |  | BV-2.5 | m |  | 945
174 | 25430315-12~1 | 铜芯绝缘导线 |  | BV-4 | m |  | 315
【新点2013清单造价江苏版 V10.3.6】
承包人供应主要材料一览表
工程名称：安装工程 | [5 empty] | 标段： |  |  |  | 第6页 共6页
序号 | 材料编码 | 材料名称 |  | 规格、型号等要求 | 单位 |  | 数量 | 单价(元) | 合价(元) |  | 备注
175 | 25430507~1 | 超六类网线 |  |  | m |  | 102
176 | 26060121-2~1 | 电气配管 |  | DN20 | m |  | 264
177 | 26060121-3~1 | 电气配管 |  | DN25 | m |  | 198
178 | 26060351-2 | 紧定式镀锌电线管 |  | 公称直径20mm以内 | m |  | 103
179 | 26064105 | 塑料护口(钢管用) |  | dn15 | 个 |  | 400.5
180 | 26064306 | 紧定式直管接头 |  | φ20 | 个 |  | 17.51
181 | 26065306 | 紧定式锁母 |  | φ20 | 个 |  | 18.54
182 | 26066511 | 线号套管 |  | φ3.5 | 只 |  | 8.4
183 | 26090503~1 | 铜接线端子 DT-4mm2 |  |  | 个 |  | 32.48
184 | 26090507 | 铜接线端子 |  | DT-10mm2 | 个 |  | 6.09
185 | 26090509~1 | 铜接线端子 |  | DT-25mm2 | 个 |  | 10.2
186 | 26091105~1 | 铜铝过渡接线端子 |  | DTL-25mm2 | 个 |  | 37.6
187 | 26110101~1 | 接线盒 |  | 86型 | 只 |  | 183.6
188 | 26250311~1 | 镀锌电缆卡子 |  | 2×35 | 个 |  | 10.332
189 | 26250343~1 | 固定卡子 |  | 3×80 | 个 |  | 20.6
190 | 26250703~1 | 电缆吊挂 |  | 3×50 | 套 |  | 2.772
191 | 31110301 | 棉纱头 |  |  | kg |  | 5.7454
192 | 31110307 | 塑料手套 |  |  | 副 |  | 21
193 | 31150101 | 水 |  |  | m3 |  | 10.07
194 | 31150301 | 电 |  |  | kW·h |  | 15.48
195 | 31170103 | 标志牌 |  |  | 个 |  | 4.407
196 | 33012315-1~1 | 不锈钢地沟盖 |  | 580*200*25mm | m2 |  | 17.308
197 | 50350103 | 轴流排气扇 |  |  | 台 |  | 1
198 | 55090109~1 | 照明配电箱 |  |  | 只 |  | 2
199 | 55090109~3 | 应急照明箱 |  |  | 只 |  | 1
200 | CL-D00001 | 管道包封 |  |  | m2 |  | 3.04
201 | CL-D00002 | 拆换风幕机 |  |  | 台 |  | 2
202 | X1810628-32~1 | 铜芯电缆 |  | YJY-5*6 | m |  | 30.3
203 | X1810628-51~1 | 铜芯电缆 |  | ZR-YJV-4*25+1*16 | m |  | 30.3
204 | ZC0001 | 成品烘手器（含配套挂壁纸巾盒） |  |  | 台 |  | 3
205 | ZC0035 | 监控摄像头 |  |  | 台 |  | 8
合计
【新点2013清单造价江苏版 V10.3.6】

## 5.1 分部分项工程和单价措施项目清单与计价表
分部分项工程和单价措施项目清单与计价表
工程名称：装修工程 |  |  |  |  | 标段： |  |  |  |  | 第1页 共8页
序号 | 项目编码 | 项目名称 |  | 项目特征描述 |  | 计量 单位 | 工程量 | 金额（元）
[8 empty] | 综合单价 | 合价 |  | 其中
暂估价
男女浴室
1 | 011810001001 | 植筋 |  | 1、植筋孔径：φ12mm |  | 根 | 20
2 | 010401003001 | 实心砖墙 |  | 1、砖品种、规格、强度等级：标准砖 2、砂浆强度等级、配合比：混合M7.5 |  | m3 | 1.19
3 | 011108004001 | 水泥砂浆零星项目 |  | 1、底层厚度、砂浆配合比：12厚1:2.5水泥砂浆 2、面层厚度、砂浆配合比：8厚1:3.0水泥砂浆 |  | m2 | 10.8
4 | 011406001003 | 抹灰面油漆 |  | 1、刮腻子遍数：批白水泥腻子两道 2、油漆品种、刷漆遍数：刷乳胶漆两遍 |  | m2 | 10.8
5 | 010802001001 | 金属（塑钢）门 |  | 1、名称：铝合金平开门 2、门代号及洞口尺寸：M1222 3、门框、扇材质：铝合金型材 4、备注：所有铝合金门窗需厂家深化后方可施工 |  | 樘 | 3
6 | 010808004001 | 金属门窗套 |  | 1、定制深灰色铝合金门套 |  | m2 | 7.03
7 | 010810001001 | 窗帘 |  | 1、定制浴室PVC门帘 |  | m2 | 6.16
8 | 010810001002 | 窗帘 |  | 1、定制浴室皮面门帘 |  | m2 | 4.84
9 | 010807001001 | 金属（塑钢、断桥）窗 |  | 1、名称：铝合金推拉窗 2、框、扇材质：断桥铝合金推拉窗，壁厚1.8 3、玻璃品种、厚度：5mm+9mm+5mm双层钢化玻璃 4、包含各类五金 |  | m2 | 22.25
10 | 011102003001 | 块料楼地面 |  | 1、5~10厚600*600防滑地砖面层，干混填缝砂浆擦缝 2、5厚干混陶瓷砖粘结砂浆结合层 3、刷丙烯酸防水涂料 4、30厚1:3水泥砂浆找平层 |  | m2 | 214.78
本页小计
【新点2013清单造价江苏版 V10.3.6】
分部分项工程和单价措施项目清单与计价表
工程名称：装修工程 |  |  |  |  | 标段： |  |  |  |  | 第2页 共8页
序号 | 项目编码 | 项目名称 |  | 项目特征描述 |  | 计量 单位 | 工程量 | 金额（元）
[8 empty] | 综合单价 | 合价 |  | 其中
暂估价
11 | 011204003001 | 块料墙面 |  | 1、300*600瓷砖饰面（颜色按甲方要求定） 2、5厚瓷砖胶粘剂粘结层 3、10厚水泥砂浆打底找平 |  | m2 | 485.22
12 | 010903002001 | 墙面涂膜防水 |  | 1、刷丙烯酸防水涂料（H=1.8m） |  | m2 | 265.44
13 | 011210002001 | 金属隔断 |  | 1、名称：定制深灰色铝合金框PVC磨砂隔断 2、骨架、边框材料种类、规格：铝合金框架 3、隔板材料品种、规格、颜色：PVC磨砂隔板 |  | m2 | 55.2
14 | 011406001001 | 抹灰面油漆 |  | 1、油漆品种、刷漆遍数：刷乳胶漆两遍 2、部位：浴室局部墙体出新 |  | m2 | 20
15 | 011302001001 | 吊顶天棚 |  | 1、现浇钢筋混凝土板底钻孔,固定镀锌膨胀螺栓双向中距≤1200 2.φ8钢筋吊杆,双向中距≤200，吊杆上部与板底膨胀螺栓固定 3、轻钢龙骨 4、集成吊顶（详见图纸设计说明） |  | m2 | 213.22
分部小计
食堂厨房及备餐间
16 | 011810001002 | 植筋 |  | 1、植筋孔径：φ12mm |  | 根 | 20
17 | 010401003002 | 实心砖墙 |  | 1、砖品种、规格、强度等级：标准砖 2、砂浆强度等级、配合比：混合M7.5 |  | m3 | 1.08
18 | 011108004002 | 水泥砂浆零星项目 |  | 1、底层厚度、砂浆配合比：12厚1:2.5水泥砂浆 2、面层厚度、砂浆配合比：8厚1:3.0水泥砂浆 |  | m2 | 10.8
19 | 011406001004 | 抹灰面油漆 |  | 1、刮腻子遍数：批白水泥腻子两道 2、油漆品种、刷漆遍数：刷乳胶漆两遍 |  | m2 | 10.8
本页小计
【新点2013清单造价江苏版 V10.3.6】
分部分项工程和单价措施项目清单与计价表
工程名称：装修工程 |  |  |  |  | 标段： |  |  |  |  | 第3页 共8页
序号 | 项目编码 | 项目名称 |  | 项目特征描述 |  | 计量 单位 | 工程量 | 金额（元）
[8 empty] | 综合单价 | 合价 |  | 其中
暂估价
20 | 010802001002 | 金属（塑钢）门 |  | 1、名称：铝合金门（自闭门） 2、门代号及洞口尺寸：M0922 3、门框、扇材质：铝合金型材 4、备注：所有铝合金门窗需厂家深化后方可施工 |  | 樘 | 4
21 | 010802001003 | 金属（塑钢）门 |  | 1、名称：铝合金门 2、门代号及洞口尺寸：M0822 3、门框、扇材质：铝合金型材 4、备注：所有铝合金门窗需厂家深化后方可施工 |  | 樘 | 4
22 | 010802001004 | 金属（塑钢）门 |  | 1、名称：铝合金门 2、门代号及洞口尺寸：M1822 3、门框、扇材质：铝合金型材 4、备注：所有铝合金门窗需厂家深化后方可施工 |  | 樘 | 1
23 | 010802001005 | 金属（塑钢）门 |  | 1、名称：铝合金门（上门下窗、上窗下门） 2、门代号及洞口尺寸：M0923 3、门框、扇材质：铝合金型材 4、备注：所有铝合金门窗需厂家深化后方可施工 |  | 樘 | 3
24 | 010807001002 | 金属（塑钢、断桥）窗 |  | 1、名称：铝合金推拉窗 2、框、扇材质：断桥铝合金推拉窗，壁厚1.8 3、玻璃品种、厚度：5mm+9mm+5mm双层钢化玻璃 4、包含各类五金 |  | m2 | 29.01
本页小计
【新点2013清单造价江苏版 V10.3.6】
分部分项工程和单价措施项目清单与计价表
工程名称：装修工程 |  |  |  |  | 标段： |  |  |  |  | 第4页 共8页
序号 | 项目编码 | 项目名称 |  | 项目特征描述 |  | 计量 单位 | 工程量 | 金额（元）
[8 empty] | 综合单价 | 合价 |  | 其中
暂估价
25 | 010807001004 | 金属（塑钢、断桥）窗 |  | 1、名称：定制塑钢框钢化玻璃隔断固定窗 2、框、扇材质：铝合金型材 3、玻璃品种、厚度：双层中空玻璃 4、备注：铝合金窗需厂家深化后方可施工 5、部位：取餐口 |  | m2 | 17.96
26 | 010807004001 | 金属纱窗 |  | 1、名称：铝合金纱窗 2、框、扇材质：铝合金型材 |  | m2 | 29.01
27 | 010809004001 | 石材窗台板 |  | 1、粘结层厚度、砂浆配合比：硅胶粘合 2、窗台板材质、规格、颜色：20厚人造大理石窗台板 |  | m2 | 7.92
28 | 010809003001 | 金属窗台板 |  | 1、基层材料种类：木工板基层 2、窗台面板材质、规格、颜色：不锈钢台板 |  | m2 | 7.88
29 | 011108003001 | 块料零星项目 |  | 1、5~10厚600*600防滑地砖面层，干混填缝砂浆擦缝 2、5厚干混陶瓷砖粘结砂浆结合层 3、20厚1:3水泥砂浆找平，表面撒水泥粉 4、20厚细石混凝土找平层 |  | m2 | 52
30 | 011105003002 | 块料踢脚线(H=100mm) |  | 1、8~10厚通体砖，干混填缝砂浆勾缝 2、5厚干混陶瓷砖粘结砂浆结合层粘贴 3、10厚水泥砂浆打底并划出纹道 4、界面剂1道 |  | m | 243.29
31 | 011204003002 | 块料墙面 |  | 1、300*600瓷砖饰面（颜色按甲方要求定） 2、5厚瓷砖胶粘剂粘结层 3、10厚水泥砂浆打底找平 |  | m2 | 351.29
本页小计
【新点2013清单造价江苏版 V10.3.6】
分部分项工程和单价措施项目清单与计价表
工程名称：装修工程 |  |  |  |  | 标段： |  |  |  |  | 第5页 共8页
序号 | 项目编码 | 项目名称 |  | 项目特征描述 |  | 计量 单位 | 工程量 | 金额（元）
[8 empty] | 综合单价 | 合价 |  | 其中
暂估价
32 | 011210002002 | 金属隔断 |  | 1、名称：铝合金框钢化玻璃隔断 2、骨架、边框材料种类、规格：铝合金框架 3、隔板材料品种、规格、颜色：钢化玻璃 4、备注：铝合金隔断需厂家深化后方可施工 |  | m2 | 33.5
33 | 011210002003 | 金属隔断 |  | 1、龙骨材料种类、规格、中距：轻钢龙骨 2、基层材料种类、规格：木工板基层 3、面层材料品种、规格、颜色：石膏板墙面，批腻子及刷乳胶漆两道 |  | m2 | 46.54
34 | 011207001001 | 墙面装饰板 |  | 1、龙骨材料种类、规格、中距：铝合金龙骨 2、面层材料品种、规格、颜色：成品护墙板 3、压条材料种类、规格：成品压顶线条 |  | m2 | 79.59
35 | 011207001002 | 墙面装饰板 |  | 1、面层材料品种、规格、颜色：碳晶板饰面 2、部位：餐厅走道取餐口墙裙 |  | m2 | 17.25
36 | 011208001001 | 柱（梁）面装饰 |  | 1、龙骨材料种类、规格、中距:50副龙骨基层 2、基层材料种类、规格:12mm阻燃板 3、面层材料品种、规格、颜色:成品木饰面板 4、部位:餐厅两个框柱面 |  | m2 | 16.07
37 | 011406001002 | 抹灰面油漆 |  | 1、油漆品种、刷漆遍数：刷乳胶漆两遍 2、部位：餐厅及局部墙体出新 |  | m2 | 220.45
本页小计
【新点2013清单造价江苏版 V10.3.6】
分部分项工程和单价措施项目清单与计价表
工程名称：装修工程 |  |  |  |  | 标段： |  |  |  |  | 第6页 共8页
序号 | 项目编码 | 项目名称 |  | 项目特征描述 |  | 计量 单位 | 工程量 | 金额（元）
[8 empty] | 综合单价 | 合价 |  | 其中
暂估价
38 | 011302001002 | 吊顶天棚 |  | 1、吊顶形式、吊杆规格、高度：φ8mm全丝杆吊筋 2、龙骨材料种类、规格、中距：轻钢龙骨 3、面层材料品种、规格、：600*600铝扣板 4、压条材料种类、规格：四周带L形修边角 5、其他：详见图纸说明 |  | m2 | 268.5
39 | 011302001003 | 吊顶天棚 |  | 1、吊顶形式、吊杆规格、高度：φ8mm吊筋 2、龙骨材料种类、规格、中距：轻钢龙骨 3、面层材料品种、规格、：条形铝板吊顶 |  | m2 | 90.96
40 | 011302001004 | 吊顶天棚 |  | 1、吊顶形式、吊杆规格、高度：φ8mm全丝杆吊筋 2、龙骨材料种类、规格、中距：轻钢龙骨 3、面层材料品种、规格、：300*300铝扣板 4、压条材料种类、规格：四周带L形修边角 5、其他：详见图纸说明 |  | m2 | 34.23
41 | 011501009001 | 挡鼠板 |  | 1、挡鼠板 2、规格：h=600mm 3、部位：食堂厨房各个门 |  | 个 | 5
分部小计
食堂餐厅
42 | 010802001007 | 金属（塑钢）门 |  | 1、名称：铝合金门 2、门代号及洞口尺寸：M3036 3、门框、扇材质：铝合金型材 4、备注：所有铝合金门窗需厂家深化后方可施工 |  | 樘 | 1
本页小计
【新点2013清单造价江苏版 V10.3.6】
分部分项工程和单价措施项目清单与计价表
工程名称：装修工程 |  |  |  |  | 标段： |  |  |  |  | 第7页 共8页
序号 | 项目编码 | 项目名称 |  | 项目特征描述 |  | 计量 单位 | 工程量 | 金额（元）
[8 empty] | 综合单价 | 合价 |  | 其中
暂估价
43 | 010802001008 | 金属（塑钢）门 |  | 1、名称：铝合金门 2、门代号及洞口尺寸：M1827 3、门框、扇材质：铝合金型材 4、备注：所有铝合金门窗需厂家深化后方可施工 |  | 樘 | 1
44 | 010807001003 | 金属（塑钢、断桥）窗 |  | 1、名称：铝合金推拉窗 2、框、扇材质：断桥铝合金推拉窗，壁厚1.8 3、玻璃品种、厚度：5mm+9mm+5mm双层钢化玻璃 4、包含各类五金 |  | m2 | 63.72
45 | 010807004002 | 金属纱窗 |  | 1、名称：铝合金纱窗 2、框、扇材质：铝合金型材 |  | m2 | 63.72
46 | 010807004003 | 金属纱门 |  | 1、名称：铝合金纱门 2、框、扇材质：铝合金型材 |  | m2 | 15.66
47 | 010901001001 | 瓦屋面 |  | 1、屋面防水维修 |  | 项 | 1
48 | 011302001005 | 吊顶天棚 |  | 1、吊顶形式、吊杆规格、高度：φ8mm全丝杆吊筋 2、龙骨材料种类、规格、中距：轻钢龙骨 3、面层材料品种、规格、：600*600铝扣板 4、压条材料种类、规格：四周带L形修边角 5、其他：详见图纸说明 |  | m2 | 514.49
分部小计
包厢
49 | 010801001001 | 木质门 |  | 1、门代号及洞口尺寸：成品木质门M0820 2、其他：含门锁等五金 |  | 樘 | 2
分部小计
分部分项合计
1 | 011701003001 | 里脚手架 |  | 1、移动式脚手架 |  | m2 | 2419.91
本页小计
【新点2013清单造价江苏版 V10.3.6】
分部分项工程和单价措施项目清单与计价表
工程名称：装修工程 |  |  |  |  | 标段： |  |  |  |  | 第8页 共8页
序号 | 项目编码 | 项目名称 |  | 项目特征描述 |  | 计量 单位 | 工程量 | 金额（元）
[8 empty] | 综合单价 | 合价 |  | 其中
暂估价
单价措施合计
本页小计
合 计
【新点2013清单造价江苏版 V10.3.6】

## 5.2 总价措施项目清单与计价表
总价措施项目清单与计价表
工程名称：装修工程 | [5 empty] | 标段： |  |  |  | 第1页 共3页
序号 | 项目编码 | 项目名称 |  | 计算基础 | 费率 （%） |  | 金额 （元） | 调整费率 （%） | 调整后 金额（元） |  | 备注
1 | 011707001001 | 安全文明施工费
1.1 |  | 基本费 |  | 分部分项合计+单价措施项目合计-除税工程设备费 | 1.700
1.2 |  | 增加费 |  | 分部分项合计+单价措施项目合计-除税工程设备费
1.3 |  | 扬尘污染防治增加费 |  | 分部分项合计+单价措施项目合计-除税工程设备费 | 0.220
2 | 011707002001 | 夜间施工 |  | 分部分项合计+单价措施项目合计-除税工程设备费
3 | 011707003001 | 非夜间施工照明 |  | 分部分项合计+单价措施项目合计-除税工程设备费 | [6 empty] | 在计取非夜间施工照明费时，建筑工程、仿古工程、修缮土建部分仅地下室（地宫）部分可计取；单独装饰、安装工程、园林绿化工程、修缮安装部分仅特殊施工部位内施工项目可计取
4 | 011707004001 | 二次搬运 |  | 分部分项合计+单价措施项目合计-除税工程设备费
5 | 011707005001 | 冬雨季施工 |  | 分部分项合计+单价措施项目合计-除税工程设备费
【新点2013清单造价江苏版 V10.3.6】
注： 1.“计算基础”中安全文明施工费可为“定额基价”、“定额人工费”或“定额人工费+定额机械费”，其他项目可为 “定额人工费”或“定额人工费+定额机械费”。 2.按施工方案计算的措施费，若无“计算基础”和“费率”的数值，也可只填“金额”数值，但应在备注栏说明施工方案 出处或计算方法。
总价措施项目清单与计价表
工程名称：装修工程 | [5 empty] | 标段： |  |  |  | 第2页 共3页
序号 | 项目编码 | 项目名称 |  | 计算基础 | 费率 （%） |  | 金额 （元） | 调整费率 （%） | 调整后 金额（元） |  | 备注
6 | 011707006001 | 地上、地下设施、建筑物的临时保护设施 |  | 分部分项合计+单价措施项目合计-除税工程设备费
7 | 011707007001 | 已完工程及设备保护 |  | 分部分项合计+单价措施项目合计-除税工程设备费
8 | 011707008001 | 临时设施 |  | 分部分项合计+单价措施项目合计-除税工程设备费
9 | 011707009001 | 赶工措施 |  | 分部分项合计+单价措施项目合计-除税工程设备费
10 | 011707010001 | 工程按质论价 |  | 分部分项合计+单价措施项目合计-除税工程设备费
11 | 011707011001 | 住宅分户验收 |  | 分部分项合计+单价措施项目合计-除税工程设备费 | [6 empty] | 在计取住宅分户验收时，大型土石方工程、桩基工程和地下室部分不计入计费基础
12 | 011707012001 | 建筑工人实名制费用 |  | 分部分项合计+单价措施项目合计-除税工程设备费 | [6 empty] | 建筑工人实名制设备由建筑工人工资专用账户开户银行提供的，建筑工人实名制费用按表中费率乘以0.5系数计取
13 | 011707091001 | 特殊条件下施工增加费 |  | 分部分项合计+单价措施项目合计-除税工程设备费
【新点2013清单造价江苏版 V10.3.6】
注： 1.“计算基础”中安全文明施工费可为“定额基价”、“定额人工费”或“定额人工费+定额机械费”，其他项目可为 “定额人工费”或“定额人工费+定额机械费”。 2.按施工方案计算的措施费，若无“计算基础”和“费率”的数值，也可只填“金额”数值，但应在备注栏说明施工方案 出处或计算方法。
总价措施项目清单与计价表
工程名称：装修工程 | [5 empty] | 标段： |  |  |  | 第3页 共3页
序号 | 项目编码 | 项目名称 |  | 计算基础 | 费率 （%） |  | 金额 （元） | 调整费率 （%） | 调整后 金额（元） |  | 备注
14 | 011707015001 | 智慧工地费用 |  | 分部分项合计+单价措施项目合计-除税工程设备费 | [6 empty] | 现场安全隐患排查、人员信息动态管理、扬尘管控视频监控、高处作业防护预警、危大工程监测预警和集成平台等设备、软件和管理费用。
【新点2013清单造价江苏版 V10.3.6】
注： 1.“计算基础”中安全文明施工费可为“定额基价”、“定额人工费”或“定额人工费+定额机械费”，其他项目可为 “定额人工费”或“定额人工费+定额机械费”。 2.按施工方案计算的措施费，若无“计算基础”和“费率”的数值，也可只填“金额”数值，但应在备注栏说明施工方案 出处或计算方法。

## 5.3 其他项目清单与计价汇总表
其他项目清单与计价汇总表
工程名称：装修工程 |  |  |  | 标段： |  | 第1页 共1页
序号 | 项目名称 |  | 计量单位 | 金额(元) | 备注
1 | 暂列金额 |  | 项 | 30000.00
2 | 暂估价
2.1 | 材料暂估价
2.2 | 专业工程暂估价 |  | 项
3 | 计日工
4 | 总承包服务费
合 计 |  |  |  | 30000.00
【新点2013清单造价江苏版 V10.3.6】
注：材料（工程设备）暂估单价进入清单项目综合单价，此处不汇总。

## 5.4 暂列金额明细表
暂列金额明细表
工程名称：装修工程 |  |  |  | 标段： |  | 第1页 共1页
序号 | 项目名称 |  | 计量单位 |  | 暂定金额(元) | 备注
1 | 暂列金额 |  | 项 |  | 30000.00
合 计 |  |  |  |  | 30000.00
【新点2013清单造价江苏版 V10.3.6】
注：此表由招标人填写，如不能详列，也可只列暂定金额总额，投标人应将上述暂列金额计入投标总价中。

## 5.5 计日工表
计日工表
工程名称：装修工程 |  |  |  |  | 标段： |  |  |  | 第1页 共1页
编号 | 项目名称 |  | 单位 | 暂定数量 |  | 实际数量 | 综合单价 （元） | 合价（元）
[8 empty] | 确定 |  | 实际
一 | 人工
人工小计
二 | 材料
材料小计
三 | 施工机械
施工机械小计
四、企业管理费和利润
总 计
【新点2013清单造价江苏版 V10.3.6】
注：此表项目名称、暂定数量由招标人填写，编制最高投标限价时，单价由招标人按有关计价规定确定；投标时，单价由投标人自主报价，按暂定数量计算合价计入投标总价中。结算时，按发承包双方确认的实际数量计量合价。

## 5.6 总承包服务费计价表
总承包服务费计价表
工程名称：装修工程 |  |  |  |  | 标段： |  |  | 第1页 共1页
序号 | 项目名称 |  | 项目价值(元) | 服务内容 |  | 计算基础 | 费率(％) |  | 金额(元)
1 | 发包人发包专业工程 |  |  |  |  | 项目价值
2 | 发包人供应材料 |  |  |  |  | 项目价值
合 计
【新点2013清单造价江苏版 V10.3.6】
注：此表项目名称、服务内容由招标人填写，编制最高投标限价时，费率及金额由招标人按有关计价规定确定；投标时，费率及金额由投标人自主报价，计入投标总价中。

## 5.7 规费、税金项目计价表
规费、税金项目计价表
工程名称：装修工程 |  |  |  | 标段： |  | 第1页 共1页
序号 | 项目名称 |  | 计算基础 |  | 计算费率(％) |  | 金额(元)
1 | 规费 |  | 环境保护税+社会保险费+住房公积金 |  | 100.000
1.1 | 社会保险费 |  | 分部分项工程费+措施项目费+其他项目费-除税工程设备费 |  | 2.400
1.2 | 住房公积金 |  | 分部分项工程费+措施项目费+其他项目费-除税工程设备费 |  | 0.420
1.3 | 环境保护税 |  | 分部分项工程费+措施项目费+其他项目费-除税工程设备费
2 | 税金 |  | 分部分项工程费+措施项目费+其他项目费+规费-除税甲供材料和甲供设备费/1.01 |  | 9.000
合 计
【新点2013清单造价江苏版 V10.3.6】

## 5.8 承包人供应主要材料一览表
承包人供应主要材料一览表
工程名称：装修工程 | [5 empty] | 标段： |  |  |  | 第1页 共3页
序号 | 材料编码 | 材料名称 |  | 规格、型号等要求 | 单位 |  | 数量 | 单价(元) | 合价(元) |  | 备注
1 | 01210101 | 角钢 |  |  | kg |  | 14.07
2 | 01270101 | 镀锌型钢 |  |  | kg |  | 5.20668
3 | 01291713 | 8K不锈钢镜面板 |  | 1219×3048×1.0 | m2 |  | 7.74003
4 | 01291714 | 8K不锈钢镜面板 |  | 1219×3048×1.2 | m2 |  | 8.0376
5 | 01530101 | 铝合金型材 |  |  | kg |  | 139.36
6 | 01530131 | 铝合金型材 |  | 76.3×44.5×1.5 | kg |  | 320.58852
7 | 02070261 | 橡皮垫圈 |  |  | 百个 |  | 1.56525
8 | 02310101 | 无纺布 |  |  | m2 |  | 547.4508
9 | 03010322 | 铝拉铆钉 |  | LD-1 | 十个 |  | 11.2698
10 | 03031206 | 自攻螺钉 |  | M4×15 | 十个 |  | 63.985
11 | 03031222 | 自攻螺钉 |  | M5×25～30 | 十个 |  | 595.7115
12 | 03070114 | 膨胀螺栓 |  | M8×80 | 套 |  | 729.026
13 | 03070821 | 胀头、胀管 |  |  | 套 |  | 1486.9764
14 | 03110141 | 镀锌丝杆 |  |  | kg |  | 616.77
15 | 03510705 | 铁钉 |  | 70mm | kg |  | 3.21839
16 | 03512000 | 射钉 |  |  | 百个 |  | 0.93915
17 | 03652403 | 合金钢切割锯片 |  |  | 片 |  | 1.05443
18 | 04010611 | 水泥 |  | 32.5级 | kg |  | 13056.537662
19 | 04010701 | 白水泥 |  |  | kg |  | 230.139548
20 | 04030107 | 中砂 |  |  | t |  | 44.960548
21 | 04050203 | 碎石 |  | 5～16mm | t |  | 1.2688
22 | 04090120 | 石灰膏 |  |  | m3 |  | 0.230782
23 | 04090801 | 石膏粉 |  | 325目 | kg |  | 8.658643
24 | 04135500 | 标准砖 |  | 240×115×53 | 百块 |  | 12.0764
25 | 05030600 | 普通木成材 |  |  | m3 |  | 0.125837
26 | 0504010100 | 铝合金型材 |  |  | kg |  | 86.6781
27 | 05070715 | 碳晶板 |  |  | m2 |  | 18.975
28 | 0508010301 | 电锤钻头 |  | 16mm | 支 |  | 1
29 | 05092103 | 细木工板 |  | δ18mm | m2 |  | 56.09384
30 | 05092103~1 | 阻燃板 |  | δ12mm | m2 |  | 16.8735
31 | 0510020503 | 门式脚手架 |  |  | kg |  | 992.1631
32 | 05150209~1 | 成品木饰面板 |  | 12mm | m2 |  | 17.677
33 | 05250502 | 锯(木)屑 |  |  | m3 |  | 1.819641
34 | 06050121 | 成品钢化玻璃 |  | δ12mm | m2 |  | 39.53
35 | 0605120601 | 塑料窗纱 |  |  | m2 |  | 17.226
36 | 0609060902 | 结构胶（植筋胶） |  |  | kg |  | 1.148
37 | 06612145~1 | 墙面砖 |  | 300×600 | m2 |  | 857.42275
38 | 06650101 | 同质地砖 |  |  | m2 |  | 37.22337
【新点2013清单造价江苏版 V10.3.6】
承包人供应主要材料一览表
工程名称：装修工程 | [5 empty] | 标段： |  |  |  | 第2页 共3页
序号 | 材料编码 | 材料名称 |  | 规格、型号等要求 | 单位 |  | 数量 | 单价(元) | 合价(元) |  | 备注
39 | 06650101~1 | 防滑地砖 |  | 600*600 | m2 |  | 272.1156
40 | 07112130~1 | 20厚人造大理石窗台板 |  |  | m2 |  | 8.0784
41 | 08010200 | 纸面石膏板 |  |  | m2 |  | 189.937
42 | 08050106~1 | 铝合金扣板 |  | 1.0mm | m2 |  | 79.95384
43 | 08050406~1 | 铝合金条板 |  | 1.0mm | m2 |  | 26.56032
44 | 08050501 | 铝合金方板 |  | 600×600×0.6 | m2 |  | 822.1395
45 | 08050501~1 | 铝合金方板 |  | 300×300×0.6 | m2 |  | 259.8225
46 | 08052111~1 | 铝合金插缝板 |  | δ0.8mm | m2 |  | 39.1128
47 | 08310113 | 轻钢龙骨(大) |  | 50×15×1.2 | m |  | 1409.64192
48 | 08310122 | 轻钢龙骨(中) |  | 50×20×0.5 | m |  | 3153.1464
49 | 08310141 | U型轻钢龙骨 |  | 38×25 | m |  | 65.80756
50 | 08310142 | U型轻钢龙骨 |  | 50×20 | m |  | 60.68032
51 | 08310144 | U型轻钢龙骨 |  | 75×40 | m |  | 128.26424
52 | 08310145 | U型轻钢龙骨 |  | 75×50 | m |  | 32.90378
53 | 08310151 | 卡式轻钢龙骨 |  | 25×20 | m |  | 28.73316
54 | 08310155 | 边龙骨 |  | 30×20 | m |  | 4.09785
55 | 08330107 | 大龙骨垂直吊件(轻钢) |  | 45 | 只 |  | 1648.704
56 | 08330111 | 中龙骨垂直吊件 |  |  | 只 |  | 4121.76
57 | 08330131 | 铝合金条板龙骨垂直吊件 |  |  | 只 |  | 128.98128
58 | 08330300 | 轻钢龙骨主接件 |  |  | 只 |  | 515.22
59 | 08330301 | 轻钢龙骨次接件 |  |  | 只 |  | 978.918
60 | 08330310 | 中龙骨平面连接件 |  |  | 只 |  | 12983.544
61 | 08330500 | 中龙骨横撑 |  |  | m |  | 3430.33476
62 | 08350501 | 铝合金条板龙骨 |  |  | m |  | 85.86624
63 | 08350503 | 铝合金条板龙骨 |  | L形周边 | m |  | 36.384
64 | 09010103~1 | 成品木质门 |  |  | m2 |  | 3.232
65 | 09090813~1 | 铝合金平开门 |  |  | m2 |  | 7.6824
66 | 09090813~2 | 铝合金门（自闭门） |  |  | m2 |  | 7.6824
67 | 09090813~3 | 铝合金门 |  |  | m2 |  | 31.8839
68 | 09093511~1 | 铝合金推拉窗 |  | 5mm+9mm+5mm双层钢化玻璃 | m2 |  | 110.3808
69 | 09210311 | 铝合金纱窗 |  |  | m2 |  | 93.6573
70 | 09410503~1 | 定制浴室皮面门帘 |  |  | m2 |  | 4.8884
71 | 09410703 | 浴室门帘(成品) |  |  | m2 |  | 6.2216
72 | 09470302 | 执手锁 |  |  | 把 |  | 2.02
73 | 09493560 | 镀锌铁脚 |  |  | 个 |  | 26.011
74 | 10011905 | 红松压顶线 |  | 12×25 | m |  | 72.666
【新点2013清单造价江苏版 V10.3.6】
承包人供应主要材料一览表
工程名称：装修工程 | [5 empty] | 标段： |  |  |  | 第3页 共3页
序号 | 材料编码 | 材料名称 |  | 规格、型号等要求 | 单位 |  | 数量 | 单价(元) | 合价(元) |  | 备注
75 | 10031501 | 定制铝合金接缝条 |  |  | m |  | 14.8575
76 | 11010304 | 内墙乳胶漆 |  |  | kg |  | 121.80959
77 | 11030747 | 丙烯酸防水涂料 |  |  | kg |  | 576.264
78 | 11430327 | 大白粉 |  |  | kg |  | 8.658643
79 | 11590914 | 硅酮密封胶 |  |  | L |  | 6.03
80 | 11591102 | 玻璃胶 |  |  | L |  | 2.112332
81 | 12060334 | 防腐油 |  |  | kg |  | 0.4821
82 | 12410163 | 干粉型粘结剂 |  |  | kg |  | 60.00192
83 | 12413518 | 901胶 |  |  | kg |  | 39.169732
84 | 12413535 | 万能胶 |  |  | kg |  | 16.10569
85 | 12413544 | 聚醋酸乙烯乳液 |  |  | kg |  | 0.607752
86 | 17310706 | 双螺母双垫片 |  | φ8 | 副 |  | 1486.9764
87 | 31110301 | 棉纱头 |  |  | kg |  | 11.485747
88 | 31150101 | 水 |  |  | m3 |  | 27.004344
89 | 34130186 | 接插件 |  |  | 个 |  | 314.7216
90 | 80010125~1 | 水泥砂浆 1:3(干拌（混）砂浆)(抹灰DP) |  |  | t |  | 0.205128
91 | CL-D00004 | 屋面防水维修 |  |  | 项 |  | 1
92 | CL-D00005 | 定制深灰色铝合金框PVC磨砂隔断 |  |  | m2 |  | 55.2
93 | ZC0005 | 挡鼠板 |  | h=600mm | 个 |  | 5
94 | ZC0007 | 定制塑钢框钢化玻璃隔断固定窗 |  |  | m2 |  | 17.96
合计
【新点2013清单造价江苏版 V10.3.6】