## 1.1 封-1 封面
| 无锡经开和风实验小学2025年校园文化环境提升项目 |  |  |  | 工程
招标工程量清单
招 标 人：
（单位盖章）
造价咨询人：
（单位盖章）
2025年05月22日

## 2.1 表-08 分部分项工程和单价措施项目清单与计价表
分部分项工程和单价措施项目清单与计价表
工程名称：装饰及文化布展 |  |  |  |  | 标段：
序号 | 项目编码 | 项目名称 | 项目特征描述 | 计量 单位 | 工程量 | 金额（元）
[6 empty] | 综合单价 | 合价 | 其中
暂估价
导视系统
1 | 011508004001 | 金属字 | 1、大门1.5mm不锈钢精品围边中文字 2、规格：970*970mm 3、围边厚度80MM | 个 | 6
2 | 011508004002 | 金属字 | 1、大门1.5mm不锈钢精品围边英文字 2、规格：170*170mm 3、围边厚度20MM | 个 | 31
3 | 011507002001 | 户外总平图1 | 1、设计内容：能够协调校园总体环境，符合校园设计特色，起到引导、说明、指示的作用。 2、制作要求：主体1.5MM厚不锈钢焊接成型，打磨处理，底板喷三遍氟碳漆，表面分色烤漆，内衬镀锌方管骨架，文字丝网印，亚克力面板UV印，基础C20混凝土预埋安装。 3、规格：610mm×2360mm 4、详见施工图 | 个 | 1
4 | 011507002002 | 户外总平图2 | 1、设计内容：能够协调校园总体环境，符合校园设计特色，起到引导、说明、指示的作用。 2、制作要求：主体1.5MM厚不锈钢焊接成型，打磨处理，底板喷三遍氟碳漆，表面分色烤漆，内衬镀锌方管骨架，文字丝网印，亚克力面板UV印，基础C20混凝土预埋安装。 3、规格：1400mm×1687mm 4、详见施工图 | 个 | 1
5 | 011507002003 | 户外宣传橱窗 | 1、设计内容：能够协调校园总体环境，符合校园设计特色，起到引导、说明、指示的作用。 2、制作要求：主体1.5MM厚不锈钢焊接成型，打磨处理，底板喷三遍氟碳漆，表面分色烤漆，内衬镀锌方管骨架，文字丝网印，地图亚克力面板UV印，8MM钢化玻璃液压橱窗，基础C20混凝土预埋安装。 3、规格：5730mm×2310mm 4、详见施工图 | 个 | 4
6 | 011507002004 | 停车场标识 | 1、设计内容：能够协调校园总体环境，符合校园设计特色，起到引导、说明、指示的作用。 2、制作要求：主体1.5MM厚不锈钢焊接成型，打磨处理，底板喷三遍氟碳漆，表面分色烤漆，内衬镀锌方管骨架，文字丝网印，基础C20混凝土预埋安装。 3、规格：610mm×2360mm 4、详见施工图 | 个 | 4
7 | 011508004003 | 号码门牌 | 1、设计内容：能够协调校园总体环境，符合校园设计特色，起到引导、说明、指示的作用。 2、制作要求：亚克力雕刻烤漆UV，贴墙安装。 3、规格：30mm*80mm 4、详见施工图 | 个 | 260
8 | 011508004004 | 班级牌 | 1、设计内容：能够协调校园总体环境，符合校园设计特色，起到引导、说明、指示的作用。 2、制作要求：标牌框架镀锌板焊接成型，打磨处理，底板喷三遍氟碳漆，双面表面内容板可插入替换，；文字丝印，侧面贴墙安装。 3、规格：164mm×308mm 4、详见施工图 | 个 | 10
9 | 011508004005 | 科室牌 | 1、设计内容：能够协调校园总体环境，符合校园设计特色，起到引导、说明、指示的作用。 2、制作要求：标牌框架镀锌板焊接成型，打磨处理，底板喷三遍氟碳漆，双面表面内容板可插入替换，；文字丝印，侧面贴墙安装。 3、规格：164mm×308mm 4、详见施工图 | 个 | 50
10 | 011508004006 | 卫生间侧挂牌 | 1、设计内容：能够协调校园总体环境，符合校园设计特色，起到引导、说明、指示的作用。 2、制作要求：镀锌板焊接成型，打磨处理，底板喷三遍氟碳漆，表面烤漆,文字双面丝印，侧面贴墙安装。 3、规格：195mm×170mm 4、详见施工图 | 个 | 20
11 | 011508004007 | 绿化警示牌 | 1、设计内容：能够协调校园总体环境，符合校园设计特色，起到引导、说明、指示的作用。 2、制作要求：主体不锈钢焊接成型，打磨处理，底板喷三遍氟碳漆，表面分色烤漆，文字内容丝网印。 3、规格：434mm×534mm 4、详见施工图 | 个 | 20
12 | 011507001001 | 教室文化公告栏/宣传栏 | 1、公告栏/宣传栏班务栏 2、规格：997*1008MM 3、高密度PVC板造型底板+高密度PVC板造型UV嵌软木板； 4、贴亚克力插盒 5、详见施工图 | 块 | 10
13 | 011507001002 | 教室文化班级风采 | 1、班级风采： 3、规格：555*803MM 3、高密度PVC板造型底板面附彩色软木板画面UV； 4、详见施工图 | 块 | 10
14 | 011507001003 | 教室文化中队角 | 设计内容：能够协调校园总体环境，符合校园设计特色，起到引导、说明、指示的作用。 1、中队角 2、规格：1495*983MM 3、高密度PVC板造型底板UV内嵌异形毛毡板 4、造型高密度PVC板画面UV； 5、详见施工图 | 块 | 10
15 | 011507001004 | 教室文化展示栏 | 1、展示栏 2、规格：1490*3305MM 3、木饰面线条围边，内嵌毛毡板造型 4、详见施工图 | 块 | 10
16 | 011507001005 | 规章制度牌 | 设计内容：能够协调校园总体环境，符合校园设计特色，起到引导、说明、指示的作用。 1、木饰面围边； 2、定制画面，高密度PVC造型UV印刷。 3、规格：600mm×900mm 4、详见施工图 | 套 | 80
17 | 011507001006 | 柱面指示牌 | 1、柱子725*280mm*4面彩色涂料 2、一面彩色喷绘字 3、按柱子数量计算 | 根 | 2
18 | 011507001007 | 地面指示文字 | 制作要求： 1、地坪涂料彩绘。 | 项 | 1
分部小计
报告厅门厅
19 | 011207001001 | 主题墙面一 | 1、墙面墙砖拆除：拆除拆除墙砖（按现场及技术规范要求拆除并移走墙砖面层及粘结层，一切为拆除而必须的准备及保护措施、清理及运输至指定地点)； 2、墙面涂料：环保腻子二遍，涂料一底两面； 3、木饰面墙面：18mm阻燃板基层，木饰面面层； 4、木饰面格栅造型：定制木饰面造型格栅； 6、造型金属铭牌：定制金属铭牌； 6、踢脚线：不锈钢踢脚线，高度80MM； 7、花池：定制木饰面造型花池 8、景观置景：雪浪石、卵石、仿真观叶置物配置； 9、成品保护，垃圾清运 10、按外围整体墙面垂直投影面积计算。 11、详见施工图。 | m2 | 53.42
20 | 011508004008 | 金属字 | 1、定制1.5mm不锈钢金属字 2、315MM*210MM，围边厚度40MM | 个 | 4
21 | 011508004009 | 金属字 | 1、定制1.5mm不锈钢金属字 2、140*140MM，围边厚度20MM | 个 | 4
22 | 011508004010 | 金属字 | 1、定制1.5mm不锈钢金属字 2、480*460MM，围边厚度20MM | 个 | 8
23 | 011508004011 | 金属字 | 1、定制1.5mm不锈钢金属字 2、300*320MM，围边厚度20MM | 个 | 2
24 | 011508004012 | 金属字 | 1、定制1.5mm不锈钢金属字 2、170*180MM，围边厚度20MM | 个 | 8
25 | 011508004013 | 金属字 | 1、定制1.5mm不锈钢金属字 2、200*190MM，围边厚度20MM | 个 | 24
26 | 011407002001 | 天棚喷刷涂料 | 1、原顶面满批腻子三遍，白色无机涂料三遍 | m2 | 63.45
分部小计
一层主题连廊
27 | 011207001002 | 价值育校主题区域一 | 设计内容:和润长廊--价值育校。 1、墙面木饰面造型：墙面木饰面造型； 2、墙面墙布：定制高清UV画面宣绒布专用胶水铺贴； 3、磁吸白板：高密度PVC板基层覆磁吸白膜； 4、亚克力插盒：定制亚克力插盒； 5、高密度PVC板造型； 7、石膏板造型：阻燃板基层，石膏板面层，自粘胶带及板面钉眼封点防锈漆，面层处理； 8、墙面涂料：环保腻子二遍；涂料一底两面；；（墙布位置两遍腻子+一遍涂料） 10、成品保护，垃圾清运 11、按外围整体墙面垂直投影面积计算 12、详见施工图 | m2 | 39.36
28 | 011508004014 | 金属字 | 1、定制1.5mm不锈钢金属字 2、48MM*48MM，围边厚度10MM | 个 | 7
29 | 011508004015 | 金属字 | 1、定制1.5mm不锈钢金属字 2、48MM*48MM，围边厚度10MM | 个 | 16
30 | 011508004016 | 金属字 | 1、定制1.5mm不锈钢金属字 2、12*12MM，围边厚度20MM | 个 | 24
31 | 011508002001 | 有机玻璃字 | 1、亚克力精雕字 2、300*300MM，厚度20MM | 个 | 1
32 | 011508002002 | 有机玻璃字 | 1、亚克力精雕字 2、300*150MM，厚度20MM | 个 | 1
33 | 011508002003 | 有机玻璃字 | 1、亚克力精雕字 2、120*120MM，厚度10MM | 个 | 7
34 | 011508002004 | 有机玻璃字 | 1、亚克力精雕字 2、30*25MM，厚度10MM | 个 | 26
35 | 011207001003 | 价值育校主题区域二 | 设计内容：和润长廊--价值育校。 1、墙面涂料翻新：两遍腻子+一遍涂料； 2、墙面墙布：定制高清UV画面宣绒布专用胶水铺贴； 3、成品保护，垃圾清运。 4、按外围整体墙面垂直投影面积计算 5、详见施工图 | m2 | 31.2
36 | 011207001004 | 和润育人主题区域一 | 设计内容:和润长廊--和润育人。 1、墙砖拆除：拆除拆除墙砖（按现场及技术规范要求拆除并移走墙砖面层及粘结层，一切为拆除而必须的准备及保护措施、清理及运输至指定地点)； 1、墙面造型：75系轻钢龙骨骨架；12厚单层纸面石膏板面层；18厚阻燃板基层；自粘胶带及板面钉眼封点防锈漆，面层处理； 2、墙面涂料：环保腻子二遍；涂料一底两面；（墙布的位置两遍腻子+一遍涂料） 3、格栅：定制木纹格栅； 5、墙面墙布：定制高清UV画面宣绒布专用胶水铺贴； 6、成品保护，垃圾清运。 7、按外围整体墙面垂直投影面积计算 8、详见施工图 | m2 | 46.56
37 | 011508004017 | 金属字 | 1、定制1.5mm不锈钢金属字 2、1050MM*1080MM，围边厚度40MM | 个 | 2
38 | 011508004018 | 金属字 | 1、定制1.5mm不锈钢金属字 2、180*180MM，围边厚度15MM | 个 | 24
39 | 011508004019 | 金属字 | 1、定制1.5mm不锈钢金属字 2、150*150MM，围边厚度15MM | 个 | 24
40 | 011207001005 | 和润育人主题区域二 | 设计内容:和润长廊--和润育人。 1、墙砖拆除：拆除拆除墙砖（按现场及技术规范要求拆除并移走墙砖面层及粘结层，一切为拆除而必须的准备及保护措施、清理及运输至指定地点)； 1、墙面造型：75系轻钢龙骨骨架；12厚单层纸面石膏板面层；18厚阻燃板基层；自粘胶带及板面钉眼封点防锈漆，面层处理； 2、墙面涂料：环保腻子二遍；涂料一底两面；（墙布的位置两遍腻子+一遍涂料） 3、踢脚线：不锈钢踢脚线，高度80MM； 4、墙布：定制高清UV画面宣绒布专用胶水铺贴； 6、高密度PVC造型 7、定制画框 8、定制木饰面格栅 9、灯箱，四个(直径620MM/400/320MM2个) 10、成品保护，垃圾清运。 11、详见施工图； 12、按外围整体墙面垂直投影面积计算 13、详见施工图 | m2 | 91.26
41 | 011508004020 | 金属字 | 1、定制1.5mm不锈钢金属字 2、240MM*280MM，围边厚度20MM | 个 | 1
42 | 011508004021 | 金属字 | 1、定制1.5mm不锈钢金属字 2、280*300MM，围边厚度20MM | 个 | 1
43 | 011508004022 | 金属字 | 1、定制1.5mm不锈钢金属字 2、280*270MM，围边厚度20MM | 个 | 4
44 | 011508004023 | 金属字 | 1、定制1.5mm不锈钢金属字 2、130*140MM，围边厚度20MM | 个 | 10
45 | 011508004024 | 金属字 | 1、定制1.5mm不锈钢金属字 2、110*110MM，围边厚度20MM | 个 | 8
46 | 011508002005 | 有机玻璃字 | 1、亚克力精雕字 2、85*85MM，厚度10MM | 个 | 15
47 | 011508002006 | 有机玻璃字 | 1、亚克力精雕字 2、90*90MM，厚度10MM | 个 | 10
48 | 011508002007 | 有机玻璃字 | 1、亚克力精雕字 2、70*70MM，厚度5MM | 个 | 2
49 | 011508002008 | 有机玻璃字 | 1、亚克力精雕字 2、40*40MM，厚度5MM | 个 | 4
50 | 011508002009 | 有机玻璃字 | 1、亚克力精雕字 2、60*60MM，厚度10MM | 个 | 15
51 | 011207001006 | 和润育人主题区域三 | 设计内容:和润长廊--和润育人。 1、墙砖拆除：拆除拆除墙砖（按现场及技术规范要求拆除并移走墙砖面层及粘结层，一切为拆除而必须的准备及保护措施、清理及运输至指定地点)； 2、墙面涂料翻新：腻子两遍+一遍涂料； 3、墙面墙布：定制高清UV画面宣绒布专用胶水铺贴； 4、成品保护，垃圾清运。 5、按外围整体墙面垂直投影面积计算 6、详见施工图 | m2 | 120.26
52 | 011207001007 | 科技育新主题区域一 | 设计内容:和润长廊--科技育新。 1、墙砖拆除：拆除拆除墙砖（按现场及技术规范要求拆除并移走墙砖面层及粘结层，一切为拆除而必须的准备及保护措施、清理及运输至指定地点)； 2、墙面造型：75系轻钢龙骨骨架；12厚单层纸面石膏板面层；18厚阻燃板基层；自粘胶带及板面钉眼封点防锈漆，面层处理； 3、墙面涂料：墙布位置两遍腻子+一遍涂料； 4、墙面墙布：定制高清UV画面宣绒布专用胶水铺贴； 5、不锈钢围边：12MM阻燃板+1.2MM不锈钢； 7、高密度PVC板UV造型； 8、发光灯箱； 10、玻璃贴UV画面铺贴； 11、墙面展示置物架：奥松板，刷水性油漆，内嵌LED灯带； 12、成品保护，垃圾清运。 13、按外围整体墙面垂直投影面积计算 14、详见施工图 | m2 | 31.04
53 | 011508002010 | 有机玻璃字 | 1、迷你发光字 2、120*150MM，厚度40MM | 个 | 8
54 | 011508002011 | 有机玻璃字 | 1、迷你发光字 2、100*100MM，厚度40MM | 个 | 14
55 | 011508002012 | 有机玻璃字 | 1、迷你发光字 2、200*140MM，厚度40MM | 个 | 1
56 | 011508002013 | 有机玻璃字 | 1、亚克力精雕字 2、38*38MM，厚度5MM | 个 | 24
57 | 011508002014 | 有机玻璃字 | 1、亚克力精雕字 2、60*60MM，厚度10MM | 个 | 3
58 | 011508002015 | 有机玻璃字 | 1、亚克力精雕字 2、40*40MM，厚度10MM | 个 | 6
59 | 011207001008 | 科技育新主题区域二（楼梯角） | 设计内容:和润长廊--科技育新。 1、墙砖拆除：拆除拆除墙砖（按现场及技术规范要求拆除并移走墙砖面层及粘结层，一切为拆除而必须的准备及保护措施、清理及运输至指定地点)； 2、涂料：环保腻子二遍；涂料一底两面；（墙布位置两遍腻子+一遍涂料） 3、踢脚线：不锈钢踢脚线，高度80MM； 4、墙布：定制高清UV画面宣绒布专用胶水铺贴； 5、高密度PVC板造型； 6、航天科技互动设备：定制； 7、墙上游戏科发室：定制 8、造型磁吸白板+高密度PVC板造型UV； 9、石膏板造型墙：75系轻钢龙骨骨架；12厚单层纸面石膏板面层；18厚阻燃板基层；自粘胶带及板面钉眼封点防锈漆，面层处理； 10、彩色涂料：环保腻子二遍；涂料一底两面； 11、软包：定制； 12、定制发光墙面：定制水泥发光板饰面，方管骨架，底板布置灯带； 13、木饰面柜体+软包； 14、地贴装饰 16、定制旋转装置，画面磁吸； 17、造型围边：奥松板造型基层+水性油漆； | m2 | 47.92
18、定制宇航员挂件装置； 20、定制亚克力背发光造型UV，贴墙面安装 21、成品保护，垃圾清运。 22、按外围整体墙面垂直投影面积计算 23、详见施工图
60 | 011508002016 | 有机玻璃字 | 1、亚克力精雕字 2、140*140MM，厚度10MM | 个 | 8
61 | 011508002017 | 有机玻璃字 | 1、亚克力精雕字 2、65*65MM，厚度5MM | 个 | 16
62 | 011508002018 | 有机玻璃字 | 1、亚克力精雕字 2、50*50MM，厚度5MM | 个 | 7
63 | 011104002001 | 竹、木（复合）地板 | 1、科技育新主题区域二12mm实木复合地板 2、同色金属收口条 | m2 | 25.27
64 | 011407002002 | 艺术育心主题区域顶面 | 1、原顶面满批腻子三遍，彩色涂料一底两面 | m2 | 24.19
65 | 011207001009 | 艺术育心主题区域一 | 设计内容:和润长廊--艺术育心。 1、墙面涂料翻新：腻子两遍+一遍涂料； 2、墙面墙布：定制高清UV画面宣绒布专用胶水铺贴； 3、成品保护，垃圾清运。 4、按外围整体墙面垂直投影面积计算 5、详见施工图 | m2 | 87.54
66 | 011207001010 | 艺术育心主题区域二 | 设计内容:和润长廊--艺术育心。 1、墙面涂料翻新：腻子两遍+一遍涂料； 2、墙面墙布：定制高清UV画面宣绒布专用胶水铺贴； 3、高密度PVC板精雕造型； 4、定制画框，画面照片纸打印； 5、成品保护，垃圾清运。 6、按外围整体墙面垂直投影面积计算 7、详见施工图 | m2 | 47.04
67 | 011207001011 | 书香育品主题区域三（楼梯角） | 设计内容:和润长廊--书香育品。 1、墙裙拆除：拆除拆除墙砖（按现场及技术规范要求拆除并移走墙砖面层及粘结层，一切为拆除而必须的准备及保护措施、清理及运输至指定地点)； 1、墙面造型：75系轻钢龙骨骨架；12厚单层纸面石膏板面层；18厚阻燃板基层；自粘胶带及板面钉眼封点防锈漆，面层处理； 2、墙面涂料：环保腻子二遍；涂料一底两面； 3、踢脚线：不锈钢踢脚线，高度80MM； 4、墙面墙布：定制高清UV画面宣绒布专用胶水铺贴； 5、亚克力插盒； 6、磁吸画面：高密度PVC板覆磁吸膜+高密度PVC板造型UV底覆磁吸膜； 6、高密度PVC板造型； 7、造型门洞：方管骨架，12MM阻燃板基层，3MM木饰面面层； 8、木饰面柜体：定制木饰面柜体； 9、坐凳：木饰面坐凳+软包； 10、定制定制花箱+仿真绿植； 11、地贴； 13、成品保护，垃圾清运。 14、按外围整体墙面垂直投影面积计算 15、详见施工图 | m2 | 50.82
68 | 011508002019 | 有机玻璃字 | 1、高密度PVC板精雕字 2、110*110MM，厚度10MM | 个 | 8
69 | 011508002020 | 有机玻璃字 | 1、高密度PVC板精雕字 2、50*50MM，厚度10MM | 个 | 13
70 | 011104002002 | 竹、木（复合）地板 | 1、书香育品主题区域三12mm实木复合地板 2、同色金属收口条 | m2 | 25.27
71 | 011207001012 | 艺术育心主题区域四 | 设计内容:和润长廊--艺术育心。 1、墙裙拆除：拆除拆除墙砖（按现场及技术规范要求拆除并移走墙砖面层及粘结层，一切为拆除而必须的准备及保护措施、清理及运输至指定地点)； 1、墙面造型：75系轻钢龙骨骨架；12厚单层纸面石膏板面层；18厚阻燃板基层；自粘胶带及板面钉眼封点防锈漆，面层处理； 2、涂料：环保腻子二遍；涂料一底两面； 3、踢脚线：不锈钢踢脚线，高度80MM； 4、墙面墙布：定制高清UV画面宣绒布专用胶水铺贴； 5、奥松板造型刷水性油漆； 6、定制中式画框； 7、高密度PVC板造型UV； 8、定制画框； 10、吊码挂画吊绳玻璃夹挂画绳钢丝绳 11、造型置物架：奥松板造型+水性油漆，内嵌LED灯带； 13、包消防箱，定制暗门 14、成品保护，垃圾清运。 15、按外围整体墙面垂直投影面积计算 15、详见施工图 | m2 | 31.04
72 | 011508004025 | 金属字 | 1、定制1.5mm不锈钢金属字 2、100*100MM，围边厚度10MM | 个 | 16
73 | 011508002021 | 有机玻璃字 | 1、亚克力精雕字 2、100*85MM，厚度10MM | 个 | 3
74 | 011508002022 | 有机玻璃字 | 1、亚克力精雕字 2、40*40MM，厚度10MM | 个 | 6
75 | 011508002023 | 有机玻璃字 | 1、亚克力精雕字 2、290*230，厚度20MM | 个 | 3
76 | 011207001013 | 艺术育心主题区域三 | 设计内容:和润长廊--艺术育心。 1、墙面造型：高密度PVC板造型，嵌毛毡板+定制毛毡板+高密度PVC板造型UV； 2、成品保护，垃圾清运。 4、按外围整体墙面垂直投影面积计算 5、详见施工图 | m2 | 16.8
77 | 011508002024 | 有机玻璃字 | 1、高密度PVC板精雕字 2、120*120，厚度10MM | 个 | 8
78 | 011508002025 | 有机玻璃字 | 1、高密度PVC板精雕字 2、110*100MM，厚度10MM | 个 | 21
79 | 011302001001 | 走廊吊顶修补 | 1、走廊顶面安装灯具排线后吊顶及涂料修补 2、施工单位踏勘现场后报价，价格包干，结算不调整 | 项 | 1
分部小计
一楼阅览室
80 | 011302001002 | 吊顶天棚 | 1、φ8全丝杆吊筋 2、3mm镀锌板烤漆造型吊装，围边厚度20MM 3、安装时需考虑先拆除部分原吊顶并恢复 4、详见施工图 | m2 | 8
81 | 011103004001 | 塑料卷材楼地面 | 1、地胶地面：水泥自流平找品，2MM地胶专用胶水铺贴 2、详见施工图 | m2 | 25.14
82 | 01B001 | 定制弧形坐凳 | 1、定制弧形坐凳 2、木饰面凳体，软包凳面 3、高450mm，深350mm 4、详见施工图 | m | 12.56
83 | 011207001014 | 主题氛围区域一（南立面） | 设计内容：以“和风一起阅读四季”为主题，打造沉浸式阅读生态空间，唤醒孩子们对知识、美与生命的感知力。 1、造型墙面：75系轻钢龙骨骨架；12厚单层纸面石膏板面层；18厚阻燃板基层；自粘胶带及板面钉眼封点防锈漆，面层处理； 2、涂料：环保腻子二遍；涂料一底两面； 3、墙布：定制高清UV画面宣绒布专用胶水铺贴； 4、高密度PVC板造型UV； 5、踢脚线：不锈钢踢脚线，高度80MM； 6、成品保护，垃圾清运。 7、按外围整体墙面垂直投影面积计算 8、详见施工图 | m2 | 30.8
84 | 011210006001 | 其他隔断 | 1、双层75系列轻钢龙骨，间距400*1000mm 2、双面单层18mm阻燃板基层，双面单12mm石膏板面层 3、彩色无机涂料一底二面 4、不锈钢拱形门套及不锈钢洞口包边 5、不锈钢踢脚线，高度80MM 6、详见施工图 | m2 | 27.6
85 | 011104003001 | 地台 | 1、50*50*5镀锌角钢骨架 2、阻燃板基层 3、实木复合地板面层 4、含台阶 5、侧面暗藏式书柜 6、吊床、仿真绿植树 7、按投影面积计算 8、详见施工图 | m2 | 48.31
86 | 011501006001 | 书柜 | 1、木饰面造型书柜 2、按垂直投影面积计算 3、详见施工图 | m2 | 19.55
87 | 011501014001 | 吧台 | 1、定制造型书吧台 2、详见施工图 | m | 4.5
88 | 011501011001 | 卡座 | 1、定制异形造型卡座 2、木饰面烤漆拱形造型 3、木饰面凳体，软包凳面 4、详见施工图 | m | 9.6
89 | 011503008001 | 玻璃栏板 | 1、φ50*3不锈钢扶手 2、6mm+1.52PVB+6mm钢化夹胶玻璃栏杆 3、高1100mm 4、详见施工图 | m | 15.45
90 | 011207001015 | 定制软包造型(双面) | 1、定制软包造型(双面) 2、详见施工图 | m | 16.95
分部小计
党员/团员活动室
91 | 011302001003 | 吊顶天棚 | 1、φ8全丝杆吊筋 2、50系列复杂型轻钢龙骨，间距300*600mm 3、双层9.5mm石膏板面层 4、板缝贴自粘带，钉眼点防锈漆 5、满批腻子三遍，白色无机涂料三遍 6、顶面写真贴（红色五角星及长条） 7、详见施工图 | m2 | 71.14
92 | 011302001004 | 吊顶天棚 | 1、φ8全丝杆吊筋 2、50轻钢主龙骨，铝方通配套龙骨 3、50*200*0.8mm铝方通面层，间距100mm 4、详见施工图 | m2 | 42.16
93 | 011407002003 | 天棚喷刷涂料 | 1、原顶面喷刷灰色无机涂料 2、含梁侧及管道表面 3、按投影面积计算 4、详见施工图 | m2 | 63.24
94 | 011507003001 | 灯箱 | 1、顶面造型灯箱 2、铝合金方管骨架 3、不锈钢烤漆边框，3mm亚克力面层 4、内置LED灯条 5、φ1400*100mm 6、详见施工图 | 个 | 2
95 | 010810002001 | 木窗帘盒 | 1、18mm阻燃板暗窗帘盒，200+200mm 2、9.5mm石膏板面层 3、板缝贴自粘带，钉眼点防锈漆 4、满批腻子三遍，白色无机涂料三遍 5、详见施工图 | m | 12.35
96 | 011207001016 | 主题墙面一 | 设计内容：以“和润党建品牌”为主题，通过文化墙设计，展现“和合初心，润泽使命”的党建理念。 1、开门洞； 2、过梁：C20非泵送过梁； 2、门套：定制木饰面门套； 3、墙面造型75系轻钢龙骨骨架；12厚单层纸面石膏板面层；18厚阻燃板基层；自粘胶带及板面钉眼封点防锈漆，面层处理； 4、涂料：环保腻子二遍；涂料一底两面；（墙布位置两遍腻子+一遍涂料） 5、墙布：定制高清UV画面宣绒布专用胶水铺贴； 6、高密度PVC板造型 8、踢脚线：不锈钢踢脚线，高度80MM； 9、亚克力造型UV（4680*450MM），镜钉固定 10、成品保护，垃圾清运。 11、按外围整体墙面垂直投影面积计算 12、详见施工图 | m2 | 24.3
97 | 011508002026 | 有机玻璃字 | 1、高密度PVC板精雕字 2、120*120，厚度10MM | 个 | 4
98 | 011508002027 | 有机玻璃字 | 1、高密度PVC板精雕字 2、270*250，厚度10MM | 个 | 8
99 | 011508002028 | 有机玻璃字 | 1、高密度PVC板精雕字 2、100*100MM，厚度10MM | 个 | 8
100 | 011207001017 | 主题墙面二 | 设计内容：以“和润党建品牌”为主题，通过文化墙设计，展现“和合初心，润泽使命”的党建理念。 1、造型墙面：75系轻钢龙骨骨架；12厚单层纸面石膏板面层；18厚阻燃板基层；自粘胶带及板面钉眼封点防锈漆，面层处理； 2、涂料：环保腻子二遍；涂料一底两面；（墙布位置两遍腻子+一遍涂料） 3、墙布：定制高清UV画面宣绒布专用胶水铺贴； 4、高密度PVC板造型； 5、亚克力插盒； 6、高密度PVC板覆磁吸膜+高密度PVC板造型UV底覆磁吸膜； 7、成品保护，垃圾清运。 8、按外围整体墙面垂直投影面积计算 9、详见施工图 LED灯带 | m2 | 27.6
101 | 011508002029 | 有机玻璃字 | 1、高密度PVC板精雕字 2、270*270mm，厚度20MM | 个 | 12
102 | 011508002030 | 有机玻璃字 | 1、高密度PVC板精雕字 2、1170*170MM，厚度10MM | 个 | 10
103 | 011508002031 | 有机玻璃字 | 1、高密度PVC板精雕字 2、110*110MM，厚度10MM | 个 | 18
104 | 011207001018 | 主题墙面三 | 设计内容：以“和润党建品牌”为主题，通过文化墙设计，展现“和合初心，润泽使命”的党建理念1、造型墙面：75系轻钢龙骨骨架；12厚单层纸面石膏板面层；18厚阻燃板基层；自粘胶带及板面钉眼封点防锈漆，面层处理； 2、涂料：环保腻子二遍；涂料一底两面；(墙布位置两遍腻子+一遍涂料） 3、墙布：定制高清UV画面宣绒布专用胶水铺贴； 4、高密雪弗板UV艺术造型； 6、踢脚线：不锈钢踢脚线，高度80MM； 7、成品保护，垃圾清运。 8、按外围整体墙面垂直投影面积计算 9、详见施工图 | m2 | 27.6
105 | 011508002032 | 有机玻璃字 | 1、亚克力精雕字 2、60*60MM，厚度10MM | 个 | 87
分部小计
专用教室文化布置
106 | 011207001019 | 科技教室主题文化墙 | 设计内容：科技教室以“智启星辰，和创未来”为理念 。 1、涂料：环保腻子二遍；涂料一底两面； 2、定制高密度PVC造型； 3、定制聚酯纤维板造型； 3、成品保护，垃圾清运。 4、按整体墙面垂直投影面积计算。 5、详见施工图 | m2 | 23
107 | 011508002033 | 有机玻璃字 | 1、高密度PVC板精雕字 2、430*430MM，厚度20MM | 个 | 2
108 | 011508002034 | 有机玻璃字 | 1、高密度PVC板精雕字 2、230*230MM，厚度10MM | 个 | 8
109 | 011508002035 | 有机玻璃字 | 1、高密度PVC板精雕字 2、140*140，厚度10MM | 个 | 6
110 | 011302001005 | 吊顶天棚 | 1、φ8全丝杆吊筋 2、50系列复杂型轻钢龙骨，间距300*600mm 3、双层9.5mm石膏板面层 4、板缝贴自粘带，钉眼点防锈漆 5、满批腻子三遍，彩色无机涂料三遍 6、详见施工图 | m2 | 48.86
111 | 011302001006 | 吊顶天棚 | 1、φ8全丝杆吊筋 2、50轻钢主龙骨，铝方通配套龙骨 3、50*200*0.8mm铝方通面层，间距100mm 4、详见施工图 | m2 | 42.8
112 | 011407002004 | 天棚喷刷涂料 | 1、原顶面喷刷灰色无机涂料 2、含梁侧及管道表面 3、按投影面积计算 4、详见施工图 | m2 | 64.2
113 | 010810002002 | 木窗帘盒 | 1、18mm阻燃板暗窗帘盒，200+200mm 2、9.5mm石膏板面层 3、板缝贴自粘带，钉眼点防锈漆 4、满批腻子三遍，白色无机涂料三遍 5、详见施工图 | m | 8.4
114 | 010810001001 | 窗帘 | 1、定制卷帘：定制卷帘，画面UV | m2 | 16.8
115 | 011207001020 | 书法美术教室墙面二氛围布置 | 设计内容：墨韵和风·童心绘美。 1、墙裙拆除：拆除拆除墙砖（按现场及技术规范要求拆除并移走墙砖面层及粘结层，一切为拆除而必须的准备及保护措施、清理及运输至指定地点)； 2、涂料：环保腻子二遍；涂料一底两面（墙布位置两遍腻子+一遍涂料）； 3、墙面墙布：定制高清UV画面宣绒布专用胶水铺贴； 4、定制毛毡板； 5、高密度PVC板造型； 6、踢脚线：不锈钢踢脚线，高度80MM； 7、成品保护，垃圾清运。 4、按外围整体墙面垂直投影面积计算 5、详见施工图 | m2 | 32.38
116 | 011207001021 | 音乐教室主题文化墙 | 设计内容：科技教室以“智启星辰，和创未来”为理念 。 1、定制高密度PVC造型； 2、定制聚酯纤维板造型； 3、成品保护，垃圾清运。 4、按外围整体墙面垂直投影面积计算 5、详见施工图 | m2 | 20.11
117 | 011508002036 | 有机玻璃字 | 1、高密度PVC板精雕字 2、470*500MM，厚度20MM | 个 | 2
118 | 011508002037 | 有机玻璃字 | 1、高密度PVC板精雕字 2、240*230MM，厚度10MM | 个 | 7
119 | 011508002038 | 有机玻璃字 | 1、高密度PVC板精雕字 2、160*120mm，厚度10MM | 个 | 3
分部小计
少先队活动室
120 | 011207001022 | 主题墙面一 | 设计内容：致力于打造兼具功能性、人文性和时代性的空间，合理地进行功能划分，精心设计空间，为队员树立正确的价值观。 1、墙布：定制高清UV画面宣绒布专用胶水铺贴；（整面墙都有墙布） 2、高密度PVC板造型UV； 4、高密度PVC板造型画面UV+亚克力插盒； 5、定制镀锌板烤漆装置造型； 6、踢脚线：不锈钢踢脚线，高度80MM； 7、墙面造型：75系轻钢龙骨架，18MM阻燃板基层，12MM石膏板面层，自粘胶带及板面钉眼封点防锈漆，面层处理； 8、涂料：环保腻子二遍；涂料一底两面 9、按外围整体墙面垂直投影面积计算 10、详见施工图 | m2 | 30.8
121 | 011508002039 | 有机玻璃字 | 1、亚克力精雕字 2、160*160MM，厚度10MM | 个 | 4
122 | 011508002040 | 有机玻璃字 | 1、亚克力精雕字 2、70*70MM，厚度5MM | 个 | 71
123 | 011508002041 | 有机玻璃字 | 1、高密度PVC板精雕字 2、60*60MM，厚度10MM | 个 | 12
124 | 011207001023 | 主题墙面二 | 设计内容：致力于打造兼具功能性、人文性和时代性的空间，合理地进行功能划分，精心设计空间，为队员树立正确的价值观。 1、墙面造型：75系轻钢龙骨架，18MM阻燃板基层，12MM石膏板面层，自粘胶带及板面钉眼封点防锈漆，面层处理； 2、涂料：环保腻子二遍；涂料一遍； 3、墙布：定制高清UV画面宣绒布专用胶水铺贴；（整面墙都有墙布） 4、高密度PVC板造型，画面UV； 7、踢脚线：不锈钢踢脚线，高度80MM； 8、成品保护，垃圾清运。 9、按外围整体墙面垂直投影面积计算 10、详见施工图 | m2 | 30.8
125 | 011508002042 | 有机玻璃字 | 1、高密度PVC板精雕字 2、230*230MM，厚度20MM | 个 | 7
126 | 011508002043 | 有机玻璃字 | 1、高密度PVC板精雕字 2、180*200MM，厚度10MM | 个 | 11
127 | 011508002044 | 有机玻璃字 | 1、高密度PVC板精雕字 2、60*60MM，厚度10MM | 个 | 12
128 | 011207001024 | 主题墙面三 | 设计内容：致力于打造兼具功能性、人文性和时代性的空间，合理地进行功能划分，精心设计空间，为队员树立正确的价值观。 1、涂料：环保腻子二遍；涂料一遍； 2、墙布：定制高清UV画面宣绒布专用胶水铺贴； 3、高密度PVC板造型，画面UV； 4、高密度PVC板造型画面UV+亚克力插盒踢脚线 5、：不锈钢踢脚线，高度80MM； 6、成品保护，垃圾清运。 7、按外围整体墙面垂直投影面积计算 8、详见施工图 | m2 | 42.53
129 | 011508002045 | 有机玻璃字 | 1、高密度PVC板精雕字 2、60*60MM，厚度10MM | 个 | 3
分部小计
食堂文化
130 | 01B002 | 食堂标语 | 设计内容：食堂以“五育并举，食育健行”为主题，通过广告标语牌的设计，将饮食文化与健康教育相结合，让学生在用餐过程中感受文化的熏陶与健康的理念。 1、高密度PVC板造型UV； 2、结构胶固定安装； 3、规格400mm*900mm 4、成品保护，垃圾清运。 | 块 | 30
131 | 01B003 | 玻璃腰封 | 设计内容：符合校园文化特点，设计表现与理念相统一。 1、高清半透明玻璃贴双面铺贴； 2、规格110mm高 3、成品保护，垃圾清运。 | m | 500
分部小计
户外
132 | 01B004 | 运动小品 | 1、1.5m不锈钢光纤切割，精工焊接打磨，喷烤两遍附着底漆，三遍汽车面漆 2、不锈钢焊接立体字烤漆 3、基础开挖，素土夯实，C25混凝土垫层浇筑，安装就位 4、规格：1100*1300mm 5、详见施工图 | 个 | 6
133 | 01B005 | 地面游戏 | 1.清理地面，构图绘制； 2、刷涂底漆； 3、水性丙烯酸地坪漆三遍； 4、刷罩光清漆； 5、成品保护。 6、按每个彩绘的外围面积计算 7、详见施工图 | m2 | 73.88
分部小计
分部分项工程清单合计
1 | 011701006001 | 满堂脚手架 | 1、所有脚手架费用 2、价格包干，结算不调整 | 项 | 1
2 | 011703001001 | 垂直运输 | 1、所有垂直运输费用 2、价格包干，结算不调整 | 项 | 1
单价措施项目清单合计
合 计
【清单大师计价软件江苏版V9.61】

## 2.2 表-11 总价措施项目清单与计价表
总价措施项目清单与计价表
工程名称：装饰及文化布展 |  |  |  |  | 标段：
序号 | 项目编码 | 项目名称 | 计算基础 | 费率（%） | 金额（元） | 调整 费率（%） | 调整后 金额（元） | 备注
1 | 011707001001 | 现场安全文明施工 |  | 0
1.1 |  | 基本费 | 分部分项工程费+单价措施项目费-除税工程设备费 | 1.7
1.2 |  | 标化增加费 | 分部分项工程费+单价措施项目费-除税工程设备费 | 0
1.3 |  | 扬尘污染防治增加费 | 分部分项工程费+单价措施项目费-除税工程设备费 | 0.22
2 | 011707010001 | 工程按质论价 | 分部分项工程费+单价措施项目费-除税工程设备费 | 0
3 | 011707002001 | 夜间施工 |  | 0
4 | 011707004001 | 二次搬运 |  | 0
5 | 011707005001 | 冬雨季施工 |  | 0
6 | 011707006001 | 地上、地下设施、建筑物的临时保护设施 |  | 0
7 | 011707007001 | 已完工程及设备保护费 |  | 0
8 | 011707008001 | 临时设施费 |  | 0
9 | 011707009001 | 赶工措施费 |  | 0
10 | 01B006 | 特殊条件下施工增加费 |  | 0
11 | 011707003001 | 非夜间施工照明 |  | 0
12 | 011707011001 | 住宅工程分户验收 |  | 0
13 | 011707012001 | 建筑工人实名制费用 |  | 0
14 | 011707015001 | 智慧工地费用 |  | 0 |  |  |  | 现场安全隐患排查、人员信息动态管理、扬尘管控视频监控、高处作业防护预警、危大工程监测预警和集成平台等设备、软件和管理费用。
合 计
【清单大师计价软件江苏版V9.61】

## 2.3 表-12 其他项目清单与计价汇总表
其他项目清单与计价汇总表
工程名称：装饰及文化布展 |  |  | 标段：
序号 | 项目名称 | 金额(元) | 结算金额(元) | 备注
1 | 暂列金额 | 0
2 | 暂估价 | 180000
2.1 | 材料暂估价 | 0
2.2 | 专业工程暂估价 | 180000
3 | 计日工 | 0
4 | 总承包服务费 | 0
合 计 |  | 180000
【清单大师计价软件江苏版V9.61】

## 2.4 表-12-1 暂列金额明细表
暂列金额明细表
工程名称：装饰及文化布展 |  |  | 标段：
序号 | 项目名称 | 计量单位 | 暂定金额(元) | 备注
合 计 |  |  | 0
【清单大师计价软件江苏版V9.61】

## 2.5 表-12-2 材料（工程设备）暂估单价及调整表
材料（工程设备）暂估单价及调整表
工程名称：装饰及文化布展 | [7 empty] | 标段：
序号 | 材料编码 | 材料(工程设备)名称、规格、型号 | 计量单位 | 数量 |  | 暂估（元） |  | 确认（元） |  | 差额±(元) |  | 备注
|  |  |  | 投标 | 确认 | 单价 | 合价 | 单价 | 合价 | 单价 | 合价
合计
【清单大师计价软件江苏版V9.61】

## 2.6 表-12-3 专业工程暂估价及结算价表
专业工程暂估价及结算价表
工程名称：装饰及文化布展 |  |  |  | 标段：
序号 | 工程名称 | 工程内容 | 暂估金额(元) | 结算金额(元) | 差额±(元) | 备注
1 | 主题景观 | 定制办学理念主题景观石，天然景观石刻字，黑色砾石散铺，雪浪石、含基础及安装等 | 180000
合 计 |  |  | 180000
【清单大师计价软件江苏版V9.61】

## 2.7 表-12-4 计日工表
计日工表
工程名称：装饰及文化布展 |  |  |  | 标段：
编号 | 项目名称 | 单位 | 暂定数量 | 实际数量 | 综合单价 | 合价（元）
[6 empty] | 暂定 | 实际
一 | 人工 |  | 0
人工小计
二 | 材料 |  | 0
材料小计
三 | 施工机械 |  | 0
施工机械小计
四、企业管理费和利润
总 计
【清单大师计价软件江苏版V9.61】

## 2.8 表-12-5 总承包服务费计价表
总承包服务费计价表
工程名称：装饰及文化布展 |  |  |  | 标段：
序号 | 项目名称 | 项目价值(元) | 服务内容 | 计算基础 | 费率(％) | 金额(元)
1 | 发包人供应材料 | 0 |  | 项目价值
2 | 发包人发包专业工程 | 0 |  | 项目价值
合 计
【清单大师计价软件江苏版V9.61】

## 2.9 表-13 规费、税金项目计价表
规费、税金项目计价表
工程名称：装饰及文化布展 |  |  | 标段：
序号 | 项目名称 | 计算基础 | 计算基数(元) | 计算费率(％) | 金额(元)
1 | 规费 |  |  | 100
1.1 | 社会保险费 | 分部分项工程费+措施项目费+其他项目费-除税工程设备费 |  | 2.4
1.2 | 住房公积金 | 分部分项工程费+措施项目费+其他项目费-除税工程设备费 |  | 0.42
1.3 | 环境保护税 | 分部分项工程费+措施项目费+其他项目费-除税工程设备费 |  | 0
2 | 税金 | 分部分项工程费+措施项目费+其他项目费+规费-除税甲供材料和甲供设备费/1.01 |  | 9
合 计
【清单大师计价软件江苏版V9.61】

## 3.1 表-08 分部分项工程和单价措施项目清单与计价表
分部分项工程和单价措施项目清单与计价表
工程名称：安装 |  |  |  |  | 标段：
序号 | 项目编码 | 项目名称 | 项目特征描述 | 计量 单位 | 工程量 | 金额（元）
[6 empty] | 综合单价 | 合价 | 其中
暂估价
1 | 030411001001 | 配管 | 1、JDC20电线管 2、敷设方式综合考虑 | m | 1000
2 | 030411004001 | 配线 | 1、BV2.5mm2铜芯线 2、管内穿设 | m | 3000
3 | 030412004001 | 装饰灯 | 1、嵌入式筒灯安装 | 套 | 61
4 | 030412004002 | 装饰灯 | 1、明装筒灯安装 | 套 | 5
5 | 030412004003 | 装饰灯 | 1、LED轨道射灯安装 | 套 | 51
6 | 030412004004 | 装饰灯 | 1、射灯轨道安装 | m | 67.5
7 | 030412004005 | 装饰灯 | 1、LED灯带安装 | m | 155.58
8 | 030412005001 | 荧光灯 | 1、LED云朵灯安装 | 套 | 4
9 | 030412005002 | 荧光灯 | 1、100*1500mmLED线条灯安装 | 套 | 12
10 | 030404034001 | 照明开关 | 1、扳式暗开关(单控) 单联 | 个 | 12
11 | 030404034002 | 照明开关 | 1、扳式暗开关(单控) 双联 | 个 | 8
12 | 030404034003 | 照明开关 | 1、扳式暗开关(单控) 三联 | 个 | 3
13 | 030404035001 | 插座 | 1、单相暗插座15A 5孔 | 个 | 30
分部分项工程清单合计
1 | 031301017001 | 脚手架搭拆 |  | 项 | 1
单价措施项目清单合计
合 计
【清单大师计价软件江苏版V9.61】

## 3.2 表-11 总价措施项目清单与计价表
总价措施项目清单与计价表
工程名称：安装 |  |  |  |  | 标段：
序号 | 项目编码 | 项目名称 | 计算基础 | 费率（%） | 金额（元） | 调整 费率（%） | 调整后 金额（元） | 备注
1 | 031302001001 | 现场安全文明施工 |  | 0
1.1 |  | 基本费 | 分部分项工程费+单价措施项目费-除税工程设备费 | 1.5
1.2 |  | 标化增加费 | 分部分项工程费+单价措施项目费-除税工程设备费 | 0
1.3 |  | 扬尘污染防治增加费 | 分部分项工程费+单价措施项目费-除税工程设备费 | 0.21
2 | 031302010001 | 工程按质论价 | 分部分项工程费+单价措施项目费-除税工程设备费 | 0
3 | 031302002001 | 夜间施工 |  | 0
4 | 031302004001 | 二次搬运 |  | 0
5 | 031302005001 | 冬雨季施工 |  | 0
6 | 03B001 | 地上、地下设施、建筑物的临时保护设施 |  | 0
7 | 031302006001 | 已完工程及设备保护费 |  | 0
8 | 031302008001 | 临时设施费 |  | 0
9 | 031302009001 | 赶工措施费 |  | 0
10 | 03B002 | 特殊条件下施工增加费 |  | 0
11 | 031302003001 | 非夜间施工照明 |  | 0
12 | 031302011001 | 住宅工程分户验收 |  | 0
13 | 031302012001 | 建筑工人实名制费用 |  | 0
14 | 031302015001 | 智慧工地费用 |  | 0 |  |  |  | 现场安全隐患排查、人员信息动态管理、扬尘管控视频监控、高处作业防护预警、危大工程监测预警和集成平台等设备、软件和管理费用。
合 计
【清单大师计价软件江苏版V9.61】

## 3.3 表-12 其他项目清单与计价汇总表
其他项目清单与计价汇总表
工程名称：安装 |  |  | 标段：
序号 | 项目名称 | 金额(元) | 结算金额(元) | 备注
1 | 暂列金额 | 0
2 | 暂估价 | 0
2.1 | 材料暂估价 | 0
2.2 | 专业工程暂估价 | 0
3 | 计日工 | 0
4 | 总承包服务费 | 0
合 计 |  | 0
【清单大师计价软件江苏版V9.61】

## 3.4 表-12-1 暂列金额明细表
暂列金额明细表
工程名称：安装 |  |  | 标段：
序号 | 项目名称 | 计量单位 | 暂定金额(元) | 备注
合 计 |  |  | 0
【清单大师计价软件江苏版V9.61】

## 3.5 表-12-2 材料（工程设备）暂估单价及调整表
材料（工程设备）暂估单价及调整表
工程名称：安装 | [7 empty] | 标段：
序号 | 材料编码 | 材料(工程设备)名称、规格、型号 | 计量单位 | 数量 |  | 暂估（元） |  | 确认（元） |  | 差额±(元) |  | 备注
|  |  |  | 投标 | 确认 | 单价 | 合价 | 单价 | 合价 | 单价 | 合价
合计
【清单大师计价软件江苏版V9.61】

## 3.6 表-12-3 专业工程暂估价及结算价表
专业工程暂估价及结算价表
工程名称：安装 |  |  |  | 标段：
序号 | 工程名称 | 工程内容 | 暂估金额(元) | 结算金额(元) | 差额±(元) | 备注
合 计 |  |  | 0
【清单大师计价软件江苏版V9.61】

## 3.7 表-12-4 计日工表
计日工表
工程名称：安装 |  |  |  | 标段：
编号 | 项目名称 | 单位 | 暂定数量 | 实际数量 | 综合单价 | 合价（元）
[6 empty] | 暂定 | 实际
一 | 人工 |  | 0
人工小计
二 | 材料 |  | 0
材料小计
三 | 施工机械 |  | 0
施工机械小计
四、企业管理费和利润
总 计
【清单大师计价软件江苏版V9.61】

## 3.8 表-12-5 总承包服务费计价表
总承包服务费计价表
工程名称：安装 |  |  |  | 标段：
序号 | 项目名称 | 项目价值(元) | 服务内容 | 计算基础 | 费率(％) | 金额(元)
1 | 发包人供应材料 | 0 |  | 项目价值
2 | 发包人发包专业工程 | 0 |  | 项目价值
合 计
【清单大师计价软件江苏版V9.61】

## 3.9 表-13 规费、税金项目计价表
规费、税金项目计价表
工程名称：安装 |  |  | 标段：
序号 | 项目名称 | 计算基础 | 计算基数(元) | 计算费率(％) | 金额(元)
1 | 规费 |  |  | 100
1.1 | 社会保险费 | 分部分项工程费+措施项目费+其他项目费-除税工程设备费 |  | 2.4
1.2 | 住房公积金 | 分部分项工程费+措施项目费+其他项目费-除税工程设备费 |  | 0.42
1.3 | 环境保护税 | 分部分项工程费+措施项目费+其他项目费-除税工程设备费 |  | 0
2 | 税金 | 分部分项工程费+措施项目费+其他项目费+规费-除税甲供材料和甲供设备费/1.01 |  | 9
合 计
【清单大师计价软件江苏版V9.61】