## 封-1 招标工程量清单封面
|  | 连云港市第一人民医院一院三区技防设施达标改造 |  | 工程
招 标 工 程 量 清 单
招 标 人：
(单位盖章)
造价咨询人：
(单位盖章)
封-1

## 扉-1 招标工程量清单扉页
|  | 连云港市第一人民医院一院三区技防设施达标改造 |  |  | 工程
招 标 工 程 量 清 单
招 标 人： |  |  | 造价咨询人：
| （单位盖章） |  |  | (单位资质专用章)
法定代表人 或其授权人： |  |  | 法定代表人 或其授权人：
| (签字或盖章) |  |  | (签字或盖章)
编 制 人： |  |  | 复 核 人：
| (造价人员签字盖专用章) |  |  | (造价工程师签字盖专用章)
编 制 时 间： |  |  | 复 核 时 间：
扉-1

## 表-01 总说明
总 说 明
工程名称： 连云港市第一人民医院一院三区技防设施达标改造 | 第 1 页 共 1 页
表-01

## 表-08 分部分项工程和单价措施项目清单与计价表【连云港市
分部分项工程和单价措施项目清单与计价表
工程名称：连云港市第一人民医院一院三区技防设施达标改造 | [5 empty] | 标段：连云港市第一人民医院一院三区技防设施达标改造 |  |  | 第 1 页 共 13 页
序号 | 项目编码 | 项目名称 | 项目特征描述 | 计量单位 | 工程量 |  | 金额（元）
[7 empty] | 综合单价 | 综合合价 |  | 其中：暂估价
整个项目
本页小计
注：为计取规费等的使用，可在表中增设其中：“定额人工费”。
表—08
分部分项工程和单价措施项目清单与计价表
工程名称：连云港市第一人民医院一院三区技防设施达标改造 | [5 empty] | 标段：连云港市第一人民医院一院三区技防设施达标改造 |  |  | 第 2 页 共 13 页
序号 | 项目编码 | 项目名称 | 项目特征描述 | 计量单位 | 工程量 |  | 金额（元）
[7 empty] | 综合单价 | 综合合价 |  | 其中：暂估价
1 | 030507008001 | 行为分析摄像机 | 1、具有不少于1颗400万像素CMOS传感器、不少于2颗200万CMOS传感器； 2、支持倒地、剧烈运动、间距异常、滞留、人数异常、穿越警戒线、徘徊、奔跑、离岗等行为分析功能； 3、支持高度过滤，过滤目标高度低于阈值的目标，不进行倒地检测； 4、支持断网续传功能保证录像不丢失，实现事件录像智能后检索、分析和浓缩播放； 5、支持2560*1440@30fps实时帧率； 6、支持背光补偿，3D数字降噪，数字宽动态，适应不同监控环境； 7、支持标准的256 GB及以下 Micro SD/Micro SDHC/Micro SDXC卡存储； 8、支持10 M/100 M/1000 M自适应网口； 9、支持三级用户权限管理，支持授权的用户和 | 台 | 10
本页小计
注：为计取规费等的使用，可在表中增设其中：“定额人工费”。
表—08
分部分项工程和单价措施项目清单与计价表
工程名称：连云港市第一人民医院一院三区技防设施达标改造 | [5 empty] | 标段：连云港市第一人民医院一院三区技防设施达标改造 |  |  | 第 3 页 共 13 页
序号 | 项目编码 | 项目名称 | 项目特征描述 | 计量单位 | 工程量 |  | 金额（元）
[7 empty] | 综合单价 | 综合合价 |  | 其中：暂估价
密码，支持IP地址过滤；
2 | 030507008002 | 热成像摄像机 | 1、热成像传感器类型：氧化钒非制冷型探测器； 2、热成像像元尺寸：≥12μm； 3、火点最远报警距离（以0.1米*0.1米为准）：≥18m； 4、吸烟检测最远报警距离：≥4.5m； 5、支持吸烟检测、火点检测、烟雾检测、温度异常； 6、支持区域入侵检测、越界检测、进入区域检测、离开区域检测、音频异常检测等功能； 7、智能信息叠加：支持可见光通道图像中叠加热成像信息； 8、可通过IE浏览器开启或关闭畸变校正功能，开启后样机视场角应减小，开启畸变校正功能后，样机几何失真率应≤2%； | 台 | 41
本页小计
注：为计取规费等的使用，可在表中增设其中：“定额人工费”。
表—08
分部分项工程和单价措施项目清单与计价表
工程名称：连云港市第一人民医院一院三区技防设施达标改造 | [5 empty] | 标段：连云港市第一人民医院一院三区技防设施达标改造 |  |  | 第 4 页 共 13 页
序号 | 项目编码 | 项目名称 | 项目特征描述 | 计量单位 | 工程量 |  | 金额（元）
[7 empty] | 综合单价 | 综合合价 |  | 其中：暂估价
3 | 030507008003 | 智能识别摄像机 | 1、最高分辨率不小于400万像素； 2、支持室外消防通道停车侦测，对超过配置停留时间的车辆产生报警，并进行车牌的识别； 3、支持消防通道停车侦测报警联动报警输出，事件结果可通过SDK上传中心； 4、支持低码率、低延时、ROI感兴趣区域增强编码、SVC自适应编码技术 5、支持背光补偿，强光抑制，透雾，电子防抖，畸变校正，3D数字降噪，适应不同监控环境； 6、支持宽动态120 dB； 7、支持三码流技术，支持同时20路取流； 8、电源供应：DC：12 V ± 20%，PoE：802.3at 9、防护等级IP66； | 台 | 12
本页小计
注：为计取规费等的使用，可在表中增设其中：“定额人工费”。
表—08
分部分项工程和单价措施项目清单与计价表
工程名称：连云港市第一人民医院一院三区技防设施达标改造 | [5 empty] | 标段：连云港市第一人民医院一院三区技防设施达标改造 |  |  | 第 5 页 共 13 页
序号 | 项目编码 | 项目名称 | 项目特征描述 | 计量单位 | 工程量 |  | 金额（元）
[7 empty] | 综合单价 | 综合合价 |  | 其中：暂估价
4 | 030507008004 | 人脸识别摄像机 | 1、最高分辨率不小于800万像素； 2、传感器类型：1/1.8" Progressive Scan CMOS ； 3、支持对运动人脸进行检测、抓拍，最多同时检测30张，支持快速抓拍模式和优选抓拍模式； 4、设备内置电动变焦镜头，变焦过程平稳； 5、内置2个麦克风，内置1个扬声器，支持语音对讲； 6、支持透雾、电子防抖，支持宽动态120 dB； 7、音频：2路输入，1路输出；报警：3路输入，2路输出； 8、最低照度：彩色：0.002 Lux @（F1.2，AGC ON），0 Lux with Light； 9、黑白：0.0002 Lux @（F1.2，AGC ON），0 Lux with IR； 10、防护：IP67； 11、内置鳞镜式补光灯，灯珠朝向与样机照射方 | 台 | 20
本页小计
注：为计取规费等的使用，可在表中增设其中：“定额人工费”。
表—08
分部分项工程和单价措施项目清单与计价表
工程名称：连云港市第一人民医院一院三区技防设施达标改造 | [5 empty] | 标段：连云港市第一人民医院一院三区技防设施达标改造 |  |  | 第 6 页 共 13 页
序号 | 项目编码 | 项目名称 | 项目特征描述 | 计量单位 | 工程量 |  | 金额（元）
[7 empty] | 综合单价 | 综合合价 |  | 其中：暂估价
向不同，灯杯为半弧形网格鳞片状，开启后正面不可见补光灯灯珠；
5 | 030504001001 | 人脸智能分析终端 | 1、整机搭载不少于5颗高性能AI引擎，支持独立配置目标识别、周界防范、视频结构化、高空抛物、智能搜索等模式； 2、配置冗余风扇、冗余电源，4块8T存储硬盘，支持硬盘热插拔； 3、存储接口：≥16个SATA口，支持满配12TB硬盘； 4、支持≥64个人脸库，库容≥50万张人脸图片；支持路人库，库容≥30万张人脸抓拍图片； 5、人脸图片建模成功率不低于99.99%； 6、支持≥40路视频流人脸识别，支持≥64 路图片流人脸识别，并支持联动录像、抓图、报警和日志记录； | 台 | 2
本页小计
注：为计取规费等的使用，可在表中增设其中：“定额人工费”。
表—08
分部分项工程和单价措施项目清单与计价表
工程名称：连云港市第一人民医院一院三区技防设施达标改造 | [5 empty] | 标段：连云港市第一人民医院一院三区技防设施达标改造 |  |  | 第 7 页 共 13 页
序号 | 项目编码 | 项目名称 | 项目特征描述 | 计量单位 | 工程量 |  | 金额（元）
[7 empty] | 综合单价 | 综合合价 |  | 其中：暂估价
6 | 030501004001 | 36盘位云存储节点 | 1、视频性能：最大接入路数不少于280路2Mbps； 2、存储接口：不少于36个SATA接口，支持硬盘热插拔； 3、设备包含36块8T企业级硬盘； 4、支持云存储节点间的容量及业务负载均衡； 5、采用非对称分布式架构，集群化部署，对外提供唯一IP的存储服务； 6、支持纠删码数据保护技术，具备设备级和磁盘级容错模式，保障数据不丢失、系统业务不中断； | 台 | 1
本页小计
注：为计取规费等的使用，可在表中增设其中：“定额人工费”。
表—08
分部分项工程和单价措施项目清单与计价表
工程名称：连云港市第一人民医院一院三区技防设施达标改造 | [5 empty] | 标段：连云港市第一人民医院一院三区技防设施达标改造 |  |  | 第 8 页 共 13 页
序号 | 项目编码 | 项目名称 | 项目特征描述 | 计量单位 | 工程量 |  | 金额（元）
[7 empty] | 综合单价 | 综合合价 |  | 其中：暂估价
7 | 030501004002 | 48盘位云存储节点 | 1、视频性能：最大接入路数不少350路2Mbps； 2、存储接口：不少于48个SATA接口，支持硬盘热插拔； 3、设备包含48块8T企业级硬盘； 4、支持云存储节点间的容量及业务负载均衡； 5、采用非对称分布式架构，集群化部署，对外提供唯一IP的存储服务； 6、支持纠删码数据保护技术，具备设备级和磁盘级容错模式，保障数据不丢失、系统业务不中断； | 台 | 1
本页小计
注：为计取规费等的使用，可在表中增设其中：“定额人工费”。
表—08
分部分项工程和单价措施项目清单与计价表
工程名称：连云港市第一人民医院一院三区技防设施达标改造 | [5 empty] | 标段：连云港市第一人民医院一院三区技防设施达标改造 |  |  | 第 9 页 共 13 页
序号 | 项目编码 | 项目名称 | 项目特征描述 | 计量单位 | 工程量 |  | 金额（元）
[7 empty] | 综合单价 | 综合合价 |  | 其中：暂估价
8 | 030501004003 | 存储节点 | 1、视频性能：最大接入路数不少于280路2Mbps； 2、存储接口：不少于36个SATA接口，支持硬盘热插拔； 3、设备包含36块6T企业级硬盘； 4、支持按时段配置门的常开常闭状态； 5、支持认证方式设置，可按不同时段设置不同的认证方式； 6、支持局部重构，原盘或其克隆盘拔出设备后再插回，未被覆盖数据可快速恢复 7、支持切换标准RAID模式和VRAID模式，适用于不同业务场景； | 台 | 1
本页小计
注：为计取规费等的使用，可在表中增设其中：“定额人工费”。
表—08
分部分项工程和单价措施项目清单与计价表
工程名称：连云港市第一人民医院一院三区技防设施达标改造 | [5 empty] | 标段：连云港市第一人民医院一院三区技防设施达标改造 |  |  | 第 10 页 共 13 页
序号 | 项目编码 | 项目名称 | 项目特征描述 | 计量单位 | 工程量 |  | 金额（元）
[7 empty] | 综合单价 | 综合合价 |  | 其中：暂估价
9 | 030507008005 | 半球摄像机 | 1、最高分辨率不小于400万像素； 2、支持越界侦测、区域入侵侦测、支持联动声音报警； 3、支持背光补偿，强光抑制，3D数字降噪，120 dB宽动态； 4、支持内置麦克风、内置扬声器，支持双向语音对讲； 5、支持白光/红外双补光，红外最远不小于30m，白光最远不小于20m； 6、支持POE供电； | 台 | 4
本页小计
注：为计取规费等的使用，可在表中增设其中：“定额人工费”。
表—08
分部分项工程和单价措施项目清单与计价表
工程名称：连云港市第一人民医院一院三区技防设施达标改造 | [5 empty] | 标段：连云港市第一人民医院一院三区技防设施达标改造 |  |  | 第 11 页 共 13 页
序号 | 项目编码 | 项目名称 | 项目特征描述 | 计量单位 | 工程量 |  | 金额（元）
[7 empty] | 综合单价 | 综合合价 |  | 其中：暂估价
10 | 030507008006 | 网络摄像机 | 1、最高分辨率不小于400万像素； 2、支持数字宽动态，背光补偿，强光抑制，3D数字降噪，适应不同环境； 3、支持互联APP接入； 4、支持Wi-Fi功能； 5、支持红外补光，红外光最远可达10 m； 6、1个内置麦克风，1个内置扬声器，支持双向语音对讲； 7、支持MicroSD/MicroSDHC/MicroSDXC卡，最大不小于256 GB； | 台 | 60
11 | 030507001001 | 室内双鉴探测器 | 1、使用环境：室内； 2、探测距离：不小于12米； 3、探测角度：不小于90°； 4、探测速度：0.2-3m/s； 5、报警输出：IO输出（常闭NC），支持防拆报警； 6、安装方式：壁挂安装； | 套 | 4
本页小计
注：为计取规费等的使用，可在表中增设其中：“定额人工费”。
表—08
分部分项工程和单价措施项目清单与计价表
工程名称：连云港市第一人民医院一院三区技防设施达标改造 | [5 empty] | 标段：连云港市第一人民医院一院三区技防设施达标改造 |  |  | 第 12 页 共 13 页
序号 | 项目编码 | 项目名称 | 项目特征描述 | 计量单位 | 工程量 |  | 金额（元）
[7 empty] | 综合单价 | 综合合价 |  | 其中：暂估价
12 | 030503002001 | 控制键盘 | 1、通讯协议：RS485； 2、传输距离：不小于800m； 3、使用环境：室内； 4、显示屏：LCD屏； 5、指示灯：不少于5个； 6、蜂鸣器：支持； | 台 | 1
13 | 030904013001 | 报警管理主机 | 1、防区数量：板载不少于8路，可通过防区模块扩展至48路； 2、继电器数量：板载4路（距离50m以内），可通过继电器模块扩展至48路； 3、日志容量：不少于4万条； 4、传输距离：RS485传输不小于800米； 5、供电方式：AC220V（自带电源适配器）； 6、设备功耗：裸机功耗≤5W，满载功耗≤40W； 7、工作温度：–10℃～+55℃； | 台 | 1
14 | 030502005001 | 双绞线缆 | 1.名称:六类网线 | m | 3000
本页小计
注：为计取规费等的使用，可在表中增设其中：“定额人工费”。
表—08
分部分项工程和单价措施项目清单与计价表
工程名称：连云港市第一人民医院一院三区技防设施达标改造 | [5 empty] | 标段：连云港市第一人民医院一院三区技防设施达标改造 |  |  | 第 13 页 共 13 页
序号 | 项目编码 | 项目名称 | 项目特征描述 | 计量单位 | 工程量 |  | 金额（元）
[7 empty] | 综合单价 | 综合合价 |  | 其中：暂估价
15 | 030507004001 | 一键报警设备 | 1、支持和管理中心双向语音对讲； 2、支持外接警灯警号、警灯警号可独立控制； 3、持防拆报警/喧哗报警等功能 4、支持壁挂安装、嵌入式安装等方式； 5、支持一键报警求助； | 套 | 1
分部分项合计
措施项目
单价措施合计
本页小计
合 计
注：为计取规费等的使用，可在表中增设其中：“定额人工费”。
表—08

## 表-11 总价措施项目清单与计价表【连云港市第一人民医院一
总价措施项目清单与计价表
工程名称：连云港市第一人民医院一院三区技防设施达标改造 |  |  |  | 标段：连云港市第一人民医院一院三区技防设施达标改造 |  |  |  | 第 1 页 共 3 页
序号 | 项目编码 | 项目名称 | 计算基础 |  | 费率 (%) | 金额 (元) | 调整 费率 (%) |  | 调整后 金额(元) | 备注
1 | 031302001001 | 安全文明施工费
1.1 | 1.1 | 基本费 | 分部分项合计+技术措施项目合计-分部分项设备费-技术措施项目设备费 |  | 1.5
1.2 | 1.2 | 增加费 | 分部分项合计+技术措施项目合计-分部分项设备费-技术措施项目设备费 |  | 0.36
1.3 | 1.3 | 扬尘污染防治增加费 | 分部分项合计+技术措施项目合计-分部分项设备费-技术措施项目设备费 |  | 0.21
2 | 031302010001 | 按质论价 | 分部分项合计+技术措施项目合计-分部分项设备费-技术措施项目设备费 |  | 0
3 | 031302002001 | 夜间施工 | 分部分项合计+技术措施项目合计-分部分项设备费-技术措施项目设备费
4 | 031302003001 | 非夜间施工照明 | 分部分项合计+技术措施项目合计-分部分项设备费-技术措施项目设备费 | [6 empty] | 在计取非夜间施工照明费时，建筑工程、仿古工程、修缮土建部分仅地下室（地宫）部分可计取；单独装饰、安装工程、园林绿化工程、修缮安装部分仅特殊施工部位内施工项目可计取
5 | 031302004001 | 二次搬运 | 分部分项合计+技术措施项目合计-分部分项设备费-技术措施项目设备费
6 | 031302005001 | 冬雨季施工 | 分部分项合计+技术措施项目合计-分部分项设备费-技术措
编制人（造价人员）： |  |  |  | 复核人（造价工程师）：
表-11
总价措施项目清单与计价表
工程名称：连云港市第一人民医院一院三区技防设施达标改造 |  |  |  | 标段：连云港市第一人民医院一院三区技防设施达标改造 |  |  |  | 第 2 页 共 3 页
序号 | 项目编码 | 项目名称 | 计算基础 |  | 费率 (%) | 金额 (元) | 调整 费率 (%) |  | 调整后 金额(元) | 备注
施项目设备费
7 | 031302006001 | 已完工程及设备保护 | 分部分项合计+技术措施项目合计-分部分项设备费-技术措施项目设备费
8 | 031302008001 | 临时设施 | 分部分项合计+技术措施项目合计-分部分项设备费-技术措施项目设备费
9 | 031302009001 | 赶工措施 | 分部分项合计+技术措施项目合计-分部分项设备费-技术措施项目设备费
10 | 031302011001 | 住宅分户验收 | 分部分项合计+技术措施项目合计-分部分项设备费-技术措施项目设备费 | [6 empty] | 在计取住宅分户验收时，大型土石方工程、桩基工程和地下室部分不计入计费基础
11 | 031302012001 | 建筑工人实名制 | 分部分项合计+技术措施项目合计-分部分项设备费-技术措施项目设备费 | [6 empty] | 建筑工人实名制设备由建筑工人工资专用账户开户银行提供的，建筑工人实名制费用按表中费率乘以0.5系数计取
12 | 031302015001 | 智慧工地费用 | 分部分项合计+技术措施项目合计-分部分项设备费-技术措施项目设备费
13 | 031302013001 | 特殊施工降效 | 分部分项合计+技术措施项目合计-分部分项设备费-技术措施项目设备费
14 | 031302014001 | 协管费 | 分部分项合计+技术措施项目合计-分部分项设备费-技术措施项目设备费
编制人（造价人员）： |  |  |  | 复核人（造价工程师）：
表-11
总价措施项目清单与计价表
工程名称：连云港市第一人民医院一院三区技防设施达标改造 |  |  |  | 标段：连云港市第一人民医院一院三区技防设施达标改造 |  |  |  | 第 3 页 共 3 页
合 计
编制人（造价人员）： |  |  |  | 复核人（造价工程师）：
表-11

## 表-12 其他项目清单与计价汇总表【连云港市第一人民医院一
其他项目清单与计价汇总表
工程名称：连云港市第一人民医院一院三区技防设施达标改造 |  | 标段：连云港市第一人民医院一院三区技防设施达标改造 |  |  | 第 1 页 共 1 页
序号 | 项目名称 |  | 金额（元） | 结算金额（元） |  | 备注
一 | 其他项目
1 | 暂列金额 |  |  |  |  | 明细详见表-12-1
2 | 暂估价
2.1 | 材料(工程设备)暂估价 |  | - |  |  | 明细详见表-12-2
2.2 | 专业工程暂估价 |  |  |  |  | 明细详见表-12-3
3 | 计日工 |  |  |  |  | 明细详见表-12-4
4 | 总承包服务费 |  |  |  |  | 明细详见表-12-5
5 | 索赔与现场签证 |  | - |  |  | 明细详见表-12-6
合 计 | [5 empty] | —
表—12

## 表-12-1 暂列金额表【连云港市第一人民医院一院三区技防
暂列金额明细表
工程名称：连云港市第一人民医院一院三区技防设施达标改造 |  | 标段：连云港市第一人民医院一院三区技防设施达标改造 |  |  | 第 1 页 共 1 页
序号 | 名称 |  | 计量单位 | 暂定金额 |  | 备注
1
合 计
表—12—1

## 表-12-2 材料(工程设备)暂估价及调整表【连云港市第一
材料（工程设备）暂估单价及调整表
工程名称：连云港市第一人民医院一院三区技防设施达标改造 | [5 empty] | 标段：连云港市第一人民医院一院三区技防设施达标改造 |  |  |  |  | 第 1 页 共 1 页
序号 | 材料 编码 | 材料(工程设备)名称、规格、型号 | 计量单位 | 数量 |  |  | 暂估(元) |  | 确认(元) |  |  | 差额±(元) |  | 备注
|  |  |  | 暂估 | 确认 |  | 单价 | 合价 | 单价 | 合价 |  | 单价 | 合价
合计
表—12—2

## 表-12-3 专业工程暂估价及结算价表【连云港市第一人民医
专业工程暂估价及结算价表
工程名称：连云港市第一人民医院一院三区技防设施达标改造 |  |  | 标段：连云港市第一人民医院一院三区技防设施达标改造 |  |  |  | 第 1 页 共 1 页
序号 | 工程名称 | 工程内容 |  | 暂估金额 （元） | 结算金额 (元) | 差额 ±(元) |  | 备注
1
合 计 | [7 empty] | —
表—12—3

## 表-12-4 计日工表【连云港市第一人民医院一院三区技防设
计日工表
工程名称：连云港市第一人民医院一院三区技防设施达标改造 |  |  |  |  | 标段：连云港市第一人民医院一院三区技防设施达标改造 |  | 第 1 页 共 1 页
编号 | 项目名称 | 单位 | 暂定数量 | 实际数量 |  | 综合单价(元) |  | 合价（元）
[8 empty] | 暂定 | 实际
1 | 人工
1.1
人工小计
2 | 材料
2.1
材料小计
3 | 机械
3.1
机械小计
4 | 企业管理费和利润
4.1
企业管理费和利润小计
总计
表—12—4

## 表-12-5 总承包服务费计价表【连云港市第一人民医院一院
总承包服务费计价表
工程名称：连云港市第一人民医院一院三区技防设施达标改造 |  |  | 标段：连云港市第一人民医院一院三区技防设施达标改造 |  |  | 第 1 页 共 1 页
序号 | 项目名称 | 项目价值（元） |  | 服务内容 | 计算基础 |  | 费率(%) | 金额
1
合 计
表—12—5

## 表-13 规费、税金项目清单与计价表【连云港市第一人民医院
规费、税金项目清单与计价表
工程名称：连云港市第一人民医院一院三区技防设施达标改造 |  |  | 标段：连云港市第一人民医院一院三区技防设施达标改造 |  | 第 1 页 共 1 页
序号 | 项目名称 | 计算基础 |  | 计算基数 |  | 计算费率(%) | 金额(元)
1 | 规费 | 社会保险费+住房公积金+环境保护税
1.1 | 社会保险费 | 分部分项工程+措施项目+其他项目-分部分项设备费-技术措施项目设备费 |  |  |  | 2.4
1.2 | 住房公积金 | 分部分项工程+措施项目+其他项目-分部分项设备费-技术措施项目设备费 |  |  |  | 0.42
1.3 | 环境保护税 | 分部分项工程+措施项目+其他项目-分部分项设备费-技术措施项目设备费 |  |  |  | 0.1
2 | 税金 | 分部分项工程+措施项目+其他项目+规费-(甲供材料费+甲供主材费+甲供设备费)/1.01 |  |  |  | 9
合 计
表—13

## 表-20 发包人提供材料和工程设备一览表【连云港市第一人民
发包人提供材料和工程设备一览表
工程名称：连云港市第一人民医院一院三区技防设施达标改造 |  |  |  |  | 标段：连云港市第一人民医院一院三区技防设施达标改造 |  |  | 第 1 页 共 1 页
序号 | 材料(工程设备)名称、规格、型号 | 单位 | 数量 | 单价(元) |  | 合价（元） | 交货方式 |  | 送达地点 | 备注
表-20

## 表-21 承包人提供主要材料和工程设备一览表【连云港市第一
承包人提供主要材料和工程设备一览表
(适用造价信息差额调整法)
工程名称：连云港市第一人民医院一院三区技防设施达标改造 |  |  |  |  | 标段：连云港市第一人民医院一院三区技防设施达标改造 |  |  |  | 第 1 页 共 1 页
序号 | 材料号 | 名称、规格、型号 | 单位 | 数量 |  | 风险系数% | 基准单价 （元） | 投标单价 （元） |  | 发承包人 确认单价 (元) | 备注
表-21