## 封-1 招标工程量清单封面
|  | 连云港市第一人民医院一院三区防范突发事件安防基础设施建设 |  | 工程
招 标 工 程 量 清 单
招 标 人：
(单位盖章)
造价咨询人：
(单位盖章)
封-1

## 扉-1 招标工程量清单扉页
|  | 连云港市第一人民医院一院三区防范突发事件安防基础设施建设 |  |  | 工程
招 标 工 程 量 清 单
招 标 人： |  |  | 造价咨询人：
| （单位盖章） |  |  | (单位资质专用章)
法定代表人 或其授权人： |  |  | 法定代表人 或其授权人：
| (签字或盖章) |  |  | (签字或盖章)
编 制 人： |  |  | 复 核 人：
| (造价人员签字盖专用章) |  |  | (造价工程师签字盖专用章)
编 制 时 间： |  |  | 复 核 时 间：
扉-1

## 表-01 总说明
总 说 明
工程名称： 连云港市第一人民医院一院三区防范突发事件安防基础设施建设 | 第 1 页 共 1 页
表-01

## 表-01 总说明【连云港市第一人民医院一院三区防范突发事件
总 说 明
工程名称： 连云港市第一人民医院一院三区防范突发事件安防基础设施建设 | 第 1 页 共 1 页
表-01

## 表-08 分部分项工程和单价措施项目清单与计价表【连云港市
分部分项工程和单价措施项目清单与计价表
工程名称：连云港市第一人民医院一院三区防范突发事件安防基础设施建设 | [5 empty] | 标段：连云港市第一人民医院一院三区防范突发事件安防基础设施建设 |  |  | 第 1 页 共 6 页
序号 | 项目编码 | 项目名称 | 项目特征描述 | 计量单位 | 工程量 |  | 金额（元）
[7 empty] | 综合单价 | 综合合价 |  | 其中：暂估价
整个项目
1 | 030507006001 | 门禁 | 1、管控门数：1门； 2、通讯方式：上行TCP/IP；、 3、可接读卡器：RS485读卡器*2、Wiegand读卡器*2； 4、存储容量：大于等于10万张卡、30万记录存储； 5、门禁高级功能：支持跨主机反潜回、多重卡认证等； 6、输出接口：开门继电器*1； 7、工作电压：DC 12V； 8、包含安装辅材、结算时不另计算 | 台 | 78
本页小计
注：为计取规费等的使用，可在表中增设其中：“定额人工费”。
表—08
分部分项工程和单价措施项目清单与计价表
工程名称：连云港市第一人民医院一院三区防范突发事件安防基础设施建设 | [5 empty] | 标段：连云港市第一人民医院一院三区防范突发事件安防基础设施建设 |  |  | 第 2 页 共 6 页
序号 | 项目编码 | 项目名称 | 项目特征描述 | 计量单位 | 工程量 |  | 金额（元）
[7 empty] | 综合单价 | 综合合价 |  | 其中：暂估价
2 | 030507005001 | 读卡器 | 1.认证方式：刷卡； 2.读卡频率：13.56MHz； 3.可识别卡：IC卡(支持扇区加密)、CPU卡序列号(不含加密功能)； 4.通讯方式：RS485+Wiegand； 5.工作电压：DC 12V； 6.功耗：≤2W； 7.安装方式：无底盒壁挂、86底盒、120底盒安装； 8.工作环境：IP65，室内外环境； 9、包含安装辅材、结算时不另计算 | 台 | 156
本页小计
注：为计取规费等的使用，可在表中增设其中：“定额人工费”。
表—08
分部分项工程和单价措施项目清单与计价表
工程名称：连云港市第一人民医院一院三区防范突发事件安防基础设施建设 | [5 empty] | 标段：连云港市第一人民医院一院三区防范突发事件安防基础设施建设 |  |  | 第 3 页 共 6 页
序号 | 项目编码 | 项目名称 | 项目特征描述 | 计量单位 | 工程量 |  | 金额（元）
[7 empty] | 综合单价 | 综合合价 |  | 其中：暂估价
3 | 030507008001 | 监控摄像设备 | 1.400万智能变焦半球网络摄像机； 2.支持背光补偿，强光抑制，3D数字降噪，120 dB宽动态； 3.支持人脸抓拍功能； 4.电动变焦镜头； 5.采用高效阵列红外灯，红外照射距离不少于30 m； 6.内置麦克风、报警输入，报警输出、音频输出接口； 7.供电方式：DC：12 V ± 25%， PoE：IEEE 802.3af，CLASS 3； 8.含设备及系统调试 9.包含安装辅材、结算时不另计算 | 台 | 72
4 | 030410001001 | 电杆组立 | 1.名称:监控立杆（含底座土建） 2.材质:镀锌钢管 3.包含安装辅材、结算时不另计算 | 根 | 4
本页小计
注：为计取规费等的使用，可在表中增设其中：“定额人工费”。
表—08
分部分项工程和单价措施项目清单与计价表
工程名称：连云港市第一人民医院一院三区防范突发事件安防基础设施建设 | [5 empty] | 标段：连云港市第一人民医院一院三区防范突发事件安防基础设施建设 |  |  | 第 4 页 共 6 页
序号 | 项目编码 | 项目名称 | 项目特征描述 | 计量单位 | 工程量 |  | 金额（元）
[7 empty] | 综合单价 | 综合合价 |  | 其中：暂估价
5 | 030904003001 | 紧急报警盒 | 1.摄像头参数：不低于400W像素，红外补光不少于10米； 2.通信方式：有线网络； 3.设备功耗：≤11W； 4.供电方式：DC12V、POE（802.3at）； 5.设备支持系统校时、远程升级、看门狗、音视频自检、断电恢复功能； 6.含无线报警按钮； 7.包含安装辅材、结算时不另计算 | 个 | 230
6 | 030904013001 | 报警管理主机 | 1.报警管理主机不小于10.1寸彩色IPS 触摸屏、分辨率不小于1280*800； 2.具有硬件噪声抑制与回声消除功能，保证通话音质清晰明亮； 3.报警功能：实时接收、显示前端设备的报警信息； 4.安卓系统，支持第三方app安装； 8.包含安装辅材、结算时不另计算 | 台 | 1
本页小计
注：为计取规费等的使用，可在表中增设其中：“定额人工费”。
表—08
分部分项工程和单价措施项目清单与计价表
工程名称：连云港市第一人民医院一院三区防范突发事件安防基础设施建设 | [5 empty] | 标段：连云港市第一人民医院一院三区防范突发事件安防基础设施建设 |  |  | 第 5 页 共 6 页
序号 | 项目编码 | 项目名称 | 项目特征描述 | 计量单位 | 工程量 |  | 金额（元）
[7 empty] | 综合单价 | 综合合价 |  | 其中：暂估价
7 | 030501004001 | 云存储存储节点 | 1.视频性能：最大接入路数不少于280路2Mbps； 2.存储接口：不少于24个SATA接口，支持硬盘热插拔； 3.包含24块8T企业级硬盘； 4.支持云存储节点间的容量及业务负载均衡； 5.采用非对称分布式架构，集群化部署，对外提供唯一IP的存储服务； 6.支持纠删码数据保护技术，具备设备级和磁盘级容错模式，保障数据不丢失、系统业务不中断； 7.包含安装辅材、结算时不另计算 | 台 | 1
本页小计
注：为计取规费等的使用，可在表中增设其中：“定额人工费”。
表—08
分部分项工程和单价措施项目清单与计价表
工程名称：连云港市第一人民医院一院三区防范突发事件安防基础设施建设 | [5 empty] | 标段：连云港市第一人民医院一院三区防范突发事件安防基础设施建设 |  |  | 第 6 页 共 6 页
序号 | 项目编码 | 项目名称 | 项目特征描述 | 计量单位 | 工程量 |  | 金额（元）
[7 empty] | 综合单价 | 综合合价 |  | 其中：暂估价
8 | 030502012001 | 门禁授权点位 | 1.支持按组织、人员、人员分组、门禁点维度配置权限； 2.支持设置权限有效期、计划模板、假日计划； 3.支持权限增量下发、初始化下发； 4.支持按时段配置门的常开常闭状态； 5.支持认证方式设置，可按不同时段设置不同的认证方式； 6.包含安装辅材、结算时不另计算 | 个 | 200
9 | 030502005001 | 双绞线缆 | 1.名称:六类网线 | m | 12200
分部分项合计
措施项目
单价措施合计
本页小计
合 计
注：为计取规费等的使用，可在表中增设其中：“定额人工费”。
表—08

## 表-11 总价措施项目清单与计价表【连云港市第一人民医院一
总价措施项目清单与计价表
工程名称：连云港市第一人民医院一院三区防范突发事件安防基础设施建设 |  |  |  | 标段：连云港市第一人民医院一院三区防范突发事件安防基础设施建设 |  |  |  | 第 1 页 共 3 页
序号 | 项目编码 | 项目名称 | 计算基础 |  | 费率 (%) | 金额 (元) | 调整 费率 (%) |  | 调整后 金额(元) | 备注
1 | 031302001001 | 安全文明施工费
1.1 | 1.1 | 基本费 | 分部分项合计+技术措施项目合计-分部分项设备费-技术措施项目设备费 |  | 1.5
1.2 | 1.2 | 增加费 | 分部分项合计+技术措施项目合计-分部分项设备费-技术措施项目设备费 |  | 0
1.3 | 1.3 | 扬尘污染防治增加费 | 分部分项合计+技术措施项目合计-分部分项设备费-技术措施项目设备费 |  | 0.21
2 | 031302010001 | 按质论价 | 分部分项合计+技术措施项目合计-分部分项设备费-技术措施项目设备费 |  | 0
3 | 031302002001 | 夜间施工 | 分部分项合计+技术措施项目合计-分部分项设备费-技术措施项目设备费
4 | 031302003001 | 非夜间施工照明 | 分部分项合计+技术措施项目合计-分部分项设备费-技术措施项目设备费 | [6 empty] | 在计取非夜间施工照明费时，建筑工程、仿古工程、修缮土建部分仅地下室（地宫）部分可计取；单独装饰、安装工程、园林绿化工程、修缮安装部分仅特殊施工部位内施工项目可计取
5 | 031302004001 | 二次搬运 | 分部分项合计+技术措施项目合计-分部分项设备费-技术措施项目设备费
6 | 031302005001 | 冬雨季施工 | 分部分项合计+技术措施项目合计-分部
编制人（造价人员）： |  |  |  | 复核人（造价工程师）：
表-11
总价措施项目清单与计价表
工程名称：连云港市第一人民医院一院三区防范突发事件安防基础设施建设 |  |  |  | 标段：连云港市第一人民医院一院三区防范突发事件安防基础设施建设 |  |  |  | 第 2 页 共 3 页
序号 | 项目编码 | 项目名称 | 计算基础 |  | 费率 (%) | 金额 (元) | 调整 费率 (%) |  | 调整后 金额(元) | 备注
分项设备费-技术措施项目设备费
7 | 031302006001 | 已完工程及设备保护 | 分部分项合计+技术措施项目合计-分部分项设备费-技术措施项目设备费
8 | 031302008001 | 临时设施 | 分部分项合计+技术措施项目合计-分部分项设备费-技术措施项目设备费
9 | 031302009001 | 赶工措施 | 分部分项合计+技术措施项目合计-分部分项设备费-技术措施项目设备费
10 | 031302011001 | 住宅分户验收 | 分部分项合计+技术措施项目合计-分部分项设备费-技术措施项目设备费 | [6 empty] | 在计取住宅分户验收时，大型土石方工程、桩基工程和地下室部分不计入计费基础
11 | 031302012001 | 建筑工人实名制 | 分部分项合计+技术措施项目合计-分部分项设备费-技术措施项目设备费 | [6 empty] | 建筑工人实名制设备由建筑工人工资专用账户开户银行提供的，建筑工人实名制费用按表中费率乘以0.5系数计取
12 | 031302015001 | 智慧工地费用 | 分部分项合计+技术措施项目合计-分部分项设备费-技术措施项目设备费
13 | 031302013001 | 特殊施工降效 | 分部分项合计+技术措施项目合计-分部分项设备费-技术措施项目设备费
14 | 031302014001 | 协管费 | 分部分项合计+技术措施项目合计-分部分项设备费-技术措
编制人（造价人员）： |  |  |  | 复核人（造价工程师）：
表-11
总价措施项目清单与计价表
工程名称：连云港市第一人民医院一院三区防范突发事件安防基础设施建设 |  |  |  | 标段：连云港市第一人民医院一院三区防范突发事件安防基础设施建设 |  |  |  | 第 3 页 共 3 页
序号 | 项目编码 | 项目名称 | 计算基础 |  | 费率 (%) | 金额 (元) | 调整 费率 (%) |  | 调整后 金额(元) | 备注
施项目设备费
合 计
编制人（造价人员）： |  |  |  | 复核人（造价工程师）：
表-11

## 表-12 其他项目清单与计价汇总表【连云港市第一人民医院一
其他项目清单与计价汇总表
工程名称：连云港市第一人民医院一院三区防范突发事件安防基础设施建设 |  | 标段：连云港市第一人民医院一院三区防范突发事件安防基础设施建设 |  |  | 第 1 页 共 1 页
序号 | 项目名称 |  | 金额（元） | 结算金额（元） |  | 备注
一 | 其他项目
1 | 暂列金额 |  |  |  |  | 明细详见表-12-1
2 | 暂估价
2.1 | 材料(工程设备)暂估价 |  | - |  |  | 明细详见表-12-2
2.2 | 专业工程暂估价 |  |  |  |  | 明细详见表-12-3
3 | 计日工 |  |  |  |  | 明细详见表-12-4
4 | 总承包服务费 |  |  |  |  | 明细详见表-12-5
5 | 索赔与现场签证 |  | - |  |  | 明细详见表-12-6
合 计 | [5 empty] | —
表—12

## 表-12-1 暂列金额表【连云港市第一人民医院一院三区防范
暂列金额明细表
工程名称：连云港市第一人民医院一院三区防范突发事件安防基础设施建设 |  | 标段：连云港市第一人民医院一院三区防范突发事件安防基础设施建设 |  |  | 第 1 页 共 1 页
序号 | 名称 |  | 计量单位 | 暂定金额 |  | 备注
1
合 计
表—12—1

## 表-12-2 材料(工程设备)暂估价及调整表【连云港市第一
材料（工程设备）暂估单价及调整表
工程名称：连云港市第一人民医院一院三区防范突发事件安防基础设施建设 | [5 empty] | 标段：连云港市第一人民医院一院三区防范突发事件安防基础设施建设 |  |  |  |  | 第 1 页 共 1 页
序号 | 材料 编码 | 材料(工程设备)名称、规格、型号 | 计量单位 | 数量 |  |  | 暂估(元) |  | 确认(元) |  |  | 差额±(元) |  | 备注
|  |  |  | 暂估 | 确认 |  | 单价 | 合价 | 单价 | 合价 |  | 单价 | 合价
合计
表—12—2

## 表-12-3 专业工程暂估价及结算价表【连云港市第一人民医
专业工程暂估价及结算价表
工程名称：连云港市第一人民医院一院三区防范突发事件安防基础设施建设 |  |  | 标段：连云港市第一人民医院一院三区防范突发事件安防基础设施建设 |  |  |  | 第 1 页 共 1 页
序号 | 工程名称 | 工程内容 |  | 暂估金额 （元） | 结算金额 (元) | 差额 ±(元) |  | 备注
1
合 计 | [7 empty] | —
表—12—3

## 表-12-4 计日工表【连云港市第一人民医院一院三区防范突
计日工表
工程名称：连云港市第一人民医院一院三区防范突发事件安防基础设施建设 |  |  |  |  | 标段：连云港市第一人民医院一院三区防范突发事件安防基础设施建设 |  | 第 1 页 共 1 页
编号 | 项目名称 | 单位 | 暂定数量 | 实际数量 |  | 综合单价(元) |  | 合价（元）
[8 empty] | 暂定 | 实际
1 | 人工
1.1
人工小计
2 | 材料
2.1
材料小计
3 | 机械
3.1
机械小计
4 | 企业管理费和利润
4.1
企业管理费和利润小计
总计
表—12—4

## 表-12-5 总承包服务费计价表【连云港市第一人民医院一院
总承包服务费计价表
工程名称：连云港市第一人民医院一院三区防范突发事件安防基础设施建设 |  |  | 标段：连云港市第一人民医院一院三区防范突发事件安防基础设施建设 |  |  | 第 1 页 共 1 页
序号 | 项目名称 | 项目价值（元） |  | 服务内容 | 计算基础 |  | 费率(%) | 金额
1
合 计
表—12—5

## 表-13 规费、税金项目清单与计价表【连云港市第一人民医院
规费、税金项目清单与计价表
工程名称：连云港市第一人民医院一院三区防范突发事件安防基础设施建设 |  |  | 标段：连云港市第一人民医院一院三区防范突发事件安防基础设施建设 |  | 第 1 页 共 1 页
序号 | 项目名称 | 计算基础 |  | 计算基数 |  | 计算费率(%) | 金额(元)
1 | 规费 | 社会保险费+住房公积金+环境保护税
1.1 | 社会保险费 | 分部分项工程+措施项目+其他项目-分部分项设备费-技术措施项目设备费 |  |  |  | 2.4
1.2 | 住房公积金 | 分部分项工程+措施项目+其他项目-分部分项设备费-技术措施项目设备费 |  |  |  | 0.42
1.3 | 环境保护税 | 分部分项工程+措施项目+其他项目-分部分项设备费-技术措施项目设备费 |  |  |  | 0.1
2 | 税金 | 分部分项工程+措施项目+其他项目+规费-(甲供材料费+甲供主材费+甲供设备费)/1.01 |  |  |  | 9
合 计
表—13

## 表-20 发包人提供材料和工程设备一览表【连云港市第一人民
发包人提供材料和工程设备一览表
工程名称：连云港市第一人民医院一院三区防范突发事件安防基础设施建设 |  |  |  |  | 标段：连云港市第一人民医院一院三区防范突发事件安防基础设施建设 |  |  | 第 1 页 共 1 页
序号 | 材料(工程设备)名称、规格、型号 | 单位 | 数量 | 单价(元) |  | 合价（元） | 交货方式 |  | 送达地点 | 备注
表-20

## 表-21 承包人提供主要材料和工程设备一览表【连云港市第一
承包人提供主要材料和工程设备一览表
(适用造价信息差额调整法)
工程名称：连云港市第一人民医院一院三区防范突发事件安防基础设施建设 |  |  |  |  | 标段：连云港市第一人民医院一院三区防范突发事件安防基础设施建设 |  |  |  | 第 1 页 共 1 页
序号 | 材料号 | 名称、规格、型号 | 单位 | 数量 |  | 风险系数% | 基准单价 （元） | 投标单价 （元） |  | 发承包人 确认单价 (元) | 备注
表-21