## 报价单
冷链清单
工程名称 |  | 钱集镇效佐村农业加工仓储基地项目（设备购置）
冷库类别 |  | 150平保鲜库50平冷冻库
库体尺寸 |  | 长 | 20 | 立方
|  | 宽 | 10 | 800
|  | 高 | 4
|  | 库板厚度 | 12
序号 | 工程用材名称 | 规格型号 | 单位 | 数量 | 单价 | 金额 | 备注
一.库体保温部分
1 | 冷库库体 | PU-120MM/0.326彩钢 | m² | 480 |  |  | 聚氨酯阻燃板保温板
2 | 冷库平移门 | 1.5m×2m | m² | 2 |  |  | 内含钢结构固定，含门锁等配件
3 | 冷库地面保温层 | 10公分 | 立方 | 20 |  |  | 挤塑板
小计
二，冷冻制冷系统（零下18°）
4 | 制冷机组 | 15匹H型低温 | 台 | 1
5 |  | 30匹H型中温 | 台 | 1
6 |  | DD160 | 台 | 3
小计
三.制冷配件
7 | 电控箱 | 微电脑控制柜 | 台 | 1 |  |  | 微电脑智能显示控制，蒸发器化霜
8 |  | 微电脑控制柜 | 台 | 1 |  |  | 微电脑智能显示控制，蒸发器化霜
9 | 节流热力膨胀阀 | Danfoss,Evr-7.5号芯 | 项 | 3
11 | 专用机油 | 3GS | 套 | 1 |  |  | 压缩机专用
12 | 冷库库板贴合密封胶 | 冷库专用胶水及发泡 | 项 | 1 |  |  | 用于冷库保温板接缝处
13 | 制冷剂 | R22（巨化） | 瓶 | 4 |  |  | 氟氯氧制冷剂
14 | 截止阀 |  | 个 | 3
15 | 过滤器 |  | 个 | 3
16 | 风幕机 | 离心风幕机 | 台 | 2 |  |  | 离心式高转速
17 | 管道保温、扎带 | B1 | 项 | 1 |  |  | 管道保温专用
18 | 电线 | 电线、线槽、软管、灯线等 | 项 | 1 |  |  | 国标
19 | 制冷链接管道 | 6~54 | 项 | 1 |  |  | 铜管（紫铜）
20 | 吊顶 | 蘑菇头、丝杆、C型扣、花栏等 | 项 | 1 |  |  | 库体吊顶
21 | 库灯 | LED | 个 | 18 |  |  | 冷库专用室内照明
22 | 安装辅材 | 焊材、弯头，三通，变径等 | 套 | 1 |  |  | 铜制
小计
四.安装及运费
23 | 物流运费 |  | 项 | 1 |  |  | 库体设备调试安装
24 | 安装费 |  | 项 | 1
总价
注：含运费，以及机组1年内除人为损坏外由厂商无偿更换机头。
注：含设备的卸车及吊车吊装费用、各种规费、税金等项目所需一切费用