## 1.1 封-1 封面
| 二甲镇便民服务中心新建工程 |  |  |  | 工程
招标工程量清单
招 标 人：
（单位盖章）
造价咨询人：
（单位盖章）
2025年08月02日

## 1.2 扉-1 扉页
|  | 二甲镇便民服务中心新建工程 |  |  |  | 工程
招标工程量清单
| 招 标 人： |  |  | 造价咨询人：
|  |  | （单位盖章） |  | （单位资质专用章）
| 法定代表人 或其授权人： |  |  | 法定代表人 或其授权人：
|  |  | （签字或盖章） |  | （签字或盖章）
| 编 制 人： |  |  | 复 核 人：
|  |  | （造价人员签字盖专用章） |  | （造价工程师签字盖专用章）
| 编 制 时 间： |  | 2025年08月02日 | 复 核 时 间： | 2025年08月02日

## 1.3 表-01 总说明
总说明
工程名称：二甲镇便民服务中心新建工程 |  | 第1页 共1页
【清单大师计价软件江苏版V9.64】

## 2.1 表-08 分部分项工程和单价措施项目清单与计价表
分部分项工程和单价措施项目清单与计价表
工程名称：土建工程 |  |  |  |  | 标段： | 第1页 共13页
序号 | 项目编码 | 项目名称 | 项目特征描述 | 计量 单位 | 工程量 | 金额（元）
[6 empty] | 综合单价 | 合价 | 其中
暂估价
| 010100000 | 土石方工程
1 | 010101001001 | 平整场地 | 1、土壤类别:一、二类土 2、弃土运距:投标人自行考虑 | m2 | 697.06
2 | 010101006001 | 挖淤泥、流砂 | 1、挖掘深度:6m以内 2、弃淤泥、流砂距离:自行考虑 | m3 | 1380
3 | 010103001001 | 暗河回填方 | 1、密实度要求:≥0.94 2、填方材料品种:素土按20~30cm每层，分层反复碾压回填夯实。素土采用优质土，土料中有机质含量不得超过5% 3、素土回填至设计基底标高 | m3 | 1005
4 | 01B001 | 外购土源 | 1、暗河回填土源，结算时若不采用，需扣除 2、运距等综合考虑在报价中 | m3 | 1005
5 | 010101002001 | 挖一般土方 | 1、土壤类别:一二类土 2、挖土深度:2m以内 3、挖土方式:机械挖土，人工铲土、修边坡、二次翻挖、装、运 4、弃土运距:另行计算 | m3 | 1330.24
6 | 010103001002 | 回填方 | 1、部位:基坑四周回填土 2、密实度要求:回填要求按图纸及设计规范 3、填方来源、运距:自行考虑 4、包含土方短驳费用 | m3 | 771.47
7 | 010103002001 | 余方弃置 | 1、废弃料品种:多余土方 2、运距:自行考虑 | m3 | 558.77
分部小计
| 010400000 | 砌筑工程
本页小计
【清单大师计价软件江苏版V9.64】
分部分项工程和单价措施项目清单与计价表
工程名称：土建工程 |  |  |  |  | 标段： | 第2页 共13页
序号 | 项目编码 | 项目名称 | 项目特征描述 | 计量 单位 | 工程量 | 金额（元）
[6 empty] | 综合单价 | 合价 | 其中
暂估价
8 | 010401001001 | 砖基础 | 1、砖品种、规格、强度等级:MU20实心砖 2、基础类型:条形 3、砂浆强度等级:水泥M10（预拌砂浆） | m3 | 37.39
9 | 010402001001 | 砌块墙 | 1、砌块品种、规格、强度等级:A5.0B06蒸压砂加气混凝土砌块 2、砂浆强度等级:Ma5专用砂浆 3、厚度：200mm 4、无水房间，外墙 | m3 | 60.85
10 | 010402001002 | 砌块墙 | 1、砌块品种、规格、强度等级:A5.0B06蒸压灰加气混凝土砌块 2、砂浆强度等级:Ma5专用砂浆 3、厚度：200mm 4、无水房间，内墙 | m3 | 147.93
11 | 010402001003 | 砌块墙 | 1、砌块品种、规格、强度等级:A5.0B06蒸压灰加气混凝土砌块 2、砂浆强度等级:Ma5专用砂浆 3、厚度：200mm 4、有水房间，内墙 | m3 | 9.43
12 | 010402001004 | 砌块墙 | 1、砌块品种、规格、强度等级:A5.0B06蒸压灰加气混凝土砌块 2、砂浆强度等级:Ma5专用砂浆 3、厚度：100mm 4、有水房间 | m3 | 13.12
13 | 010507004001 | 台阶 | 120厚砖砌台阶 | m2 | 33
14 | 010401003001 | 实心砖墙 | 1、砖品种、规格、强度等级:MU15混凝土实心砖墙 2、砂浆强度等级、配合比:Mb10.0混合砂浆 | m3 | 6.26
分部小计
| 010500000 | 混凝土及钢筋混凝土工程
本页小计
【清单大师计价软件江苏版V9.64】
分部分项工程和单价措施项目清单与计价表
工程名称：土建工程 |  |  |  |  | 标段： | 第3页 共13页
序号 | 项目编码 | 项目名称 | 项目特征描述 | 计量 单位 | 工程量 | 金额（元）
[6 empty] | 综合单价 | 合价 | 其中
暂估价
15 | 010501001001 | 垫层 | 1、混凝土种类:预拌砼 2、混凝土强度等级:C15 | m3 | 80.24
16 | 010501005001 | 桩承台基础 | 1、混凝土种类:预拌砼 2、混凝土强度等级:C30 | m3 | 44.49
17 | 010501002001 | 带形基础 | 1、混凝土种类:预拌砼 2、混凝土强度等级:C30 | m3 | 398.27
18 | 010502001001 | 矩形柱 | 1、混凝土种类:预拌砼 2、混凝土强度等级:C30 3、层高5m以内 | m3 | 59.54
19 | 010502002001 | 构造柱 | 1、混凝土种类:预拌砼 2、混凝土强度等级:C25 3、层高5m以内 | m3 | 23.27
20 | 010503001001 | 基础梁 | 1、混凝土种类:预拌砼 2、混凝土强度等级:C30 | m3 | 5.62
21 | 010503004001 | 圈梁 | 1、混凝土种类:预拌砼 2、混凝土强度等级:C25 | m3 | 19.81
22 | 010503005001 | 过梁 | 1、混凝土种类:预拌砼 2、混凝土强度等级:C25 | m3 | 4.05
23 | 010503002001 | 矩形梁 | 1、混凝土种类:预拌砼 2、混凝土强度等级:C30 | m3 | 57.41
24 | 010505001001 | 有梁板 | 1、混凝土种类:预拌砼 2、混凝土强度等级:C30 3、盘扣式脚手架 | m3 | 220.55
25 | 010506001001 | 直形楼梯 | 1、混凝土种类:预拌砼 2、混凝土强度等级:C30 3、包含滑动支座做法 | m2 | 33.02
本页小计
【清单大师计价软件江苏版V9.64】
分部分项工程和单价措施项目清单与计价表
工程名称：土建工程 |  |  |  |  | 标段： | 第4页 共13页
序号 | 项目编码 | 项目名称 | 项目特征描述 | 计量 单位 | 工程量 | 金额（元）
[6 empty] | 综合单价 | 合价 | 其中
暂估价
26 | 010505008001 | 雨篷、悬挑板、阳台板 | 1、混凝土种类:预拌砼 2、混凝土强度等级:C30 3、盘扣式脚手架 | m3 | 0.32
27 | 010507001001 | 坡道 | 1、100厚毛石花岗岩面层，水泥浆灌缝 2、30厚1:3干硬性水泥砂浆结合层 3、100厚C20混凝土 4、300厚粒径10~40卵石灌M2.5混合砂浆 | m2 | 5.04
28 | 010507004002 | 台阶 | 1、30厚花岗岩面层1:1水泥砂浆灌缝，合口加厚 2、20厚1:3干硬性水泥砂浆结合层，撒素水泥面 3、素水泥浆一道 4、60厚C20混凝土，台阶面向外坡1% 5、300厚粒径10~40卵石灌M2.5混合砂浆 | m2 | 94.6
29 | 010507001002 | 散水 | 1、60厚C20细石混凝土面层撒1:1水泥砂子压实赶光 2、150厚粒径10~40卵石灌M2.5混合砂浆(或150厚3：7灰土) 3、素土夯实，向外坡3%~5% 4、参12J003-A1-1B | m2 | 40.09
分部小计
| 010515000 | 钢筋工程
30 | 010515001001 | 现浇构件钢筋 | 1、钢筋种类、规格:12以内一级钢 | t | 0.627
31 | 010515001002 | 现浇构件钢筋 | 1、钢筋种类、规格:12以内三级钢 | t | 32.441
32 | 010515001003 | 现浇构件钢筋 | 1、钢筋种类、规格:25以内三级钢 | t | 55.597
33 | 010515001004 | 现浇构件钢筋 | 1、钢筋种类、规格:砌体加固筋 | t | 1.515
本页小计
【清单大师计价软件江苏版V9.64】
分部分项工程和单价措施项目清单与计价表
工程名称：土建工程 |  |  |  |  | 标段： | 第5页 共13页
序号 | 项目编码 | 项目名称 | 项目特征描述 | 计量 单位 | 工程量 | 金额（元）
[6 empty] | 综合单价 | 合价 | 其中
暂估价
34 | 010515003001 | 钢丝网片 | 1、楼梯间、电梯厅、门厅、公共走道等人流通道的填充墙,采用φ1.0@10*10镀锌钢丝网 | m2 | 583.37
35 | 010515003002 | 钢丝网片 | 1、不同材料交界处铺设抗裂钢丝网，宽度不小于300，钢丝直径不小于1.0，网眼10*10 | m2 | 179.19
36 | 010515003003 | 钢丝网片 | 1、顶层填充墙满铺钢丝网增强网 | m2 | 1932.93
37 | 010516003001 | 机械连接 | 1、连接方式:直螺纹 2、规格:Φ25以内 | 个 | 221
38 | 010516004001 | 钢筋电渣压力焊接头 | 1、钢筋类型、规格:电渣压力焊 | 个 | 744
39 | 010516002001 | 预埋铁件 | 1、铁件制作安装 2、详见图纸 | t | 2.002
40 | 010606008001 | 钢梯 | 1、屋面检修梯 2、详见15J401-D4-WT2a-72 | 个 | 1
41 | 010606008002 | 钢梯 | 1、检修梯 2、详见05J927-1-56-1 | 个 | 2
分部小计
| 010800000 | 门窗工程
42 | 010801004001 | 木质防火门 | 1、甲级木质防火门 2、含运输、安装、门套、塞缝、油漆、五金及门锁等 3、详见图纸，满足国标03J609由消防部门认可的厂家生产制作 | m2 | 5.52
43 | 010801004002 | 木质防火门 | 1、乙级木质防火门 2、含运输、安装、门套、塞缝、油漆、五金及门锁等 3、详见图纸，满足国标03J609由消防部门认可的厂家生产制作 | m2 | 16.1
本页小计
【清单大师计价软件江苏版V9.64】
分部分项工程和单价措施项目清单与计价表
工程名称：土建工程 |  |  |  |  | 标段： | 第6页 共13页
序号 | 项目编码 | 项目名称 | 项目特征描述 | 计量 单位 | 工程量 | 金额（元）
[6 empty] | 综合单价 | 合价 | 其中
暂估价
44 | 010802001001 | 金属门 | 1、隔热铝合金多腔密封6较低透光LOW-E+12Ar+6透明 2、含运输、安装、门套、塞缝、防水、五金及门锁等 3、铝合金型材采用90系列，外门不应小于2.2mm，内门不应小于2.0mm，外窗不应小于1.8mm，内窗不应小于1.4mm | m2 | 6.36
45 | 010802001002 | 铝合金门联窗 | 1、隔热铝合金多腔密封6中透光LOW-E+12Ar+6透明 2、含运输、安装、门套、塞缝、防水、五金及门锁等 3、铝合金型材采用90系列，外门不应小于2.2mm，内门不应小于2.0mm，外窗不应小于1.8mm，内窗不应小于1.4mm | m2 | 59.79
46 | 010807001001 | 金属（断桥）窗 | 1、隔热铝合金多腔密封6中透光LOW-E+12Ar+6透明 2、含运输、安装、塞缝、防水、五金及窗锁等 3、铝合金型材采用90系列，外门不应小于2.2mm，内门不应小于2.0mm，外窗不应小于1.8mm，内窗不应小于1.4mm | m2 | 493.42
47 | 010807001002 | 金属（断桥）窗-消防救援窗 | 1、隔热铝合金多腔密封6中透光LOW-E+12Ar+6透明 2、含运输、安装、塞缝、防水、五金及窗锁等 3、铝合金型材采用90系列，外门不应小于2.2mm，内门不应小于2.0mm，外窗不应小于1.8mm，内窗不应小于1.4mm | m2 | 14.4
48 | 01B002 | 开窗器 | 1、手动开启器 2、用于高窗综合考虑 | 套 | 10
49 | 010807003001 | 金属百叶窗 | 防雨通风百叶窗 | m2 | 1.28
本页小计
【清单大师计价软件江苏版V9.64】
分部分项工程和单价措施项目清单与计价表
工程名称：土建工程 |  |  |  |  | 标段： | 第7页 共13页
序号 | 项目编码 | 项目名称 | 项目特征描述 | 计量 单位 | 工程量 | 金额（元）
[6 empty] | 综合单价 | 合价 | 其中
暂估价
分部小计
| 010900000 | 屋面及防水工程
50 | 010901002001 | 型材屋面 | 1、0.9mm厚TM65/400铝镁锰屋面板 2、铝合金支座(H=135mm带隔热垫) 3、130mm厚玻璃棉保温层 4、0.5mm厚冲孔压型找平彩钢板 5、包含深化设计 | m2 | 869.33
51 | 010606002001 | 钢檩条 | 1、钢材品种、规格:矩形管B150*100*4，Q355B 2、防火要求:1h，膨胀型防火涂料，厚度1.5mm | t | 14.285
52 | 010902007001 | 屋面天沟、檐沟 | 镀锌钢板天沟，深度≥250 | m2 | 21.14
53 | 010902001001 | 屋面卷材防水 | 1、1.5厚自粘聚合物改性沥青防水卷材 2、用于金属屋面 | m2 | 869.33
54 | 010902003001 | 屋面刚性层 | 1、50厚C30细石混凝土内配双向C4@100钢筋 粉平压光,设不大于3MX3M分隔缝,缝宽20mm,密封膏嵌缝。细石防水混凝土保护层与山墙、凸出墙体、女儿墙间应预留30宽缝隙,并用密封膏嵌填 2、无纺布隔离层一道200g/m2 3、10厚1:2.5水泥砂浆找平层 4、LC7.5轻集料混凝土3%找坡层,最薄处为30 | m2 | 18.28
55 | 010902002001 | 屋面涂膜防水 | 1、2.0mm厚非固化橡胶沥青防水涂料 2、现浇钢筋混凝土楼板，阴角做R50圆角，滚筒碾压机械磨光 | m2 | 27.72
56 | 010902002002 | 屋面涂膜防水 | 1、2.0mm厚非固化橡胶沥青防水涂料 | m2 | 27.72
本页小计
【清单大师计价软件江苏版V9.64】
分部分项工程和单价措施项目清单与计价表
工程名称：土建工程 |  |  |  |  | 标段： | 第8页 共13页
序号 | 项目编码 | 项目名称 | 项目特征描述 | 计量 单位 | 工程量 | 金额（元）
[6 empty] | 综合单价 | 合价 | 其中
暂估价
57 | 010902001002 | 屋面卷材防水 | 1、3厚自粘聚合物改性沥青防水卷材（聚酯胎Ⅰ型） | m2 | 27.72
58 | 010902003002 | 屋面刚性层 | 1、最薄处15mm1:2.5水泥砂浆2%坡向排水口 2、用于雨棚屋面 | m2 | 143.35
59 | 010902002003 | 屋面涂膜防水 | 1、1.5厚JS防水涂料Ⅰ型 2、现浇钢筋混凝土楼板，阴角做R50圆角，滚筒碾压机械磨光 3、用于雨棚屋面 | m2 | 166.89
60 | 010902002004 | 屋面涂膜防水 | 1、1.5厚JS防水涂料Ⅰ型 2、现浇钢筋混凝土楼板，阴角做R50圆角，滚筒碾压机械磨光 3、用于雨棚天棚 | m2 | 123.46
61 | 010904002001 | 楼（地）面涂膜防水 | 1、1.5厚JS防水涂料(Ⅱ型) 2、防水附加层不另计算面积，包含在单价中 | m2 | 737.49
62 | 010903002001 | 墙面涂膜防水 | 1、1.5厚JS防水涂料(Ⅱ型) 2、用于卫生间 | m2 | 331.45
63 | 010903002002 | 墙面涂膜防水 | 1、1.5厚JS防水涂料Ⅰ型 2、用于外墙 | m2 | 753.37
64 | 010902002005 | 天棚涂膜防水 | 1、1.0厚水泥基渗透结晶防水涂料（用量大于1.5kg/m3），顶棚边缘向下延伸300mm 2、用于卫生间 | m2 | 94.4
分部小计
| 011000000 | 保温、隔热、防腐工程
65 | 011001001001 | 保温隔热屋面 | 1、100厚阻燃挤塑保温板(燃烧性能B1级) 2、用于露台 | m2 | 18.28
66 | 011001001002 | 保温隔热屋面 | 1、15mm厚胶粉聚苯颗粒保温砂浆 2、用于雨棚屋面 | m2 | 143.35
本页小计
【清单大师计价软件江苏版V9.64】
分部分项工程和单价措施项目清单与计价表
工程名称：土建工程 |  |  |  |  | 标段： | 第9页 共13页
序号 | 项目编码 | 项目名称 | 项目特征描述 | 计量 单位 | 工程量 | 金额（元）
[6 empty] | 综合单价 | 合价 | 其中
暂估价
67 | 011001002001 | 保温隔热天棚 | 1、15mm厚胶粉聚苯颗粒保温砂浆 2、5厚抗裂砂浆+耐碱网格布160g/m2 2、用于雨棚天棚 | m2 | 123.46
68 | 011001003001 | 保温隔热墙面 | 1、5~6mm厚抹面胶浆(第一道抹面胶浆压入耐碱玻璃纤维网格布一层,锚栓固定,批抹第二道抹面胶浆)(注:首层应采用7~9mm厚抹面胶浆两道网格布,两层网格布间的抹面胶浆应饱满;锚栓固定固定用量墙面不少于5个/m2) 2、45厚发泡陶瓷保温板(A级,锚栓固定,后设钢支托) 3、不小于5mm粘结砂浆满粘 | m2 | 694.38
分部小计
| 011100000 | 楼地面装饰工程
69 | 011101003001 | 细石混凝土楼地面-地面1、3 | 1、40厚C25细石混凝土,内配C4@150双向钢筋,粉平压光 2、60厚C20混凝土,随捣随抹平 3、100厚碎石垫层 4、素土压实(压实系数≥0.94) | m2 | 640.79
70 | 011101001001 | 水泥砂浆楼地面-地面2 | 1、20厚1 : 2防静电水泥砂浆 2、60厚C20细石混凝土随捣随找平 3、100厚碎石垫层 4、素土压实(压实系数≥0.94) | m2 | 5.4
71 | 011101003002 | 细石混凝土楼地面-楼面1 | 1、40厚C25细石混凝土,内配C4@150双向钢筋,粉平压光 2、现浇钢筋混凝土楼面,板面随浇随抹平 | m2 | 32.53
72 | 011101001002 | 水泥砂浆楼地面-楼面2 | 1、20厚1:3水泥砂浆找平 2、水泥浆一道(内掺建筑胶) 3、现浇钢筋混凝土楼面,板面随浇随抹平 | m2 | 36.98
本页小计
【清单大师计价软件江苏版V9.64】
分部分项工程和单价措施项目清单与计价表
工程名称：土建工程 |  |  |  |  | 标段： | 第10页 共13页
序号 | 项目编码 | 项目名称 | 项目特征描述 | 计量 单位 | 工程量 | 金额（元）
[6 empty] | 综合单价 | 合价 | 其中
暂估价
73 | 011101003003 | 细石混凝土楼地面-楼面5 | 1、40厚C25细石混凝土,内配C4@150双向钢筋,粉平压光 2、5厚减震垫板,四周与墙交接处用5厚减震垫板将楼板上部面层与墙体隔开 3、现浇钢筋混凝土楼面,板面随浇随抹平 | m2 | 549.73
分部小计
| 011200000 | 墙、柱面装饰与隔断、幕墙工程
74 | 011201001001 | 墙面一般抹灰-内墙1 | 1、12厚1:3防水砂浆打底 2、刷界面处理剂一道（砖墙部位取消） 3、包含内墙阳角水泥护角线 | m2 | 358.43
75 | 011201001002 | 墙面一般抹灰-内墙2 | 1、8厚1:3水泥砂浆分层抹平 2、刷界面处理剂一道（砖墙部位取消） 3、包含内墙阳角水泥护角线 | m2 | 38.4
76 | 011201001003 | 墙面一般抹灰-内墙3、4、5 | 1、8厚1:2水泥砂浆粉面 2、10厚1:3水泥砂浆打底 3、刷界面处理剂一道（砖墙部位取消） 4、包含内墙阳角水泥护角线 | m2 | 2246.97
77 | 011201001004 | 墙面一般抹灰-外墙1 | 1、10厚聚合物水泥防水砂浆(刮糙满铺钢丝网一道丝径=0.9mm,网孔12.7x12.7mm) 2、刷界面处理剂一道（砖墙部位取消） | m2 | 753.37
78 | 01B003 | 铝合金方管外墙面 | 1、80*50*2铝合金方管 2、50*50*2铝合金方管 3、做法详见图纸 | m2 | 239.46
79 | 01B004 | 铝合金方管外墙面 | 1、成品铝合金方管，壁厚2mm | m2 | 46.25
分部小计
本页小计
【清单大师计价软件江苏版V9.64】
分部分项工程和单价措施项目清单与计价表
工程名称：土建工程 |  |  |  |  | 标段： | 第11页 共13页
序号 | 项目编码 | 项目名称 | 项目特征描述 | 计量 单位 | 工程量 | 金额（元）
[6 empty] | 综合单价 | 合价 | 其中
暂估价
| 011300000 | 天棚工程
80 | 011301001001 | 天棚抹灰 | 1、基层处理 2、用于卫生间 | m2 | 65.21
分部小计
| 011400000 | 油漆、涂料、裱糊工程
81 | 011407001001 | 墙面喷刷涂料--外墙1 | 1、真石漆饰面 2、满刮柔性耐水腻子二道 3、真石漆面层要求 a.刮柔性耐水腻子2遍(纯丙乳液,乳液含量大于10%),采用柔性腻子(R型标准) b.涂刷抗碱封闭底漆1遍(用量0.15kg/m2)综合考虑大小分格,喷涂真石漆主层涂料2遍(量4kg/m2) c.综合考虑大小分格,喷涂真石漆主层涂料2遍(用量4kg/m2) d.罩面漆2遍(用量≥0.1kg/m2)(岩片含量大于10%) | m2 | 765.11
82 | 011406003001 | 满刮腻子 | 1、白水泥腻子 2、雨棚板底 | m2 | 123.46
分部小计
| 011500000 | 其他装饰工程
83 | 011503001001 | 金属扶手、栏杆、栏板 | 楼梯靠墙无障碍木扶手参12J926 2/33 | m | 26.72
84 | 011503001002 | 金属扶手、栏杆、栏板 | 楼梯靠墙无障碍栏杆及木扶手参12J926 1/33 | m | 9.23
85 | 011503001003 | 金属扶手、栏杆、栏板 | 无障碍坡道扶手，做法参12J926-H2 | m | 8.4
86 | 011503001004 | 金属扶手、栏杆、栏板 | 金属不锈钢楼梯栏杆 | m | 9.52
87 | 011503001005 | 金属扶手、栏杆、栏板 | 不锈钢护窗栏杆，做法参22J403-1，HC7/4-24 | m | 63.4
88 | 011503001006 | 金属扶手、栏杆、栏板 | 露台1.2m高不锈钢护栏 | m | 9.5
89 | 01B005 | 盲道 | 成品盲道 | 项 | 1
90 | 01B006 | 防火岩棉封堵 | 1.5厚镀锌钢板封堵 防火岩棉封堵 | 项 | 1
本页小计
【清单大师计价软件江苏版V9.64】
分部分项工程和单价措施项目清单与计价表
工程名称：土建工程 |  |  |  |  | 标段： | 第12页 共13页
序号 | 项目编码 | 项目名称 | 项目特征描述 | 计量 单位 | 工程量 | 金额（元）
[6 empty] | 综合单价 | 合价 | 其中
暂估价
91 | 01B007 | 泄水孔 | 80PVC管,洞底贴面层,外伸60 | 项 | 1
92 | 01B008 | 混凝土承水板 | 400*400*60 | 项 | 1
93 | 01B009 | 滴水线 | 所有外门窗上口部位均需做滴水线 | 项 | 1
94 | 01B010 | 金属批水板 | 所有外门窗下口均需做金属批水板 | 项 | 1
95 | 01B011 | 沉降观测 | 沉降观测点埋置费用 | 项 | 1
分部小计
分部分项工程清单合计
1 | 011701001001 | 综合脚手架 | 1、综合考虑 2、结算不调整 | 项 | 1
2 | 011705001001 | 大型机械设备进出场及安拆 | 1、施工单位综合考虑 2、结算不调整 | 项 | 1
3 | 011703001001 | 垂直运输 | 满足本工程所需的垂直运输费 ，结算不调整 | 项 | 1
4 | 011704001001 | 超高施工增加 | 施工单位自主报价，结算不调整 | 项 | 1
5 | 011706002001 | 排水、降水 | 1、完成本项目所涉及到的降水、排水费用 2、施工单位自主报价综合考虑，结算不调整 | 项 | 1
6 | 011702001001 | 垫层模板 | 1、混凝土种类:预拌砼 2、混凝土强度等级:C15 | m2 | 75.6
7 | 011702001002 | 桩承台基础模板 | 1、混凝土种类:预拌砼 2、混凝土强度等级:C30 | m2 | 19.7
8 | 011702001003 | 带形基础模板 | 1、混凝土种类:预拌砼 2、混凝土强度等级:C30 | m2 | 134.35
9 | 011702002001 | 矩形柱模板 | 1、混凝土种类:预拌砼 2、混凝土强度等级:C30 3、层高5m以内 | m2 | 486.78
本页小计
【清单大师计价软件江苏版V9.64】
分部分项工程和单价措施项目清单与计价表
工程名称：土建工程 |  |  |  |  | 标段： | 第13页 共13页
序号 | 项目编码 | 项目名称 | 项目特征描述 | 计量 单位 | 工程量 | 金额（元）
[6 empty] | 综合单价 | 合价 | 其中
暂估价
10 | 011702003001 | 构造柱模板 | 1、混凝土种类:预拌砼 2、混凝土强度等级:C25 3、层高5m以内 | m2 | 377.88
11 | 011702008001 | 基础梁模板 | 1、混凝土种类:预拌砼 2、混凝土强度等级:C30 | m2 | 24.32
12 | 011702008002 | 圈梁模板 | 1、混凝土种类:预拌砼 2、混凝土强度等级:C25 | m2 | 221.21
13 | 011702009001 | 过梁模板 | 1、混凝土种类:预拌砼 2、混凝土强度等级:C25 | m2 | 2.64
14 | 011702006001 | 矩形梁模板 | 1、混凝土种类:预拌砼 2、混凝土强度等级:C30 | m2 | 20.66
15 | 011702014001 | 有梁板模板 | 1、混凝土种类:预拌砼 2、混凝土强度等级:C30 3、支撑架形式综合考虑 4、现浇钢筋混凝土板表面清理，修补平整，基层清理，外露钢筋和盯眼做刷防锈漆防锈处理 | m2 | 2369.91
16 | 011702024001 | 直形楼梯模板 | 1、混凝土种类:预拌砼 2、混凝土强度等级:C30 3、包含滑动支座做法 | m2水平投影面积 | 33.02
17 | 011702023001 | 雨篷、悬挑板、阳台板模板 | 1、混凝土种类:预拌砼 2、混凝土强度等级:C30 3、支撑架形式综合考虑 | m2水平投影面积 | 2.34
单价措施项目清单合计
本页小计
合 计
【清单大师计价软件江苏版V9.64】

## 2.2 表-11 总价措施项目清单与计价表
总价措施项目清单与计价表
工程名称：土建工程 |  |  |  |  | 标段： | 第1页 共2页
序号 | 项目编码 | 项目名称 | 计算基础 | 费率（%） | 金额（元） | 调整 费率（%） | 调整后 金额（元） | 备注
1 | 011707001001 | 现场安全文明施工 |  | 0
1.1 |  | 基本费 | 分部分项工程费+单价措施项目费-除税工程设备费 | 3.1
1.2 |  | 标化增加费 | 分部分项工程费+单价措施项目费-除税工程设备费 | 0
1.3 |  | 扬尘污染防治增加费 | 分部分项工程费+单价措施项目费-除税工程设备费 | 0.31
2 | 011707010001 | 工程按质论价 | 分部分项工程费+单价措施项目费-除税工程设备费 | 0
3 | 011707002001 | 夜间施工 |  | 0
4 | 011707004001 | 二次搬运 |  | 0
5 | 011707005001 | 冬雨季施工 |  | 0
6 | 011707006001 | 地上、地下设施、建筑物的临时保护设施 |  | 0
7 | 011707007001 | 已完工程及设备保护费 |  | 0
8 | 011707008001 | 临时设施费 |  | 0
9 | 011707009001 | 赶工措施费 |  | 0
10 | 01B012 | 特殊条件下施工增加费 |  | 0
11 | 011707003001 | 非夜间施工照明 |  | 0
12 | 011707011001 | 住宅工程分户验收 |  | 0
13 | 011707012001 | 建筑工人实名制费用 |  | 0
【清单大师计价软件江苏版V9.64】
总价措施项目清单与计价表
工程名称：土建工程 |  |  |  |  | 标段： | 第2页 共2页
序号 | 项目编码 | 项目名称 | 计算基础 | 费率（%） | 金额（元） | 调整 费率（%） | 调整后 金额（元） | 备注
14 | 011707015001 | 智慧工地费用 |  | 0 |  |  |  | 现场安全隐患排查、人员信息动态管理、扬尘管控视频监控、高处作业防护预警、危大工程监测预警和集成平台等设备、软件和管理费用。
合 计
【清单大师计价软件江苏版V9.64】

## 2.3 表-12 其他项目清单与计价汇总表
其他项目清单与计价汇总表
工程名称：土建工程 |  |  | 标段： | 第1页 共1页
序号 | 项目名称 | 金额(元) | 结算金额(元) | 备注
1 | 暂列金额 | 0
2 | 暂估价 | 0
2.1 | 材料暂估价 | 0
2.2 | 专业工程暂估价 | 0
3 | 计日工 | 0
4 | 总承包服务费 | 0
合 计 |  | 0
【清单大师计价软件江苏版V9.64】

## 2.4 表-12-1 暂列金额明细表
暂列金额明细表
工程名称：土建工程 |  |  | 标段： | 第1页 共1页
序号 | 项目名称 | 计量单位 | 暂定金额(元) | 备注
合 计 |  |  | 0
【清单大师计价软件江苏版V9.64】

## 2.5 表-12-5 总承包服务费计价表
总承包服务费计价表
工程名称：土建工程 |  |  |  | 标段： | 第1页 共1页
序号 | 项目名称 | 项目价值(元) | 服务内容 | 计算基础 | 费率(％) | 金额(元)
1 | 发包人供应材料 | 0 |  | 项目价值
2 | 发包人发包专业工程 | 0 |  | 项目价值
合 计
【清单大师计价软件江苏版V9.64】

## 2.6 表-13 规费、税金项目计价表
规费、税金项目计价表
工程名称：土建工程 |  |  | 标段： | 第1页 共1页
序号 | 项目名称 | 计算基础 | 计算基数(元) | 计算费率(％) | 金额(元)
1 | 规费 |  |  | 100
1.1 | 社会保险费 | 分部分项工程费+措施项目费+其他项目费-除税工程设备费 |  | 3.2
1.2 | 住房公积金 | 分部分项工程费+措施项目费+其他项目费-除税工程设备费 |  | 0.53
1.3 | 环境保护税 | 分部分项工程费+措施项目费+其他项目费-除税工程设备费 |  | 0
2 | 税金 | 分部分项工程费+措施项目费+其他项目费+规费-除税甲供材料和甲供设备费/1.01 |  | 9
合 计
【清单大师计价软件江苏版V9.64】

## 3.1 表-08 分部分项工程和单价措施项目清单与计价表
分部分项工程和单价措施项目清单与计价表
工程名称：安装工程 |  |  |  |  | 标段： | 第1页 共17页
序号 | 项目编码 | 项目名称 | 项目特征描述 | 计量 单位 | 工程量 | 金额（元）
[6 empty] | 综合单价 | 合价 | 其中
暂估价
给水
1 | 031001006001 | 塑料管 | 1、安装部位:埋地 2、介质:给水 3、材质、规格:PPR给水管 De50 4、连接形式:热熔连接 5、压力试验及吹、洗设计要求:按设计要求 | m | 1.57
2 | 031001006002 | 塑料管 | 1、安装部位:室内 2、介质:给水 3、材质、规格:PPR给水管 De50 4、连接形式:热熔连接 5、压力试验及吹、洗设计要求:按设计要求 | m | 68.63
3 | 031001006003 | 塑料管 | 1、安装部位:室内 2、介质:给水 3、材质、规格:PPR给水管 De40 4、连接形式:热熔连接 5、压力试验及吹、洗设计要求:按设计要求 | m | 88.32
4 | 031001006004 | 塑料管 | 1、安装部位:室内 2、介质:给水 3、材质、规格:PPR给水管 De32 4、连接形式:热熔连接 5、压力试验及吹、洗设计要求:按设计要求 | m | 62.02
5 | 031001006005 | 塑料管 | 1、安装部位:埋地 2、介质:给水 3、材质、规格:PPR给水管 De25 4、连接形式:热熔连接 5、压力试验及吹、洗设计要求:按设计要求 | m | 1.13
本页小计
【清单大师计价软件江苏版V9.64】
分部分项工程和单价措施项目清单与计价表
工程名称：安装工程 |  |  |  |  | 标段： | 第2页 共17页
序号 | 项目编码 | 项目名称 | 项目特征描述 | 计量 单位 | 工程量 | 金额（元）
[6 empty] | 综合单价 | 合价 | 其中
暂估价
6 | 031001006006 | 塑料管 | 1、安装部位:室内 2、介质:给水 3、材质、规格:PPR给水管 De25 4、连接形式:热熔连接 5、压力试验及吹、洗设计要求:按设计要求 | m | 11.07
7 | 031001006007 | 塑料管 | 1、安装部位:室内 2、介质:给水 3、材质、规格:PPR给水管 De20 4、连接形式:热熔连接 5、压力试验及吹、洗设计要求:按设计要求 | m | 53.65
8 | 030901011001 | 消防软管卷盘 | 1、名称：消防软管卷盘配置箱体，箱内配置JPS1.0-19消防30m卷盘1套,φ6直流喷雾枪,快速接口1个,DN25快速接头1个,DN25全钢阀门1个 2、详见图纸设计要求 | 套 | 9
9 | 010401011001 | 砖检查井 | 1、名称：圆形砖砌阀门井 2、规格：dn25阀门 3、做法参见05S502图集 | 座 | 1
10 | 010401011002 | 砖检查井 | 1、名称：圆形砖砌阀门井 2、规格：dn50阀门 3、做法参见05S502图集 | 座 | 1
11 | 080702016001 | 室外箱、盒 | 1、名称:成品水表箱 2、规格:dn50 | 个 | 1
12 | 080702016002 | 室外箱、盒 | 1、名称:成品水表箱 2、规格:dn25 | 个 | 1
13 | 031003001001 | 螺纹阀门 | 1、类型:截止阀 2、规格、压力等级:DN20 3、连接形式:丝接 | 个 | 3
本页小计
【清单大师计价软件江苏版V9.64】
分部分项工程和单价措施项目清单与计价表
工程名称：安装工程 |  |  |  |  | 标段： | 第3页 共17页
序号 | 项目编码 | 项目名称 | 项目特征描述 | 计量 单位 | 工程量 | 金额（元）
[6 empty] | 综合单价 | 合价 | 其中
暂估价
14 | 031003001002 | 螺纹阀门 | 1、类型:自动排气阀 2、规格、压力等级:DN20 3、连接形式:丝接 | 个 | 1
15 | 031003001003 | 螺纹阀门 | 1、类型:自动排气阀 2、规格、压力等级:DN15 3、连接形式:丝接 | 个 | 1
16 | 031003001004 | 螺纹阀门 | 1、类型:减压阀组 2、规格、压力等级:DN40 3、连接形式:丝接 4、备注:包含2个压力表，过滤器，减压阀，活接头 | 个
17 | 031003001005 | 螺纹阀门 | 1、类型:截止阀 2、规格、压力等级:DN40 3、连接形式:丝接 | 个 | 5
18 | 031003001006 | 螺纹阀门 | 1、类型:倒流防止器 2、规格、压力等级:DN40 3、连接形式:丝接 | 个 | 2
19 | 031003013001 | 水表 | 1、安装部位（室内外）:室内 2、型号、规格:远传水表 DN40 3、连接形式:丝接 | 组 | 5
20 | 031003013002 | 水表 | 1、安装部位（室内外）:室内 2、型号、规格:远传水表 DN20 3、连接形式:丝接 | 组 | 1
21 | 030901013001 | 灭火器 | 1、形式:灭火器箱内安装 2、规格、型号:磷酸铵盐干粉灭火器3公斤 | 具 | 22
22 | 031002003001 | 套管 | 1、名称、类型:一般钢套管 2、规格:DN65 3、填料材质:按设计图纸要求 | 个 | 3
23 | 031002003002 | 套管 | 1、名称、类型:一般钢套管 2、规格:DN32 3、填料材质:按设计图纸要求 | 个 | 1
本页小计
【清单大师计价软件江苏版V9.64】
分部分项工程和单价措施项目清单与计价表
工程名称：安装工程 |  |  |  |  | 标段： | 第4页 共17页
序号 | 项目编码 | 项目名称 | 项目特征描述 | 计量 单位 | 工程量 | 金额（元）
[6 empty] | 综合单价 | 合价 | 其中
暂估价
24 | 031002003003 | 套管 | 1、名称、类型:刚性防水套管 2、规格:DN65 3、填料材质:按设计图纸要求 | 个 | 1
25 | 031002003004 | 套管 | 1、名称、类型:刚性防水套管 2、规格:DN32 3、填料材质:按设计图纸要求 | 个 | 1
26 | 010101003001 | 挖沟槽土方 | 1、土壤类别:一、二类土 2、挖土深度:1.5m 以内 3、人工挖土 | m3 | 2
27 | 010103001001 | 回填方 | 1、名称：原土夯填 2、人工回填 | m3 | 2
分部小计
排水
28 | 031001006008 | 塑料管 | 1、安装部位:室内 2、介质:污废水 3、材质、规格:UPVC排水管 De110 4、连接形式:粘接 5、压力试验及吹、洗设计要求:按设计图纸要求 | m | 65.49
29 | 031001006009 | 塑料管 | 1、安装部位:室内 2、介质:污废水 3、材质、规格:UPVC排水管 De75 4、连接形式:粘接 5、压力试验及吹、洗设计要求:按设计图纸要求 | m | 16.68
30 | 031001006010 | 塑料管 | 1、安装部位:室内 2、介质:污废水 3、材质、规格:UPVC排水管 De50 4、连接形式:粘接 5、压力试验及吹、洗设计要求:按设计图纸要求 | m | 27.88
31 | 031002003005 | 套管 | 1、名称、类型:一般钢套管 2、规格:DN150 3、填料材质:按设计图纸要求 | 个 | 2
本页小计
【清单大师计价软件江苏版V9.64】
分部分项工程和单价措施项目清单与计价表
工程名称：安装工程 |  |  |  |  | 标段： | 第5页 共17页
序号 | 项目编码 | 项目名称 | 项目特征描述 | 计量 单位 | 工程量 | 金额（元）
[6 empty] | 综合单价 | 合价 | 其中
暂估价
32 | 031002003006 | 套管 | 1、名称、类型:刚性防水套管 2、规格:DN150 3、填料材质:按设计图纸要求 | 个 | 4
33 | 031002003007 | 套管 | 1、名称、类型:刚性防水套管 2、规格:DN100 3、填料材质:按设计图纸要求 | 个 | 1
34 | 031004014001 | 给、排水附（配）件 | 1、名称:阻火圈 2、型号、规格:DN100 | 个 | 4
35 | 031004006001 | 大便器 | 1、名称：延时自闭式蹲便器 2、规格、类型：包含上下水等成套附件 3、详见设计图纸要求 | 组
36 | 031004006002 | 大便器 | 1、名称：无障碍坐便器 2、规格、类型：包含上下水等成套附件，包含无障碍扶手 3、详见设计图纸要求 | 组
37 | 031004003001 | 洗脸盆 | 1、名称：洗脸盆 2、规格、类型：包含上下水、龙头等成套附件 3、详见设计图纸要求 | 组
38 | 031004003002 | 洗脸盆 | 1、名称：无障碍洗脸盆 2、规格、类型：包含上下水、龙头等成套附件，包含无障碍扶手 3、详见设计图纸要求 | 组
39 | 031004007001 | 小便器 | 1、名称：感应式小便器 2、规格、类型：包含上下水、感应式冲洗阀等成套附件 3、详见设计图纸要求 | 组
本页小计
【清单大师计价软件江苏版V9.64】
分部分项工程和单价措施项目清单与计价表
工程名称：安装工程 |  |  |  |  | 标段： | 第6页 共17页
序号 | 项目编码 | 项目名称 | 项目特征描述 | 计量 单位 | 工程量 | 金额（元）
[6 empty] | 综合单价 | 合价 | 其中
暂估价
40 | 031004004001 | 洗涤盆 | 1、名称：洗涤池 2、规格、类型：包含上下水、龙头等成套附件 3、详见设计图纸要求 | 组
41 | 031004014002 | 给、排水附（配）件 | 1、名称:带水封地漏 2、型号、规格:DN50 | 个
42 | 031004014003 | 给、排水附（配）件 | 1、名称:铜制清扫口 2、型号、规格:DN100 | 个
43 | 010101003002 | 挖沟槽土方 | 1、土壤类别:一、二类土 2、挖土深度:1.5m 以内 3、人工挖土 | m3 | 5.3
44 | 010103001002 | 回填方 | 1、名称：原土夯填 2、人工回填 | m3 | 5.3
分部小计
雨水
45 | 031001006011 | 塑料管 | 1、安装部位:室内 2、介质:雨水 3、材质、规格:UPVC雨水管 De110 4、连接形式:粘接 5、压力试验及吹、洗设计要求:按设计图纸要求 | m | 77.48
46 | 031004014004 | 给、排水附（配）件 | 1、名称:87型钢制雨水斗 2、型号、规格:DN100，含配套钢制水斗 | 个 | 8
47 | 031004014005 | 给、排水附（配）件 | 1、名称:阻火圈 2、型号、规格:DN100 | 个 | 14
48 | 031002003008 | 套管 | 1、名称、类型:一般钢套管 2、规格:DN150 3、填料材质:按设计图纸要求 | 个 | 7
49 | 031002003009 | 套管 | 1、名称、类型:刚性防水套管 2、规格:DN150 3、填料材质:按设计图纸要求 | 个 | 14
本页小计
【清单大师计价软件江苏版V9.64】
分部分项工程和单价措施项目清单与计价表
工程名称：安装工程 |  |  |  |  | 标段： | 第7页 共17页
序号 | 项目编码 | 项目名称 | 项目特征描述 | 计量 单位 | 工程量 | 金额（元）
[6 empty] | 综合单价 | 合价 | 其中
暂估价
分部小计
强电
50 | 030404017001 | 配电箱 | 1、名称:配电柜ZAL 2、型号:Pe=140kW 3、规格:参考尺寸,600*1800*400,XL-21 4、基础形式、材质、规格:10#槽钢 5、接线端子材质、规格:包含端子接线 6、安装方式:落地安装 7、备注:电子元器件应按设计配置齐全，具体做法详见设计要求 | 台 | 1
51 | 030404017002 | 配电箱 | 1、名称:照明配电箱AL1 2、型号:Pe=5kW 3、规格:参考尺寸,350*260*100(L*W*H),PZ30-15-F 4、接线端子材质、规格:包含端子接线 5、安装方式:暗装 6、备注:电子元器件应按设计配置齐全，具体做法详见设计要求 | 台 | 1
52 | 030404017003 | 配电箱 | 1、名称:照明配电箱AL2 2、型号:Pe=70kW 3、规格:参考尺寸,非标钢制,600*800*200 4、接线端子材质、规格:包含端子接线 5、安装方式:明装 6、备注:电子元器件应按设计配置齐全，具体做法详见设计要求 | 台
本页小计
【清单大师计价软件江苏版V9.64】
分部分项工程和单价措施项目清单与计价表
工程名称：安装工程 |  |  |  |  | 标段： | 第8页 共17页
序号 | 项目编码 | 项目名称 | 项目特征描述 | 计量 单位 | 工程量 | 金额（元）
[6 empty] | 综合单价 | 合价 | 其中
暂估价
53 | 030404017004 | 配电箱 | 1、名称:应急照明配电箱A-FP 2、规格:内置A型应急照明集中电源 3、接线端子材质、规格:包含端子接线 4、安装方式:详见设计 5、备注:电子元器件应按设计配置齐全，具体做法详见设计要求 | 台 | 1
54 | 030404018001 | 插座箱 | 1、名称:插座箱（防潮性）RSX 2、型号:Pe=10KW PZ20-R 暗装 3、规格:箱内配件按图纸要求配置齐全 | 台 | 1
55 | 030404018002 | 插座箱 | 1、名称:插座箱（防潮性）RSX1 2、型号:Pe=10KW PZ20-R 暗装 3、规格:箱内配件按图纸要求配置齐全 | 台 | 1
56 | 030412004001 | 装饰灯 | 1、名称:多信息复合标志灯(带蓄电池) 2、型号:2W(36V,LED) 持续工作时间：不小于60min 3、安装形式:壁装 (配不燃烧保护罩,严禁使用玻璃罩) | 套 | 2
57 | 030412004002 | 装饰灯 | 1、名称:多信息复合标志灯(带蓄电池) 2、型号:2W(36V,LED) 持续工作时间：不小于60min 3、安装形式:吊装 (配不燃烧保护罩,严禁使用玻璃罩) | 套 | 3
本页小计
【清单大师计价软件江苏版V9.64】
分部分项工程和单价措施项目清单与计价表
工程名称：安装工程 |  |  |  |  | 标段： | 第9页 共17页
序号 | 项目编码 | 项目名称 | 项目特征描述 | 计量 单位 | 工程量 | 金额（元）
[6 empty] | 综合单价 | 合价 | 其中
暂估价
58 | 030412004003 | 装饰灯 | 1、名称:楼层显示标志灯(带蓄电池) 2、型号:2W(36V,LED) 持续工作时间：不小于60min 3、安装形式:壁装 (配不燃烧保护罩,严禁使用玻璃罩) | 套 | 4
59 | 030412004004 | 装饰灯 | 1、名称:疏散指示标志灯(带蓄电池) 2、型号:2W(36V,LED) 持续工作时间：不小于60min 3、安装形式:壁装 (配不燃烧保护罩,严禁使用玻璃罩) | 套 | 25
60 | 030412004005 | 装饰灯 | 1、名称:疏散指示标志灯(带蓄电池) 2、型号:2W(36V,LED) 持续工作时间：不小于60min 3、安装形式:吊装 (配不燃烧保护罩,严禁使用玻璃罩) | 套 | 2
61 | 030412004006 | 装饰灯 | 1、名称:应急灯(配蓄电池)室外防护等级不小于IP67 2、型号:8W(36V,LED) 持续工作时间：不小于60min 3、安装形式:吸顶 (配不燃烧保护罩,严禁使用玻璃罩) | 套 | 24
62 | 030412004007 | 装饰灯 | 1、名称:应急灯(配蓄电池)室外防护等级不小于IP67 2、型号:8W(36V,LED) 持续工作时间：不小于60min 3、安装形式:壁装 (配不燃烧保护罩,严禁使用玻璃罩) | 套 | 10
本页小计
【清单大师计价软件江苏版V9.64】
分部分项工程和单价措施项目清单与计价表
工程名称：安装工程 |  |  |  |  | 标段： | 第10页 共17页
序号 | 项目编码 | 项目名称 | 项目特征描述 | 计量 单位 | 工程量 | 金额（元）
[6 empty] | 综合单价 | 合价 | 其中
暂估价
63 | 030412004008 | 装饰灯 | 1、名称:安全出口指示灯(带蓄电池) 2、型号:2W(36V,LED) 持续工作时间：不小于60min 3、安装形式:壁装 (配不燃烧保护罩,严禁使用玻璃罩) | 套 | 9
64 | 030412001001 | 普通灯具 | 1、名称:吸顶灯(卫生间及室外配防潮灯罩) 2、型号:18W LED 3、类型:吸顶 | 套
65 | 030412001002 | 普通灯具 | 1、名称:吸顶式平园灯(灯具自带人体光敏感应) 2、型号:18W LED 3、类型:吸顶 | 套
66 | 030404034001 | 照明开关 | 1、名称:单联单控开关 2、规格:AP86K11-10 暗装 | 个
67 | 030404034002 | 照明开关 | 1、名称:双联单控开关 2、规格:AP86K21-10 暗装 | 个
68 | 030404034003 | 照明开关 | 1、名称:三联单控开关 2、规格:AP86K31-10 暗装 | 个
69 | 030404035001 | 插座 | 1、名称:二,三极插座(安全型) 2、规格:AP86Z223A10 嵌安 | 个
70 | 030404035002 | 插座 | 1、名称:二,三极插座(安全型)(防水、防溅型) 2、规格:AP86Z223A16 嵌安 | 个
71 | 030411006001 | 接线盒 | 1、名称:接线盒 2、材质:金属 | 个 | 79
72 | 030411006002 | 接线盒 | 1、名称:插座盒 2、材质:金属 | 个
73 | 030411006003 | 接线盒 | 1、名称:开关盒 2、材质:金属 | 个
本页小计
【清单大师计价软件江苏版V9.64】
分部分项工程和单价措施项目清单与计价表
工程名称：安装工程 |  |  |  |  | 标段： | 第11页 共17页
序号 | 项目编码 | 项目名称 | 项目特征描述 | 计量 单位 | 工程量 | 金额（元）
[6 empty] | 综合单价 | 合价 | 其中
暂估价
74 | 030404034004 | 照明开关 | 1、名称:空白面板 2、材质:满足规范及验收要求 3、规格:按现场需求配置 4、安装方式:见设计图纸 | 个
75 | 030904003001 | 按钮 | 1、名称:紧急呼救按钮 2、规格:FT86A-202 暗装 | 个
76 | 030904005001 | 声光报警器 | 1、名称:蜂鸣器 2、规格:AC220V变24V型 明装 | 个
77 | 030411003001 | 桥架 | 1、名称:强电金属线槽 2、规格:300*100 3、接地方式:按设计要求 | m | 5.88
78 | 030411003002 | 桥架 | 1、名称:强电金属线槽 2、规格:200*100 3、接地方式:按设计要求 | m | 104.35
79 | 080807013001 | 防火堵洞（隔板）、孔洞封堵 | 1、名称:桥架防火封堵 2、材质:防火泥、防火板、防火包等 3、部位:桥架穿板、墙处 | 处 | 3
80 | 030413001001 | 铁构件 | 1、名称：桥架、明配线管支架 2、材质:镀锌型钢 3、包含支架焊接处的除锈补漆 | kg | 180
81 | 030411001001 | 配管 | 1、名称:电气配管 2、材质:镀锌钢管 3、规格:SC150 4、接地要求:按设计要求 5、安装方式:埋地 | m | 6.45
82 | 030411001002 | 配管 | 1、名称:电气配管 2、材质:镀锌钢管 3、规格:SC100 4、接地要求:按设计要求 5、安装方式:埋地 | m | 6.45
本页小计
【清单大师计价软件江苏版V9.64】
分部分项工程和单价措施项目清单与计价表
工程名称：安装工程 |  |  |  |  | 标段： | 第12页 共17页
序号 | 项目编码 | 项目名称 | 项目特征描述 | 计量 单位 | 工程量 | 金额（元）
[6 empty] | 综合单价 | 合价 | 其中
暂估价
83 | 030411001003 | 配管 | 1、名称:电气配管 2、材质:镀锌钢管 3、规格:SC80 4、接地要求:按设计要求 5、安装方式:明配 | m | 2
84 | 030411001004 | 配管 | 1、名称:电气配管 2、材质:镀锌钢管 3、规格:SC50 4、接地要求:按设计要求 5、安装方式:明配 | m | 9.92
85 | 030411001005 | 配管 | 1、名称:电气配管 2、材质:镀锌钢管 3、规格:SC40 4、接地要求:按设计要求 5、安装方式:明配 | m | 10.71
86 | 030411001006 | 配管 | 1、名称:电气配管 2、材质:镀锌钢管 3、规格:RC20 4、接地要求:按设计要求 5、安装方式:暗配 | m | 601.63
87 | 030411001007 | 配管 | 1、名称:电气配管 2、材质:JDG钢管 3、规格:DN32 4、接地要求:按设计要求 5、安装方式:暗配 | m
88 | 030411001008 | 配管 | 1、名称:电气配管 2、材质:JDG钢管 3、规格:DN20 4、接地要求:按设计要求 5、安装方式:暗配 | m | 54.71
89 | 030411001009 | 配管 | 1、名称:电气配管 2、材质:PVC 3、规格:DN20 4、接地要求:按设计要求 5、安装方式:暗配 | m | 160.76
90 | 030411001010 | 配管 | 1、名称:电气配管 2、材质:PVC 3、规格:DN25 4、接地要求:按设计要求 5、安装方式:暗配 | m | 42.43
91 | 030411001011 | 配管 | 1、名称:金属软管 2、规格:DN20 3、接地要求:按设计要求 | m
本页小计
【清单大师计价软件江苏版V9.64】
分部分项工程和单价措施项目清单与计价表
工程名称：安装工程 |  |  |  |  | 标段： | 第13页 共17页
序号 | 项目编码 | 项目名称 | 项目特征描述 | 计量 单位 | 工程量 | 金额（元）
[6 empty] | 综合单价 | 合价 | 其中
暂估价
92 | 030411004001 | 配线 | 1、名称:铜芯导线 2、配线形式:管内穿线 3、规格:BV-2.5 | m | 588.36
93 | 030411004002 | 配线 | 1、名称:铜芯导线 2、配线形式:管内穿线 3、规格:NH-BV-2.5 | m | 1216.65
94 | 030411004003 | 配线 | 1、名称:铜芯导线 2、配线形式:管内穿线 3、规格:BV-4 | m | 226.5
95 | 030411004004 | 配线 | 1、名称:铜芯导线 2、配线形式:线槽配线 3、规格:BV-2.5 | m | 340.8
96 | 030411004005 | 配线 | 1、名称:铜芯导线 2、配线形式:线槽配线 3、规格:BV-4 | m | 244.89
97 | 030408001001 | 电力电缆 | 1、名称:铜芯电缆 2、规格:YJV-4*70+35 3、敷设方式、部位:管内、桥架内敷设 | m | 9.46
98 | 030408006001 | 电力电缆头 | 1、名称:电力电缆头 2、规格:YJV-4*70+35 | 个 | 2
99 | 030408001002 | 电力电缆 | 1、名称:铜芯电缆 2、规格:YJV-5*10 3、敷设方式、部位:管内、桥架内敷设 | m | 97.86
100 | 030408006002 | 电力电缆头 | 1、名称:电力电缆头 2、规格:YJV-5*10 | 个 | 4
101 | 030408001003 | 电力电缆 | 1、名称:铜芯电缆 2、规格:YJV-5*6 3、敷设方式、部位:管内、桥架内敷设 | m | 52.23
102 | 030408006003 | 电力电缆头 | 1、名称:电力电缆头 2、规格:YJV-5*6 | 个 | 2
本页小计
【清单大师计价软件江苏版V9.64】
分部分项工程和单价措施项目清单与计价表
工程名称：安装工程 |  |  |  |  | 标段： | 第14页 共17页
序号 | 项目编码 | 项目名称 | 项目特征描述 | 计量 单位 | 工程量 | 金额（元）
[6 empty] | 综合单价 | 合价 | 其中
暂估价
103 | 031002003010 | 套管 | 1、名称、类型:刚性防水套管 2、规格:DN150 3、填料材质:按设计图纸要求 | 个 | 1
104 | 031002003011 | 套管 | 1、名称、类型:刚性防水套管 2、规格:DN250 3、填料材质:按设计图纸要求 | 个 | 1
105 | 010101003003 | 挖沟槽土方 | 1、土壤类别:一、二类土 2、挖土深度:1.5m 以内 3、人工挖土 | m3 | 3.2
106 | 010103001003 | 回填方 | 1、名称：原土夯填 2、人工回填 | m3 | 3.2
分部小计
防雷接地
107 | 030409005001 | 避雷网 | 1、名称:避雷网 2、材质:镀锌圆钢 3、规格:φ10 4、安装形式:按设计要求 | m | 312.45
108 | 030409008001 | 等电位端子箱、测试板 | 1、名称:局部等电位端子箱 2、规格:按设计要求 | 台 | 3
109 | 030409008002 | 等电位端子箱、测试板 | 1、名称:总等电位端子箱 2、规格:按设计要求 | 台 | 1
110 | 030409003001 | 避雷引下线 | 1、名称:避雷引下线 2、材质:利用柱内主筋(综合考虑根数) 3、断接卡子、箱材质、规格:防雷接地测试盒安装 4、备注:包含引上引下跨接 | m | 108
111 | 030409008003 | 等电位端子箱、测试板 | 1、名称:接地电阻测试盒 2、规格:不锈钢，按设计图纸 | 个 | 8
112 | 030409004001 | 均压环 | 1、名称:基础接地 2、材质:利用基础钢筋网接地 3、安装形式:焊接 | m | 247.13
本页小计
【清单大师计价软件江苏版V9.64】
分部分项工程和单价措施项目清单与计价表
工程名称：安装工程 |  |  |  |  | 标段： | 第15页 共17页
序号 | 项目编码 | 项目名称 | 项目特征描述 | 计量 单位 | 工程量 | 金额（元）
[6 empty] | 综合单价 | 合价 | 其中
暂估价
113 | 030409002001 | 接地母线 | 1、名称:户内接地母线 2、材质:热镀锌扁钢 3、规格:-25*4 4、安装形式:焊接 | m | 103.9
114 | 030409002002 | 接地母线 | 1、名称:户内接地母线 2、材质:热镀锌扁钢 3、规格:-40*4 4、安装形式:焊接 | m | 92.08
115 | 030409002003 | 接地母线 | 1、名称:户外接地母线 2、材质:不锈钢扁钢 3、规格:-40*4 4、安装形式:焊接 | m | 9.43
116 | 030409008004 | 等电位端子箱、测试板 | 1、名称:预埋接地端子板 2、规格:100*100*8mm镀锌钢板 | 个 | 4
117 | 030409008005 | 等电位端子箱、测试板 | 1、名称:预埋接地端子板 2、规格:100*40mm镀锌钢板 | 个 | 4
118 | 030414011001 | 接地装置 | 1、名称:接地网系统装置调试 2、类别:①接闪带、引下线和接地体应可靠焊联成一体构成一电气通路;②接地电阻符合设计及验收规范要求 | 系统 | 1
分部小计
弱电
119 | 030502001001 | 机柜、机架 | 1、名称:宽带网络机箱(FX) 2、规格:满足设计及验收要求 | 台 | 1
120 | 030411001012 | 配管 | 1、名称:电气配管 2、材质:镀锌钢管 3、规格:SC50 4、接地要求:按设计要求 5、安装方式:埋地 | m | 22.04
本页小计
【清单大师计价软件江苏版V9.64】
分部分项工程和单价措施项目清单与计价表
工程名称：安装工程 |  |  |  |  | 标段： | 第16页 共17页
序号 | 项目编码 | 项目名称 | 项目特征描述 | 计量 单位 | 工程量 | 金额（元）
[6 empty] | 综合单价 | 合价 | 其中
暂估价
121 | 030411003003 | 桥架 | 1、名称:弱电金属线槽 2、规格:200*100 3、接地方式:按设计要求 | m | 125.37
122 | 080807013002 | 防火堵洞（隔板）、孔洞封堵 | 1、名称:桥架防火封堵 2、材质:防火泥、防火板、防火包等 3、部位:桥架穿板、墙处 | 处 | 2
123 | 010101003004 | 挖沟槽土方 | 1、土壤类别:一、二类土 2、挖土深度:1.5m 以内 3、人工挖土 | m3 | 1.35
124 | 010103001004 | 回填方 | 1、名称：原土夯填 2、人工回填 | m3 | 1.35
分部小计
通风
125 | 030404033001 | 风扇 | 1、名称:天花排风扇 2、规格:VD-15Z4，风量300m3/h，功率40W，噪音31dB，自带止回阀 3、减振底座形式、数量:减振垫、减震器 4、单机试运转要求:符合设计及规范要求 | 台
126 | 030702008001 | 柔性软风管 | 1、名称:铝箔软风管 2、规格:φ200 | m
127 | 030703007001 | 碳钢风口、散流器、百叶窗 | 1、名称:防雨百叶风口 2、规格:320*250 | 个
128 | 030702001001 | 碳钢通风管道 | 1、材质:镀锌钢板 2、形状:矩形 3、规格:长边320mm以下 4、板材厚度:0.5mm 5、管件、法兰等附件及支架设计要求 :按图纸设计及规范要求 6、接口形式:共板法兰咬口连接 | m2
129 | 030704001001 | 通风工程检测、调试 | 1、名称：通风调试 | 项
本页小计
【清单大师计价软件江苏版V9.64】
分部分项工程和单价措施项目清单与计价表
工程名称：安装工程 |  |  |  |  | 标段： | 第17页 共17页
序号 | 项目编码 | 项目名称 | 项目特征描述 | 计量 单位 | 工程量 | 金额（元）
[6 empty] | 综合单价 | 合价 | 其中
暂估价
分部小计
抗震支架
130 | 031002001001 | 安装工程抗震支架 | 1、名称:安装工程抗震支架 2、要求:抗震支架应符合抗震设计及施工验收规范的要求，抗震支架的二次设计深化图，由中标单位实施，并经设计院认可方能施工，配置抗震支架的区域，单项包定，即使管道工程量有变化，亦不调整价格。 | 项 | 1
分部小计
分部分项工程清单合计
1 | 031301017001 | 脚手架搭拆 | 1、名称：脚手架搭拆 | 项 | 1
单价措施项目清单合计
本页小计
合 计
【清单大师计价软件江苏版V9.64】

## 3.2 表-11 总价措施项目清单与计价表
总价措施项目清单与计价表
工程名称：安装工程 |  |  |  |  | 标段： | 第1页 共2页
序号 | 项目编码 | 项目名称 | 计算基础 | 费率（%） | 金额（元） | 调整 费率（%） | 调整后 金额（元） | 备注
1 | 031302001001 | 现场安全文明施工 |  | 0
1.1 |  | 基本费 | 分部分项工程费+单价措施项目费-除税工程设备费 | 1.5
1.2 |  | 标化增加费 | 分部分项工程费+单价措施项目费-除税工程设备费 | 0
1.3 |  | 扬尘污染防治增加费 | 分部分项工程费+单价措施项目费-除税工程设备费 | 0.21
2 | 031302010001 | 工程按质论价 | 分部分项工程费+单价措施项目费-除税工程设备费 | 0
3 | 031302002001 | 夜间施工 |  | 0
4 | 031302004001 | 二次搬运 |  | 0
5 | 031302005001 | 冬雨季施工 |  | 0
6 | 03B001 | 地上、地下设施、建筑物的临时保护设施 |  | 0
7 | 031302006001 | 已完工程及设备保护费 |  | 0
8 | 031302008001 | 临时设施费 |  | 0
9 | 031302009001 | 赶工措施费 |  | 0
10 | 03B002 | 特殊条件下施工增加费 |  | 0
11 | 031302003001 | 非夜间施工照明 |  | 0
12 | 031302011001 | 住宅工程分户验收 |  | 0
13 | 031302012001 | 建筑工人实名制费用 |  | 0
【清单大师计价软件江苏版V9.64】
总价措施项目清单与计价表
工程名称：安装工程 |  |  |  |  | 标段： | 第2页 共2页
序号 | 项目编码 | 项目名称 | 计算基础 | 费率（%） | 金额（元） | 调整 费率（%） | 调整后 金额（元） | 备注
14 | 031302015001 | 智慧工地费用 |  | 0 |  |  |  | 现场安全隐患排查、人员信息动态管理、扬尘管控视频监控、高处作业防护预警、危大工程监测预警和集成平台等设备、软件和管理费用。
合 计
【清单大师计价软件江苏版V9.64】

## 3.3 表-12 其他项目清单与计价汇总表
其他项目清单与计价汇总表
工程名称：安装工程 |  |  | 标段： | 第1页 共1页
序号 | 项目名称 | 金额(元) | 结算金额(元) | 备注
1 | 暂列金额 | 0
2 | 暂估价 | 0
2.1 | 材料暂估价 | 0
2.2 | 专业工程暂估价 | 0
3 | 计日工 | 0
4 | 总承包服务费 | 0
合 计 |  | 0
【清单大师计价软件江苏版V9.64】

## 3.4 表-12-1 暂列金额明细表
暂列金额明细表
工程名称：安装工程 |  |  | 标段： | 第1页 共1页
序号 | 项目名称 | 计量单位 | 暂定金额(元) | 备注
合 计 |  |  | 0
【清单大师计价软件江苏版V9.64】

## 3.5 表-12-5 总承包服务费计价表
总承包服务费计价表
工程名称：安装工程 |  |  |  | 标段： | 第1页 共1页
序号 | 项目名称 | 项目价值(元) | 服务内容 | 计算基础 | 费率(％) | 金额(元)
1 | 发包人供应材料 | 0 |  | 项目价值
2 | 发包人发包专业工程 | 0 |  | 项目价值
合 计
【清单大师计价软件江苏版V9.64】

## 3.6 表-13 规费、税金项目计价表
规费、税金项目计价表
工程名称：安装工程 |  |  | 标段： | 第1页 共1页
序号 | 项目名称 | 计算基础 | 计算基数(元) | 计算费率(％) | 金额(元)
1 | 规费 |  |  | 100
1.1 | 社会保险费 | 分部分项工程费+措施项目费+其他项目费-除税工程设备费 |  | 2.4
1.2 | 住房公积金 | 分部分项工程费+措施项目费+其他项目费-除税工程设备费 |  | 0.42
1.3 | 环境保护税 | 分部分项工程费+措施项目费+其他项目费-除税工程设备费 |  | 0
2 | 税金 | 分部分项工程费+措施项目费+其他项目费+规费-除税甲供材料和甲供设备费/1.01 |  | 9
合 计
【清单大师计价软件江苏版V9.64】