## 1.1 扉-1 扉页
|  | 徐州市儿童医院制剂室改造 |  |  |  | 工程
招标工程量清单
| 招 标 人： |  |  | 造价咨询人：
|  |  | （单位盖章） |  | （单位资质专用章）
| 法定代表人 或其授权人： |  |  | 法定代表人 或其授权人：
|  |  | （签字或盖章） |  | （签字或盖章）
| 编 制 人： |  |  | 复 核 人：
|  |  | （造价人员签字盖专用章） |  | （造价工程师签字盖专用章）
| 编 制 时 间： |  | 2025年05月25日 | 复 核 时 间： | 2025年05月25日

## 3.1 表-08 分部分项工程和单价措施项目清单与计价表
分部分项工程和单价措施项目清单与计价表
工程名称：拆除工程
序号 | 项目编码 | 项目名称 | 项目特征描述 | 计量 单位 | 工程量 | 金额（元）
[6 empty] | 综合单价 | 合价 | 其中
暂估价
1 | 011601001001 | 砖砌体拆除 | 1、室内墙体拆除（含墙面开洞） 2、砌体名称：内外砌体墙体 3、砌体材质：砌块及砖 4、拆除高度：3.6m 5、拆除砌体的截面尺寸：300mm 6、砌体表面的附着物种类：含抹灰、墙面砖及装饰面层 | m3 | 45.01
2 | 011608002001 | 铲除涂料面 | 1、拆除辅助区内墙面 2、铲除部位名称：原有内墙面腻子及涂料面层 | m2 | 300
3 | 011606002001 | 拆除原有净化板及其他装饰墙面 | 1、拆除原有净化板及其他装饰墙面 | m2 | 1286.8
4 | 011606003001 | 拆除现有净化板及铝板等吊顶 | 1、拆除现有净化板及铝板等吊顶 | m2 | 525.48
5 | 011605001001 | 平面块料拆除 | 1、拆除原有地砖地面 2、拆除的基层类型：人工拆除原有地砖面层及基层 | m2 | 50
6 | 010103002001 | 余方弃置 | 1、废弃料品种：拆除建筑垃圾外运 2、运距：投标人自行考虑，结算不在调整 | m3 | 175.81
分部分项合计
合 计

## 3.2 表-11 总价措施项目清单与计价表
总价措施项目清单与计价表
工程名称：拆除工程
序号 | 项目编码 | 项目名称 | 计算基础 | 费率（%） | 金额（元） | 调整 费率（%） | 调整后 金额（元） | 备注
1 | 011707001001 | 安全文明施工费
1.1 |  | 基本费 | 分部分项合计+单价措施项目合计-除税工程设备费 | 1.500
1.2 |  | 增加费 | 分部分项合计+单价措施项目合计-除税工程设备费
1.3 |  | 扬尘污染防治增加费 | 分部分项合计+单价措施项目合计-除税工程设备费 | 0.210
2 | 011707002001 | 夜间施工 | 分部分项合计+单价措施项目合计-除税工程设备费
3 | 011707003001 | 非夜间施工照明 | 分部分项合计+单价措施项目合计-除税工程设备费 |  |  |  |  | 在计取非夜间施工照明费时，建筑工程、仿古工程、修缮土建部分仅地下室（地宫）部分可计取；单独装饰、安装工程、园林绿化工程、修缮安装部分仅特殊施工部位内施工项目可计取
4 | 011707004001 | 二次搬运 | 分部分项合计+单价措施项目合计-除税工程设备费
5 | 011707005001 | 冬雨季施工 | 分部分项合计+单价措施项目合计-除税工程设备费
6 | 011707006001 | 地上、地下设施、建筑物的临时保护设施 | 分部分项合计+单价措施项目合计-除税工程设备费
7 | 011707007001 | 已完工程及设备保护 | 分部分项合计+单价措施项目合计-除税工程设备费
8 | 011707008001 | 临时设施 | 分部分项合计+单价措施项目合计-除税工程设备费
9 | 011707009001 | 赶工措施 | 分部分项合计+单价措施项目合计-除税工程设备费
10 | 011707010001 | 工程按质论价 | 分部分项合计+单价措施项目合计-除税工程设备费
11 | 011707011001 | 住宅分户验收 | 分部分项合计+单价措施项目合计-除税工程设备费 |  |  |  |  | 在计取住宅分户验收时，大型土石方工程、桩基工程和地下室部分不计入计费基础
12 | 011707012001 | 建筑工人实名制费用 | 分部分项合计+单价措施项目合计-除税工程设备费 |  |  |  |  | 建筑工人实名制设备由建筑工人工资专用账户开户银行提供的，建筑工人实名制费用按表中费率乘以0.5系数计取
13 | 011707091001 | 特殊条件下施工降效 | 分部分项合计+单价措施项目合计-除税工程设备费
编制人（造价人员）： |  |  |  |  | 复核人（造价工程师）：

## 3.3 表-11 总价措施项目清单与计价表(徐州)
总价措施项目清单与计价表
工程名称：拆除工程
序号 | 项目编码 | 项目名称 | 计算基础 | 费率（%） | 金额（元） | 调整 费率（%） | 调整后 金额（元） | 备注
1 | 011707001001 | 安全文明施工费
1.1 |  | 基本费 | 分部分项合计+单价措施项目合计-除税工程设备费 | 1.500
1.2 |  | 增加费 | 分部分项合计+单价措施项目合计-除税工程设备费
1.3 |  | 扬尘污染防治增加费 | 分部分项合计+单价措施项目合计-除税工程设备费 | 0.210
2 | 011707002001 | 夜间施工 | 分部分项合计+单价措施项目合计-除税工程设备费
3 | 011707003001 | 非夜间施工照明 | 分部分项合计+单价措施项目合计-除税工程设备费 |  |  |  |  | 在计取非夜间施工照明费时，建筑工程、仿古工程、修缮土建部分仅地下室（地宫）部分可计取；单独装饰、安装工程、园林绿化工程、修缮安装部分仅特殊施工部位内施工项目可计取
4 | 011707004001 | 二次搬运 | 分部分项合计+单价措施项目合计-除税工程设备费
5 | 011707005001 | 冬雨季施工 | 分部分项合计+单价措施项目合计-除税工程设备费
6 | 011707006001 | 地上、地下设施、建筑物的临时保护设施 | 分部分项合计+单价措施项目合计-除税工程设备费
7 | 011707007001 | 已完工程及设备保护 | 分部分项合计+单价措施项目合计-除税工程设备费
8 | 011707008001 | 临时设施 | 分部分项合计+单价措施项目合计-除税工程设备费
9 | 011707009001 | 赶工措施 | 分部分项合计+单价措施项目合计-除税工程设备费
10 | 011707010001 | 工程按质论价 | 分部分项合计+单价措施项目合计-除税工程设备费
11 | 011707011001 | 住宅分户验收 | 分部分项合计+单价措施项目合计-除税工程设备费 |  |  |  |  | 在计取住宅分户验收时，大型土石方工程、桩基工程和地下室部分不计入计费基础
12 | 011707012001 | 建筑工人实名制费用 | 分部分项合计+单价措施项目合计-除税工程设备费 |  |  |  |  | 建筑工人实名制设备由建筑工人工资专用账户开户银行提供的，建筑工人实名制费用按表中费率乘以0.5系数计取
13 | 011707091001 | 特殊条件下施工降效 | 分部分项合计+单价措施项目合计-除税工程设备费
编制人（造价人员）： |  |  |  |  | 复核人（造价工程师）：

## 3.4 表-12 其他项目清单与计价汇总表
其他项目清单与计价汇总表
工程名称：拆除工程
序号 | 项目名称 | 金额(元) | 结算金额(元) | 备注
1 | 暂列金额
2 | 暂估价
2.1 | 材料暂估价
2.2 | 专业工程暂估价
3 | 计日工
4 | 总承包服务费
合 计

## 3.5 表-12-1 暂列金额明细表
暂列金额明细表
工程名称：拆除工程
序号 | 项目名称 | 计量单位 | 暂定金额(元) | 备注
合 计

## 3.6 表-12-2 材料（工程设备）暂估单价及调整表
材料（工程设备）暂估单价及调整表
工程名称：拆除工程
序号 | 材料编码 | 材料(工程设备)名称、规格、型号 | 计量单位 | 数量 |  | 暂估（元） |  | 确认（元） |  | 差额±(元) |  | 备注
|  |  |  | 投标 | 确认 | 单价 | 合价 | 单价 | 合价 | 单价 | 合价
合计

## 3.7 表-12-3 专业工程暂估价及结算价表
专业工程暂估价及结算价表
工程名称：拆除工程
序号 | 工程名称 | 工程内容 | 暂估金额(元) | 结算金额(元) | 差额±(元) | 备注
合 计

## 3.8 表-13 规费、税金项目计价表
规费、税金项目计价表
工程名称：拆除工程
序号 | 项目名称 | 计算基础 | 计算基数(元) | 计算费率(％) | 金额(元)
1 | 规费 | 环境保护税+社会保险费+住房公积金 |  | 100.000
1.1 | 社会保险费 | 分部分项工程费+措施项目费+其他项目费-除税工程设备费 |  | 3.800
1.2 | 住房公积金 | 分部分项工程费+措施项目费+其他项目费-除税工程设备费 |  | 0.670
1.3 | 环境保护税 | 分部分项工程费+措施项目费+其他项目费-除税工程设备费
2 | 税金 | 分部分项工程费+措施项目费+其他项目费+规费-除税甲供材料和甲供设备费/1.01 |  | 9.000
合 计
编制人（造价人员）： |  |  | 复核人（造价工程师）：

## 4.1 表-08 分部分项工程和单价措施项目清单与计价表
分部分项工程和单价措施项目清单与计价表
工程名称：净化工程 土建
序号 | 项目编码 | 项目名称 | 项目特征描述 | 计量 单位 | 工程量 | 金额（元）
[6 empty] | 综合单价 | 合价 | 其中
暂估价
0108 门窗工程
1 | 010802002001 | 50型洁净密闭单开门 | 1、50型洁净密闭单开门GM0921 2、门片厚度50mm 3、材料材质：门框、门片为冷轧镀锌钢板、喷塑，芯材为纸蜂巢板；锁具、五金件为304不锈钢，密封条采用三元异丙橡胶；洁净双层视窗，铝合金升降密封器；密封胶采用中性防霉硅胶。 4、每张门片至少配置3片铰链，底部带自动升降门密封条，三边周边为橡胶密封条，保证门有良好的密封性 5、工作内容：定位安装、校正、安装配件、打胶密封、清扫等 | 樘 | 30
2 | 010802002003 | 50型洁净密闭双开门 | 1、50型洁净密闭双开门GM1521 2、门片厚度50mm 3、材料材质：门框、门片为冷轧镀锌钢板、喷塑，芯材为纸蜂巢板；锁具、五金件为304不锈钢，密封条采用三元异丙橡胶；洁净双层视窗，铝合金升降密封器；密封胶采用中性防霉硅胶。 4、每张门片至少配置3片铰链，底部带自动升降门密封条，三边周边为橡胶密封条，保证门有良好的密封性 5、工作内容：定位安装、校正、安装配件、打胶密封、清扫等 | 樘 | 22
3 | 010802002002 | 50型洁净密闭单开门 | 1、50型洁净密闭双开门GM1821 2、门片厚度50mm 3、材料材质：门框、门片为冷轧镀锌钢板、喷塑，芯材为纸蜂巢板；锁具、五金件为304不锈钢，密封条采用三元异丙橡胶；洁净双层视窗，铝合金升降密封器；密封胶采用中性防霉硅胶。 4、每张门片至少配置3片铰链，底部带自动升降门密封条，三边周边为橡胶密封条，保证门有良好的密封性 5、工作内容：定位安装、校正、安装配件、打胶密封、清扫等 | 樘 | 2
4 | 010807001001 | 金属（塑钢、断桥）窗 | 1、原有窗户清洗 | 项 | 1
5 | 03B003 | 带自净不锈钢传递柜（落地式） | 1、带自净不锈钢传递柜（落地式） 2、规格：900mm深x1000mm宽x1000mm高（内径尺寸）；带H14高效、双门互锁、紫外消毒、压差、DOP捡漏 3、材质：不锈钢、玻璃 4、材料、施工过程等符合相应规范及设计图纸要求，投标报价综合考虑。 | 台 | 3
分部小计
0111 楼地面装饰工程
6 | 011102003001 | 块料楼地面 | 1、室内地砖修复 2、找平层厚度、砂浆配合比：素土夯实，100mm厚碎石垫层 3、结合层厚度、砂浆配合比：100mm厚C20非泵商品砼基层，20mm厚1:2.5水泥砂浆结合层 4、面层材料品种、规格、颜色：800*800防滑地砖，颜色由业主确定 5、修补工程量暂定 | m2 | 50
7 | 011102003002 | 块料楼地面 | 1、原有地砖面清洗 | 项 | 1
8 | 011103001002 | 橡胶板楼地面 | 1、基层处理，界面剂处理 2、自流平处理基层 | m2 | 633.67
9 | 011103001001 | 橡胶板楼地面 | 1、粘结层厚度、材料种类：环保型粘接剂 2、面层材料品种、规格、颜色：3mm厚PVC同质透心卷材地板 3、材质要求：抗菌、防静电、无缝焊接，边缘上翻150mm与墙面无缝衔接 4、高档品牌医院专用 | m2 | 633.67
分部小计
0112 墙、柱面装饰与隔断、幕墙工程
10 | 011201001001 | 墙面一般抹灰 | 1、墙体类型：新砌筑内墙面 2、底层厚度、砂浆配合比：刷界面处理剂一道，12mm厚1:3水泥砂浆打底 3、面层厚度、砂浆配合比：8mm厚1:2水泥砂浆粉面 | m2 | 10.08
11 | 011203001001 | 零星项目一般抹灰 | 1、封堵窗洞及拆除墙体边口处 2、底层厚度、砂浆配合比：基层处理，12mm厚1:3水泥砂浆浆找平抹光 3、面层厚度、砂浆配合比：8厚1：2水泥砂浆粉面 | m2 | 45.54
12 | 011207001001 | 50型手工岩棉双层玻镁板墙面装饰板 | 1、彩钢板材质：彩钢板材质:厚50mm，面层为0.5mm宝钢产彩涂板,夹心层为双层5mm玻镁板,中间夹有岩棉板（岩棉板密度120KG/m3，导热系数为0.045W/MK,岩棉板与彩钢板粘结强度≥0.06MPA）,表面覆保护膜，四周用0.75mm镀锌钢板经冷轧成型封边；耐火极限不低于1.0小时，并可满足人员检修的荷载（150kg/m2）要求 2、采用四面卡扣镀锌龙骨系统、地面误差修正系统 3、含阴阳角（铝合金）、连接件及密封清洁等全部工序及辅材，满足设计、业主及施工验收规范要求 | m2 | 1457
分部小计
0113 天棚工程
13 | 011302001001 | 50型手工岩棉双层玻镁板吊顶 | 1、50型手工岩棉双层玻镁板吊顶 2、彩钢板材质：彩钢板材质:厚50mm，面层为0.5mm宝钢产彩涂板,夹心层为双层5mm玻镁板,中间夹有岩棉板（岩棉板密度120KG/m3，导热系数为0.045W/MK,岩棉板与彩钢板粘结强度≥0.06MPA）,表面覆保护膜，四周用0.75mm镀锌钢板经冷轧成型封边；耐火极限不低于1.0小时，并可满足人员检修的荷载（150kg/m2）要求 3、龙骨材料种类、规格及安装要求：铝合金天轨,吊顶吊筋为Φ10通丝吊杆@1200，配调节器调节，吊顶阴阳角处理美观 4、按设计要求进行防火处理 5、含打胶密封、完工清洁，并满足设计、业主及施工验收规范要求 | m2 | 578.52
14 | 011304002001 | 送风口、回风口 | 1、洁净板吊顶处 2、各种送风口及吸风口天棚开孔等 | 个 | 100
15 | 011304002002 | 楼板钻孔 | 1、楼板处 2、水钻钻孔，各种规格 | 个 | 30
分部小计
0114 油漆、涂料、裱糊工程
16 | 011407001001 | 墙面喷刷涂料 | 1、腻子种类：成品环保内墙腻子 2、涂料品种、喷刷遍数：内墙乳胶漆二遍 3、部位：工程量暂定 | m2 | 500
分部小计
分部分项合计
1 | 011701001001 | 综合脚手架 | 1、吊顶、内墙面装饰及洁净墙板安装等使用 2、搭设方式：钢管搭设 3、搭设高度：3.6m 4、投标人自行考虑 | 项 | 1
2 | 011703001001 | 垂直运输 | 1、含拆除垃圾下楼及材料、设备上楼等全部垂直运输费用 2、投标单位自行考虑，结算不在调整。 | 项 | 1
单价措施合计
合 计

## 4.2 表-11 总价措施项目清单与计价表
总价措施项目清单与计价表
工程名称：净化工程 土建
序号 | 项目编码 | 项目名称 | 计算基础 | 费率（%） | 金额（元） | 调整 费率（%） | 调整后 金额（元） | 备注
1 | 011707001001 | 安全文明施工费
1.1 |  | 基本费 | 分部分项合计+单价措施项目合计-除税工程设备费 | 1.500
1.2 |  | 增加费 | 分部分项合计+单价措施项目合计-除税工程设备费
1.3 |  | 扬尘污染防治增加费 | 分部分项合计+单价措施项目合计-除税工程设备费 | 0.210
2 | 011707002001 | 夜间施工 | 分部分项合计+单价措施项目合计-除税工程设备费
3 | 011707003001 | 非夜间施工照明 | 分部分项合计+单价措施项目合计-除税工程设备费 |  |  |  |  | 在计取非夜间施工照明费时，建筑工程、仿古工程、修缮土建部分仅地下室（地宫）部分可计取；单独装饰、安装工程、园林绿化工程、修缮安装部分仅特殊施工部位内施工项目可计取
4 | 011707004001 | 二次搬运 | 分部分项合计+单价措施项目合计-除税工程设备费
5 | 011707005001 | 冬雨季施工 | 分部分项合计+单价措施项目合计-除税工程设备费
6 | 011707006001 | 地上、地下设施、建筑物的临时保护设施 | 分部分项合计+单价措施项目合计-除税工程设备费
7 | 011707007001 | 已完工程及设备保护 | 分部分项合计+单价措施项目合计-除税工程设备费
8 | 011707008001 | 临时设施 | 分部分项合计+单价措施项目合计-除税工程设备费
9 | 011707009001 | 赶工措施 | 分部分项合计+单价措施项目合计-除税工程设备费
10 | 011707010001 | 工程按质论价 | 分部分项合计+单价措施项目合计-除税工程设备费
11 | 011707011001 | 住宅分户验收 | 分部分项合计+单价措施项目合计-除税工程设备费 |  |  |  |  | 在计取住宅分户验收时，大型土石方工程、桩基工程和地下室部分不计入计费基础
12 | 011707012001 | 建筑工人实名制费用 | 分部分项合计+单价措施项目合计-除税工程设备费 |  |  |  |  | 建筑工人实名制设备由建筑工人工资专用账户开户银行提供的，建筑工人实名制费用按表中费率乘以0.5系数计取
13 | 011707091001 | 特殊条件下施工增加费 | 分部分项合计+单价措施项目合计-除税工程设备费
编制人（造价人员）： |  |  |  |  | 复核人（造价工程师）：

## 4.3 表-11 总价措施项目清单与计价表(徐州)
总价措施项目清单与计价表
工程名称：净化工程 土建
序号 | 项目编码 | 项目名称 | 计算基础 | 费率（%） | 金额（元） | 调整 费率（%） | 调整后 金额（元） | 备注
1 | 011707001001 | 安全文明施工费
1.1 |  | 基本费 | 分部分项合计+单价措施项目合计-除税工程设备费 | 1.500
1.2 |  | 增加费 | 分部分项合计+单价措施项目合计-除税工程设备费
1.3 |  | 扬尘污染防治增加费 | 分部分项合计+单价措施项目合计-除税工程设备费 | 0.210
2 | 011707002001 | 夜间施工 | 分部分项合计+单价措施项目合计-除税工程设备费
3 | 011707003001 | 非夜间施工照明 | 分部分项合计+单价措施项目合计-除税工程设备费 |  |  |  |  | 在计取非夜间施工照明费时，建筑工程、仿古工程、修缮土建部分仅地下室（地宫）部分可计取；单独装饰、安装工程、园林绿化工程、修缮安装部分仅特殊施工部位内施工项目可计取
4 | 011707004001 | 二次搬运 | 分部分项合计+单价措施项目合计-除税工程设备费
5 | 011707005001 | 冬雨季施工 | 分部分项合计+单价措施项目合计-除税工程设备费
6 | 011707006001 | 地上、地下设施、建筑物的临时保护设施 | 分部分项合计+单价措施项目合计-除税工程设备费
7 | 011707007001 | 已完工程及设备保护 | 分部分项合计+单价措施项目合计-除税工程设备费
8 | 011707008001 | 临时设施 | 分部分项合计+单价措施项目合计-除税工程设备费
9 | 011707009001 | 赶工措施 | 分部分项合计+单价措施项目合计-除税工程设备费
10 | 011707010001 | 工程按质论价 | 分部分项合计+单价措施项目合计-除税工程设备费
11 | 011707011001 | 住宅分户验收 | 分部分项合计+单价措施项目合计-除税工程设备费 |  |  |  |  | 在计取住宅分户验收时，大型土石方工程、桩基工程和地下室部分不计入计费基础
12 | 011707012001 | 建筑工人实名制费用 | 分部分项合计+单价措施项目合计-除税工程设备费 |  |  |  |  | 建筑工人实名制设备由建筑工人工资专用账户开户银行提供的，建筑工人实名制费用按表中费率乘以0.5系数计取
13 | 011707091001 | 特殊条件下施工增加费 | 分部分项合计+单价措施项目合计-除税工程设备费
编制人（造价人员）： |  |  |  |  | 复核人（造价工程师）：

## 4.4 表-12 其他项目清单与计价汇总表
其他项目清单与计价汇总表
工程名称：净化工程 土建
序号 | 项目名称 | 金额(元) | 结算金额(元) | 备注
1 | 暂列金额
2 | 暂估价 | 150000.00
2.1 | 材料暂估价
2.2 | 专业工程暂估价 | 150000.00
3 | 计日工
4 | 总承包服务费
合 计 |  | 150000.00

## 4.5 表-12-1 暂列金额明细表
暂列金额明细表
工程名称：净化工程 土建
序号 | 项目名称 | 计量单位 | 暂定金额(元) | 备注
合 计

## 4.6 表-12-2 材料（工程设备）暂估单价及调整表
材料（工程设备）暂估单价及调整表
工程名称：净化工程 土建
序号 | 材料编码 | 材料(工程设备)名称、规格、型号 | 计量单位 | 数量 |  | 暂估（元） |  | 确认（元） |  | 差额±(元) |  | 备注
|  |  |  | 投标 | 确认 | 单价 | 合价 | 单价 | 合价 | 单价 | 合价
合计

## 4.7 表-12-3 专业工程暂估价及结算价表
专业工程暂估价及结算价表
工程名称：净化工程 土建
序号 | 工程名称 | 工程内容 | 暂估金额(元) | 结算金额(元) | 差额±(元) | 备注
1 | 监控项目 | 监控设备的采购、安装及调试 | 50000.00
2 | 消防改造项目 | 消防设备升级改造，满足消防验收 | 70000.00
3 | 设备拆除项目 | 不符合使用要求的设备进行拆除及清运 | 30000.00
合 计 |  |  | 150000.00

## 4.8 表-13 规费、税金项目计价表
规费、税金项目计价表
工程名称：净化工程 土建
序号 | 项目名称 | 计算基础 | 计算基数(元) | 计算费率(％) | 金额(元)
1 | 规费 | 环境保护税+社会保险费+住房公积金 |  | 100.000
1.1 | 社会保险费 | 分部分项工程费+措施项目费+其他项目费-除税工程设备费 |  | 3.800
1.2 | 住房公积金 | 分部分项工程费+措施项目费+其他项目费-除税工程设备费 |  | 0.670
1.3 | 环境保护税 | 分部分项工程费+措施项目费+其他项目费-除税工程设备费
2 | 税金 | 分部分项工程费+措施项目费+其他项目费+规费-除税甲供材料和甲供设备费/1.01 |  | 9.000
合 计
编制人（造价人员）： |  |  | 复核人（造价工程师）：

## 5.1 表-08 分部分项工程和单价措施项目清单与计价表
分部分项工程和单价措施项目清单与计价表
工程名称：儿童医院制剂室 安装
序号 | 项目编码 | 项目名称 | 项目特征描述 | 计量 单位 | 工程量 | 金额（元）
[6 empty] | 综合单价 | 合价 | 其中
暂估价
1 | 030702001001 | 碳钢通风管道 | 1、名称：风管 2、材质：镀锌钢板 3、形状：矩形 4、规格：周长800mm以下 5、板材厚度：0.5 6、接口形式：咬口 7、保温:橡塑30MM | m2 | 48.96
2 | 030702001002 | 碳钢通风管道 | 1、名称：风管 2、材质：镀锌钢板 3、形状：矩形 4、规格：周长2000mm以下 5、板材厚度：1.0 6、接口形式：咬口 7、保温：橡塑30MM | m2 | 369.8
3 | 030702001003 | 碳钢通风管道 | 1、名称：风管 2、材质：镀锌钢板 3、形状：矩形 4、规格：周长4000mm以下 5、板材厚度：1.2 6、接口形式：咬口 7、保温：橡塑30MM | m2 | 60.63
4 | 030703007001 | 碳钢风口、散流器、百叶窗 | 1、名称：GKF-5A 高效送风口 | 个 | 17
5 | 030703007002 | 碳钢风口、散流器、百叶窗 | 1、名称：GKF-10A 高效送风口 | 个 | 19
6 | 030703007003 | 碳钢风口、散流器、百叶窗 | 1、名称：侧向风口 2、型号：200*250 | 个 | 16
7 | 030703007004 | 碳钢风口、散流器、百叶窗 | 1、名称：侧向风口 2、型号：250*320 | 个 | 6
8 | 030703007005 | 碳钢风口、散流器、百叶窗 | 1、名称：侧向风口 2、型号：250*400 | 个 | 4
9 | 030703007006 | 碳钢风口、散流器、百叶窗 | 1、名称：侧向风口 2、型号：400*450 | 个 | 4
10 | 030703007007 | 碳钢风口、散流器、百叶窗 | 1、名称：不锈钢防雨百叶 2、型号：500*400 | 个 | 1
11 | 030703007008 | 碳钢风口、散流器、百叶窗 | 1、名称：不锈钢防雨百叶 2、型号：400*250 | 个 | 1
12 | 030703007009 | 碳钢风口、散流器、百叶窗 | 1、名称：不锈钢防雨百叶 2、型号：320*250 | 个 | 1
13 | 030703007010 | 碳钢风口、散流器、百叶窗 | 1、名称：不锈钢防雨百叶 2、型号：800*630 | 个 | 1
14 | 030703001001 | 碳钢阀门 | 1、名称：对开多页调节阀 2、型号：500*320 | 个 | 3
15 | 030703001002 | 碳钢阀门 | 1、名称：对开多页调节阀 2、型号：1000*400 | 个 | 1
16 | 030703001003 | 碳钢阀门 | 1、名称：对开多页调节阀 2、型号：400*250 | 个 | 1
17 | 030703001004 | 碳钢阀门 | 1、名称：防火阀 2、型号：500*320 | 个 | 3
18 | 030703001005 | 碳钢阀门 | 1、名称：防火阀 2、型号：1000*400 | 个 | 1
19 | 030703021001 | 静压箱 | 1、名称：消声静压箱 2、规格：1000*1000*500 | 个 | 1
20 | 030703021002 | 静压箱 | 1、名称：消声静压箱 2、规格：1200*1000*500 | 个 | 1
21 | 030815001001 | 设备支架 | 1、单件支架质量：设备支架制作安装及刷油防腐 | kg | 500
22 | 030815001002 | 风管支架刷油防腐 | 1、单件支架质量：支架刷油防腐 | kg | 1789.41
23 | 030701003001 | 空调器 | 1、名称：直膨式组合空调机组 2、型号：制冷量70KW,加热量78kw，辅助加热 24KW 额定风量 4000m3/h 其余参数满足设计要求 | 台(组) | 1
24 | 030701003002 | 空调器 | 1、名称：直膨式组合空调机组 2、型号：制冷量120KW,加热量120kw，辅助加热 40KW 额定风量 10000m3/h 其余参数满足设计要求 | 台(组) | 1
25 | 030108001001 | 离心式通风机 | 1、名称：中效过滤排风机箱 2、型号：Q=1500m3/h | 台 | 1
26 | 030108001002 | 离心式通风机 | 1、名称：排风机箱 2、型号：Q=800m3/h | 台 | 1
27 | 040602043001 | 臭氧消毒设备 | 1、类型：外置水冷式臭氧发生器①60g/h，气量 1.76-2.20m' /h，冷却水流量 0.18-0.25m' /h; | 套 | 1
28 | 040602043002 | 臭氧消毒设备 | 1、类型：外置水冷式臭氧发生器②120g/h，气量 4.10-5.30m /h，冷却水流量 0.36-0.48m /h | 套 | 1
29 | 030108003001 | 轴流通风机 |  | 台 | 2
30 | 030704001001 | 通风工程检测、调试 |  | 系统 | 1
31 | 030404017001 | 配电箱 | 1、名称：配电箱1AP1 2、型号：满足设计要求 3、端子板接线 | 台 | 1
32 | 030404017002 | 配电箱 | 1、名称：配电箱2AP1 2、型号：满足设计要求 3、端子板接线 | 台 | 1
33 | 030408001008 | 电力电缆 | 1、名称：电力电缆 2、型号：WDZ-YJY-4*185+1*95 | m | 50
34 | 030408006001 | 电力电缆头 | 1、型号：WDZ-YJY-4*185+1*95 | 个 | 2
35 | 030408001009 | 电力电缆 | 1、名称：电力电缆 2、型号：WDZ-YJY-4*150+1*70 | m | 50
36 | 030408006002 | 电力电缆头 | 1、型号：WDZ-YJY-4*150+1*70 | 个 | 2
37 | 030408001010 | 电力电缆 | 1、名称：电力电缆 2、型号：YJV-4*35+1*16 | m | 70
38 | 030408006003 | 电力电缆头 | 1、型号：YJV-4*35+1*16 | 个 | 5
39 | 030408001011 | 电力电缆 | 1、名称：电力电缆 2、型号：YJV-4*25+1*16 | m | 75
40 | 030408006004 | 电力电缆头 | 1、型号：YJV-4*25+1*16 | 个 | 4
41 | 030408001012 | 电力电缆 | 1、名称：电力电缆 2、型号：YJV-5*16 | m | 45
42 | 030408001013 | 电力电缆 | 1、名称：电力电缆 2、型号：YJV-5*10 | m | 50
43 | 030408001014 | 电力电缆 | 1、名称：电力电缆 2、型号：YJV-5*6 | m | 160
44 | 030408001015 | 电力电缆 | 1、名称：电力电缆 2、型号：YJV-5*4 | m | 70
45 | 030411004001 | 配线 | 1、名称：管内穿线 2、型号：BV-2.5mm2 | m | 1200
46 | 030411004002 | 配线 | 1、名称：线槽配线 2、型号：BV-2.5mm2 | m | 420
47 | 030411004003 | 配线 | 1、名称：管内穿线 2、型号：BV-4.0mm2 | m | 1200
48 | 030411004004 | 配线 | 1、名称：线槽配线 2、型号：BV-4mm2 | m | 300
49 | 030411004005 | 配线 | 1、名称：管内穿线 2、型号：BV-6.0mm2 | m | 120
50 | 030411004006 | 配线 | 1、名称：线槽配线 2、型号：BV-6mm2 | m | 80
51 | 030411001007 | 配管 | 1、名称：电线保护管 2、材质：JDG镀锌钢管 3、规格：DN20 4、配置形式：明配 | m | 685.2
52 | 030411001008 | 配管 | 1、名称：电线保护管 2、材质：JDG镀锌钢管 3、规格：DN25 4、配置形式：明配 | m | 100
53 | 030411001009 | 配管 | 1、名称：电线保护管 2、材质：JDG镀锌钢管 3、规格：DN32 4、配置形式：明配 | m | 50
54 | 030411001010 | 配管 | 1、名称：电线保护管 2、材质：JDG镀锌钢管 3、规格：DN40 4、配置形式：明配 | m | 15
55 | 030411001011 | 配管 | 1、名称：电线保护管 2、材质：JDG镀锌钢管 3、规格：DN50 4、配置形式：明配 | m | 50
56 | 030413002001 | 凿（压）槽 | 1、名称：墙面开槽及恢复 | m | 200
57 | 030411001006 | 配管 | 1、名称：金属软管DN20 | m | 100
58 | 030411003001 | 桥架 | 1、名称：桥架300*100 | m | 64.8
59 | 030411006001 | 接线盒 | 1、名称：金属接线盒 | 个 | 190
60 | 030412005001 | 荧光灯 | 1、名称：LED气密净化灯300*1200 | 套 | 60
61 | 030412005002 | 荧光灯 | 1、名称：LED气密净化灯300*600 | 套 | 4
62 | 030412005003 | 荧光灯 | 1、名称：LED气密净化灯300*900 | 套 | 11
63 | 030404034001 | 照明开关 | 1、名称：扳式暗开关(单控) 单联 | 个 | 44
64 | 030404034002 | 照明开关 | 1、名称：扳式暗开关(单控) 双联 | 个 | 6
65 | 030404034003 | 照明开关 | 1、名称：扳式暗开关(双控) 单联 | 个 | 2
66 | 030404035001 | 插座 | 1、名称：单相暗插座15A 5孔 | 个 | 34
67 | 030404035002 | 插座 | 1、名称：防水插座 | 个 | 6
68 | 030413001001 | 铁构件 | 1、名称：支架制作安装 2、材质：镀锌型材 | kg | 200
69 | 031001003001 | 不锈钢管 | 1、安装部位：室内 2、介质：给水 3、材质、规格：不锈钢DN20 4、连接形式：螺纹连接 5、管道压力试验 | m | 100
70 | 031001003004 | 不锈钢管 | 1、安装部位：室内 2、介质：给水 3、材质、规格：不锈钢DN25 4、连接形式：螺纹连接 5、管道压力试验 | m | 50
71 | 031001003006 | 不锈钢管 | 1、安装部位：室内 2、介质：给水 3、材质、规格：不锈钢DN32 4、连接形式：螺纹连接 5、管道压力试验 | m | 20
72 | 031001003005 | 不锈钢管 | 1、安装部位：室内 2、介质：给水 3、材质、规格：不锈钢DN40 4、连接形式：螺纹连接 5、管道压力试验 | m | 30
73 | 031003001001 | 螺纹阀门 | 1、名称：不锈钢截止阀 2、型号、规格：DN40 | 个 | 2
74 | 031003001002 | 螺纹阀门 | 1、名称：不锈钢截止阀 2、型号、规格：DN32 | 个 | 1
75 | 031003001003 | 螺纹阀门 | 1、名称：不锈钢截止阀 2、型号、规格：DN25 | 个 | 1
76 | 031003001004 | 螺纹阀门 | 1、名称：不锈钢截止阀 2、型号、规格：DN20 | 个 | 20
77 | 031001003002 | 不锈钢管 | 1、安装部位：室内 2、介质：排水 3、材质、规格：不锈钢DN50 4、连接形式：螺纹连接 | m | 80
78 | 031001003003 | 不锈钢管 | 1、安装部位：室内 2、介质：排水 3、材质、规格：不锈钢DN50 4、连接形式：螺纹连接 | m | 40
79 | 031004014001 | 给、排水附（配）件 | 1、材质：不锈钢地漏 2、型号、规格：DN50 | 个(组) | 20
分部分项合计
1 | 031301017001 | 脚手架搭拆 |  | 项 | 1
单价措施合计
合 计

## 5.2 表-11 总价措施项目清单与计价表
总价措施项目清单与计价表
工程名称：儿童医院制剂室 安装
序号 | 项目编码 | 项目名称 | 计算基础 | 费率（%） | 金额（元） | 调整 费率（%） | 调整后 金额（元） | 备注
1 | 031302001001 | 安全文明施工费
1.1 |  | 基本费 | 分部分项合计+单价措施项目合计-除税工程设备费 | 1.500
1.2 |  | 增加费 | 分部分项合计+单价措施项目合计-除税工程设备费
1.3 |  | 扬尘污染防治增加费 | 分部分项合计+单价措施项目合计-除税工程设备费 | 0.210
2 | 031302002001 | 夜间施工增加 | 分部分项合计+单价措施项目合计-除税工程设备费
3 | 031302003001 | 非夜间施工增加 | 分部分项合计+单价措施项目合计-除税工程设备费
4 | 031302004001 | 二次搬运 | 分部分项合计+单价措施项目合计-除税工程设备费
5 | 031302005001 | 冬雨季施工增加 | 分部分项合计+单价措施项目合计-除税工程设备费
6 | 031302006001 | 已完工程及设备保护 | 分部分项合计+单价措施项目合计-除税工程设备费
7 | 031302008001 | 临时设施 | 分部分项合计+单价措施项目合计-除税工程设备费
8 | 031302009001 | 赶工措施 | 分部分项合计+单价措施项目合计-除税工程设备费
9 | 031302010001 | 工程按质论价 | 分部分项合计+单价措施项目合计-除税工程设备费
10 | 031302011001 | 住宅分户验收 | 分部分项合计+单价措施项目合计-除税工程设备费 |  |  |  |  | 在计取住宅分户验收时，大型土石方工程、桩基工程和地下室部分不计入计费基础
11 | 031302012001 | 建筑工人实名制费用 | 分部分项合计+单价措施项目合计-除税工程设备费 |  |  |  |  | 建筑工人实名制设备由建筑工人工资专用账户开户银行提供的，建筑工人实名制费用按表中费率乘以0.5系数计取
12 | 031302090001 | 地上、地下设施、建筑物的临时保护设施 | 分部分项合计+单价措施项目合计-除税工程设备费
13 | 031302091001 | 特殊条件下施工增加费 | 分部分项合计+单价措施项目合计-除税工程设备费
编制人（造价人员）： |  |  |  |  | 复核人（造价工程师）：

## 5.3 表-11 总价措施项目清单与计价表(徐州)
总价措施项目清单与计价表
工程名称：儿童医院制剂室 安装
序号 | 项目编码 | 项目名称 | 计算基础 | 费率（%） | 金额（元） | 调整 费率（%） | 调整后 金额（元） | 备注
1 | 031302001001 | 安全文明施工费
1.1 |  | 基本费 | 分部分项合计+单价措施项目合计-除税工程设备费 | 1.500
1.2 |  | 增加费 | 分部分项合计+单价措施项目合计-除税工程设备费
1.3 |  | 扬尘污染防治增加费 | 分部分项合计+单价措施项目合计-除税工程设备费 | 0.210
2 | 031302002001 | 夜间施工增加 | 分部分项合计+单价措施项目合计-除税工程设备费
3 | 031302003001 | 非夜间施工增加 | 分部分项合计+单价措施项目合计-除税工程设备费
4 | 031302004001 | 二次搬运 | 分部分项合计+单价措施项目合计-除税工程设备费
5 | 031302005001 | 冬雨季施工增加 | 分部分项合计+单价措施项目合计-除税工程设备费
6 | 031302006001 | 已完工程及设备保护 | 分部分项合计+单价措施项目合计-除税工程设备费
7 | 031302008001 | 临时设施 | 分部分项合计+单价措施项目合计-除税工程设备费
8 | 031302009001 | 赶工措施 | 分部分项合计+单价措施项目合计-除税工程设备费
9 | 031302010001 | 工程按质论价 | 分部分项合计+单价措施项目合计-除税工程设备费
10 | 031302011001 | 住宅分户验收 | 分部分项合计+单价措施项目合计-除税工程设备费 |  |  |  |  | 在计取住宅分户验收时，大型土石方工程、桩基工程和地下室部分不计入计费基础
11 | 031302012001 | 建筑工人实名制费用 | 分部分项合计+单价措施项目合计-除税工程设备费 |  |  |  |  | 建筑工人实名制设备由建筑工人工资专用账户开户银行提供的，建筑工人实名制费用按表中费率乘以0.5系数计取
12 | 031302090001 | 地上、地下设施、建筑物的临时保护设施 | 分部分项合计+单价措施项目合计-除税工程设备费
13 | 031302091001 | 特殊条件下施工增加费 | 分部分项合计+单价措施项目合计-除税工程设备费
编制人（造价人员）： |  |  |  |  | 复核人（造价工程师）：

## 5.4 表-12 其他项目清单与计价汇总表
其他项目清单与计价汇总表
工程名称：儿童医院制剂室 安装
序号 | 项目名称 | 金额(元) | 结算金额(元) | 备注
1 | 暂列金额
2 | 暂估价
2.1 | 材料暂估价
2.2 | 专业工程暂估价
3 | 计日工
4 | 总承包服务费
合 计

## 5.5 表-12-1 暂列金额明细表
暂列金额明细表
工程名称：儿童医院制剂室 安装
序号 | 项目名称 | 计量单位 | 暂定金额(元) | 备注
合 计

## 5.6 表-12-2 材料（工程设备）暂估单价及调整表
材料（工程设备）暂估单价及调整表
工程名称：儿童医院制剂室 安装
序号 | 材料编码 | 材料(工程设备)名称、规格、型号 | 计量单位 | 数量 |  | 暂估（元） |  | 确认（元） |  | 差额±(元) |  | 备注
|  |  |  | 投标 | 确认 | 单价 | 合价 | 单价 | 合价 | 单价 | 合价
合计

## 5.7 表-12-3 专业工程暂估价及结算价表
专业工程暂估价及结算价表
工程名称：儿童医院制剂室 安装
序号 | 工程名称 | 工程内容 | 暂估金额(元) | 结算金额(元) | 差额±(元) | 备注
合 计

## 5.8 表-13 规费、税金项目计价表
规费、税金项目计价表
工程名称：儿童医院制剂室 安装
序号 | 项目名称 | 计算基础 | 计算基数(元) | 计算费率(％) | 金额(元)
1 | 规费 | 环境保护税+社会保险费+住房公积金 |  | 100.000
1.1 | 社会保险费 | 分部分项工程费+措施项目费+其他项目费-除税工程设备费 |  | 3.800
1.2 | 住房公积金 | 分部分项工程费+措施项目费+其他项目费-除税工程设备费 |  | 0.670
1.3 | 环境保护税 | 分部分项工程费+措施项目费+其他项目费-除税工程设备费
2 | 税金 | 分部分项工程费+措施项目费+其他项目费+规费-除税甲供材料和甲供设备费/1.01 |  | 9.000
合 计
编制人（造价人员）： |  |  | 复核人（造价工程师）：