## 扉-1 招标工程量清单扉页
| 连云港市赣榆区城徐线（塔山段）改建工程-交安 |  |  |  | 工程
招 标 工 程 量 清 单
招 标 人： |  |  | 造价咨询人：
|  | （单位盖章） |  | （单位盖章）
法定代表人 或其授权人： |  |  | 法定代表人 或其授权人：
|  | (签字或盖章) |  | (签字或盖章)
编 制 人： |  |  | 复 核 人：
|  | (造价人员签字盖专用章) |  | (造价工程师签字盖专用章)
编 制 时 间： |  |  | 复 核 时 间：
扉-1

## 表-08 分部分项工程和单价措施项目清单与计价表
分部分项工程和单价措施项目清单与计价表
工程名称：连云港市赣榆区城徐线（塔山段）改建工程-交安 | [5 empty] | 标段：连云港市赣榆区城徐线（塔山段）改建工程 |  |  | 第 1 页 共 8 页
序号 | 项目编码 | 项目名称 | 项目特征描述 | 计量单位 | 工程量 |  | 金额（元）
[7 empty] | 综合单价 | 综合合价 |  | 其中：暂估价
标志线
1 | 040205006001 | 标线 | 1.线型:15cm宽黄实线 2.材料品种:采用热熔反光型标线，表面撒布玻璃微珠 3.工艺:标线涂层厚度 1.8±2mm，按 4kg/m2；标线表面撒布玻璃珠，应均匀分布，含量为 0.3～0.34kg/m2 4.交通标线具体要求和构造，根据中华人民共和国国家标准《道路交通标志和标线》（GB5768-2009)实施 5.未尽事宜，详见图纸及有关规范并执行现行国家及部颁设计、施工、验收有关规范、规程 | m | 270
本页小计
注：为计取规费等的使用，可在表中增设其中：“定额人工费”。
表—08
分部分项工程和单价措施项目清单与计价表
工程名称：连云港市赣榆区城徐线（塔山段）改建工程-交安 | [5 empty] | 标段：连云港市赣榆区城徐线（塔山段）改建工程 |  |  | 第 2 页 共 8 页
序号 | 项目编码 | 项目名称 | 项目特征描述 | 计量单位 | 工程量 |  | 金额（元）
[7 empty] | 综合单价 | 综合合价 |  | 其中：暂估价
2 | 040205006002 | 标线 | 1.线型:15cm宽黄虚线 2.材料品种:采用热熔反光型标线，表面撒布玻璃微珠 3.工艺:标线涂层厚度 1.8±2mm，按 4kg/m2；标线表面撒布玻璃珠，应均匀分布，含量为 0.3～0.34kg/m2 4.交通标线具体要求和构造，根据中华人民共和国国家标准《道路交通标志和标线》（GB5768-2009)实施 5.未尽事宜，详见图纸及有关规范并执行现行国家及部颁设计、施工、验收有关规范、规程 | m | 1320
3 | 040205008001 | 横道线 | 1.形式:人行横道线、停止线、停车让行线 2.材料品种:采用热熔反光型标线，表面撒布玻璃微珠 3.工艺:标线涂层厚度 1.8±2mm，按 4kg/m2；标线表面撒布玻璃珠，应均匀分布，含量为 0.3～0.34kg/m2 4.交通标线具体要求和构造，根据中华人民共和国国家标准《道路交通标志和标线》（GB5768-2009)实施 5.未尽事宜，详见图纸及有关规范并执行现行国家及部颁设计、施工、验收有关规范、规程 | m2 | 144.32
本页小计
注：为计取规费等的使用，可在表中增设其中：“定额人工费”。
表—08
分部分项工程和单价措施项目清单与计价表
工程名称：连云港市赣榆区城徐线（塔山段）改建工程-交安 | [5 empty] | 标段：连云港市赣榆区城徐线（塔山段）改建工程 |  |  | 第 3 页 共 8 页
序号 | 项目编码 | 项目名称 | 项目特征描述 | 计量单位 | 工程量 |  | 金额（元）
[7 empty] | 综合单价 | 综合合价 |  | 其中：暂估价
4 | 040205007001 | 标记 | 1.类型:菱形人行横道预告标识线 2.规格尺寸:3*1.5m 3.材料品种:采用热熔反光型标线，表面撒布玻璃微珠 4.工艺:标线涂层厚度 1.8±2mm，按 4kg/m2；标线表面撒布玻璃珠，应均匀分布，含量为 0.3～0.34kg/m2 5.交通标线具体要求和构造，根据中华人民共和国国家标准《道路交通标志和标线》（GB5768-2009)实施 6.未尽事宜，详见图纸及有关规范并执行现行国家及部颁设计、施工、验收有关规范、规程 | 个 | 16
本页小计
注：为计取规费等的使用，可在表中增设其中：“定额人工费”。
表—08
分部分项工程和单价措施项目清单与计价表
工程名称：连云港市赣榆区城徐线（塔山段）改建工程-交安 | [5 empty] | 标段：连云港市赣榆区城徐线（塔山段）改建工程 |  |  | 第 4 页 共 8 页
序号 | 项目编码 | 项目名称 | 项目特征描述 | 计量单位 | 工程量 |  | 金额（元）
[7 empty] | 综合单价 | 综合合价 |  | 其中：暂估价
5 | 040205007002 | 标记 | 1.类型:停字标识 2.规格尺寸:2.5*1m 3.材料品种:采用热熔反光型标线，表面撒布玻璃微珠 4.工艺:标线涂层厚度 1.8±2mm，按 4kg/m2；标线表面撒布玻璃珠，应均匀分布，含量为 0.3～0.34kg/m2 5.交通标线具体要求和构造，根据中华人民共和国国家标准《道路交通标志和标线》（GB5768-2009)实施 6.未尽事宜，详见图纸及有关规范并执行现行国家及部颁设计、施工、验收有关规范、规程 | 个 | 8
标志牌
本页小计
注：为计取规费等的使用，可在表中增设其中：“定额人工费”。
表—08
分部分项工程和单价措施项目清单与计价表
工程名称：连云港市赣榆区城徐线（塔山段）改建工程-交安 | [5 empty] | 标段：连云港市赣榆区城徐线（塔山段）改建工程 |  |  | 第 5 页 共 8 页
序号 | 项目编码 | 项目名称 | 项目特征描述 | 计量单位 | 工程量 |  | 金额（元）
[7 empty] | 综合单价 | 综合合价 |  | 其中：暂估价
6 | 040205003001 | 禁令标志牌 | 1、类型:单柱式 2、标志牌:八边形直径620*2mmLF2型合金铝板；IV类反光膜 3、杆件材质:立柱6mm厚圆形热轧无缝钢管，φ77*2700mm； 4、钢材全部采用Q235B，螺栓表面镀锌120g/m2，地脚螺栓、基础法兰、连接螺栓经除锈处理之后采用热浸镀锌防腐处理，镀锌量应不小于 350g/m2，其他所有钢构件经除锈处理之后采用热浸镀锌后再涂塑的防腐处理，镀锌量应不小于 275g/m2 5、基础：1000*1000*1200mm，C20混凝土基础，内配钢筋笼，含模板安拆 6、4根M20直角地脚螺栓，300mm*300mm*10mm预埋钢板 7、基础土方挖、运，综合考虑在报价中；运距投标人自行考虑 8、标志牌颜色、规格详见《道路交通标志和标线》GB5768-2009执行 9、未尽事宜，详见图纸及有关规范并执行现行国家及部颁设计、施工、验收有关规范、规程 | 套 | 2
本页小计
注：为计取规费等的使用，可在表中增设其中：“定额人工费”。
表—08
分部分项工程和单价措施项目清单与计价表
工程名称：连云港市赣榆区城徐线（塔山段）改建工程-交安 | [5 empty] | 标段：连云港市赣榆区城徐线（塔山段）改建工程 |  |  | 第 6 页 共 8 页
序号 | 项目编码 | 项目名称 | 项目特征描述 | 计量单位 | 工程量 |  | 金额（元）
[7 empty] | 综合单价 | 综合合价 |  | 其中：暂估价
7 | 040205003002 | 警告标志牌 | 1、类型:单柱式 2、标志牌:三角形720*2mmLF2型合金铝板；IV类反光膜 3、杆件材质:立柱6mm厚圆形热轧无缝钢管，φ77*3500mm； 4、钢材全部采用Q235B，螺栓表面镀锌120g/m2，地脚螺栓、基础法兰、连接螺栓经除锈处理之后采用热浸镀锌防腐处理，镀锌量应不小于 350g/m2，其他所有钢构件经除锈处理之后采用热浸镀锌后再涂塑的防腐处理，镀锌量应不小于 275g/m2 5、基础：1000*1000*1200mm，C20混凝土基础，内配钢筋笼，含模板安拆 6、4根M20直角地脚螺栓，300mm*300mm*10mm预埋钢板 7、基础土方挖、运，综合考虑在报价中；运距投标人自行考虑 8、标志牌颜色、规格详见《道路交通标志和标线》GB5768-2009执行 9、未尽事宜，详见图纸及有关规范并执行现行国家及部颁设计、施工、验收有关规范、规程 | 套 | 8
本页小计
注：为计取规费等的使用，可在表中增设其中：“定额人工费”。
表—08
分部分项工程和单价措施项目清单与计价表
工程名称：连云港市赣榆区城徐线（塔山段）改建工程-交安 | [5 empty] | 标段：连云港市赣榆区城徐线（塔山段）改建工程 |  |  | 第 7 页 共 8 页
序号 | 项目编码 | 项目名称 | 项目特征描述 | 计量单位 | 工程量 |  | 金额（元）
[7 empty] | 综合单价 | 综合合价 |  | 其中：暂估价
8 | 040205003004 | 限速标志牌 | 1、类型:单柱式 2、标志牌:LF2型合金铝板；IV类反光膜 3、杆件材质:立柱6mm厚圆形热轧无缝钢管，φ77*3500mm； 4、钢材全部采用Q235B，螺栓表面镀锌120g/m2，地脚螺栓、基础法兰、连接螺栓经除锈处理之后采用热浸镀锌防腐处理，镀锌量应不小于 350g/m2，其他所有钢构件经除锈处理之后采用热浸镀锌后再涂塑的防腐处理，镀锌量应不小于 275g/m2 5、基础：1000*1000*1200mm，C20混凝土基础，内配钢筋笼，含模板安拆 6、4根M20直角地脚螺栓，300mm*300mm*10mm预埋钢板 7、基础土方挖、运，综合考虑在报价中；运距投标人自行考虑 8、标志牌颜色、规格详见《道路交通标志和标线》GB5768-2009执行 9、未尽事宜，详见图纸及有关规范并执行现行国家及部颁设计、施工、验收有关规范、规程 | 套 | 2
本页小计
注：为计取规费等的使用，可在表中增设其中：“定额人工费”。
表—08
分部分项工程和单价措施项目清单与计价表
工程名称：连云港市赣榆区城徐线（塔山段）改建工程-交安 | [5 empty] | 标段：连云港市赣榆区城徐线（塔山段）改建工程 |  |  | 第 8 页 共 8 页
序号 | 项目编码 | 项目名称 | 项目特征描述 | 计量单位 | 工程量 |  | 金额（元）
[7 empty] | 综合单价 | 综合合价 |  | 其中：暂估价
9 | 040205018001 | 道口标柱 | 1.类型:道口标柱 2.材料品种:C20砼300*300*300mm基底；Φ83钢管3.5mm厚；顶盖5*114*114mm 3.规格、型号:颜色为红白相间，外贴III类反光膜，设置间距为20cm 4.机耕道口设单桩，通村公路设双桩 5.未尽事宜，详见图纸及有关规范并执行现行国家及部颁设计、施工、验收有关规范、规程 | 根 | 19
分部分项合计
措施项目
单价措施合计
本页小计
合 计
注：为计取规费等的使用，可在表中增设其中：“定额人工费”。
表—08

## 表-11 总价措施项目清单与计价表
总价措施项目清单与计价表
工程名称：连云港市赣榆区城徐线（塔山段）改建工程-交安 |  |  |  | 标段：连云港市赣榆区城徐线（塔山段）改建工程 |  |  |  | 第 1 页 共 2 页
序号 | 项目编码 | 项目名称 | 计算基础 |  | 费率 (%) | 金额 (元) | 调整 费率 (%) |  | 调整后 金额(元) | 备注
1 | 041109001001 | 安全文明施工费
1.1 | 1.1 | 基本费 | 分部分项合计+技术措施项目合计-分部分项设备费-技术措施项目设备费 |  | 1.2
1.2 | 1.2 | 增加费 | 分部分项合计+技术措施项目合计-分部分项设备费-技术措施项目设备费 |  | 0
1.3 | 1.3 | 扬尘污染防治增加费 | 分部分项合计+技术措施项目合计-分部分项设备费-技术措施项目设备费 |  | 0.1
2 | 041109010001 | 按质论价 | 分部分项合计+技术措施项目合计-分部分项设备费-技术措施项目设备费 |  | 0
3 | 041109002001 | 夜间施工 | 分部分项合计+技术措施项目合计-分部分项设备费-技术措施项目设备费
4 | 041109003001 | 二次搬运 | 分部分项合计+技术措施项目合计-分部分项设备费-技术措施项目设备费
5 | 041109004001 | 冬雨季施工 | 分部分项合计+技术措施项目合计-分部分项设备费-技术措施项目设备费
6 | 041109006001 | 地上、地下设施、建筑物的临时保护设施 | 分部分项合计+技术措施项目合计-分部分项设备费-技术措施项目设备费
7 | 041109007001 | 已完工程及设备保护 | 分部分项合计+技术措施项目合计-分部分项设备费-技术措施项目设备费
8 | 041109008001 | 临时设施 | 分部分项合计+技术措施项目合计-分部分项设备费-技术措施项目设备费
9 | 041109009001 | 赶工措施 | 分部分项合计+技术措施项目合计-分部分项设备费-技术措施项目设备费
10 | 041109011001 | 建筑工人实名制 | 分部分项合计+技术措施项目合计-分部分项设备费-技术措施项目设备费 | [6 empty] | 建筑工人实名制设备由建筑工人工资专用账户开户银行提供的，建筑工人实名制费用按表中费率乘以0.5系数计取
11 | 041109012001 | 特殊施工降效 | 分部分项合计+技术措施项目合计-分部
编制人（造价人员）： |  |  |  | 复核人（造价工程师）：
表-11
总价措施项目清单与计价表
工程名称：连云港市赣榆区城徐线（塔山段）改建工程-交安 |  |  |  | 标段：连云港市赣榆区城徐线（塔山段）改建工程 |  |  |  | 第 2 页 共 2 页
序号 | 项目编码 | 项目名称 | 计算基础 |  | 费率 (%) | 金额 (元) | 调整 费率 (%) |  | 调整后 金额(元) | 备注
分项设备费-技术措施项目设备费
12 | 041109013001 | 交通组织维护 | 分部分项合计+技术措施项目合计-分部分项设备费-技术措施项目设备费
13 | 041109014001 | 协管费 | 分部分项合计+技术措施项目合计-分部分项设备费-技术措施项目设备费
14 | 041109015001 | 智慧工地费用 | 分部分项合计+技术措施项目合计-分部分项设备费-技术措施项目设备费
合 计
编制人（造价人员）： |  |  |  | 复核人（造价工程师）：
表-11

## 表-12 其他项目清单与计价汇总表
其他项目清单与计价汇总表
工程名称：连云港市赣榆区城徐线（塔山段）改建工程-交安 |  | 标段：连云港市赣榆区城徐线（塔山段）改建工程 |  |  | 第 1 页 共 1 页
序号 | 项目名称 |  | 金额（元） | 结算金额（元） |  | 备注
一 | 其他项目
1 | 暂列金额 |  |  |  |  | 明细详见表-12-1
2 | 暂估价
2.1 | 材料(工程设备)暂估价 |  | - |  |  | 明细详见表-12-2
2.2 | 专业工程暂估价 |  |  |  |  | 明细详见表-12-3
3 | 计日工 |  |  |  |  | 明细详见表-12-4
4 | 总承包服务费 |  |  |  |  | 明细详见表-12-5
5 | 索赔与现场签证 |  | - |  |  | 明细详见表-12-6
合 计 | [5 empty] | —
表—12

## 表-12-4 计日工表
计日工表
工程名称：连云港市赣榆区城徐线（塔山段）改建工程-交安 |  |  |  |  | 标段：连云港市赣榆区城徐线（塔山段）改建工程 |  | 第 1 页 共 1 页
编号 | 项目名称 | 单位 | 暂定数量 | 实际数量 |  | 综合单价(元) |  | 合价（元）
[8 empty] | 暂定 | 实际
1 | 人工
1.1
人工小计
2 | 材料
2.1
材料小计
3 | 机械
3.1
机械小计
4 | 企业管理费和利润
4.1
企业管理费和利润小计
总计
表—12—4

## 表-13 规费、税金项目清单与计价表
规费、税金项目清单与计价表
工程名称：连云港市赣榆区城徐线（塔山段）改建工程-交安 |  |  | 标段：连云港市赣榆区城徐线（塔山段）改建工程 |  | 第 1 页 共 1 页
序号 | 项目名称 | 计算基础 |  | 计算基数 |  | 计算费率(%) | 金额(元)
1 | 规费 | 社会保险费+住房公积金+环境保护税
1.1 | 社会保险费 | 分部分项工程+措施项目+其他项目-分部分项设备费-技术措施项目设备费 |  |  |  | 2.1
1.2 | 住房公积金 | 分部分项工程+措施项目+其他项目-分部分项设备费-技术措施项目设备费 |  |  |  | 0.37
1.3 | 环境保护税 | 分部分项工程+措施项目+其他项目-分部分项设备费-技术措施项目设备费 |  |  |  | 0
2 | 税金 | 分部分项工程+措施项目+其他项目+规费-(甲供材料费+甲供主材费+甲供设备费)/1.01 |  |  |  | 9
合 计
表—13