## 封-1 招标工程量清单封面
|  | 消防 |  | 工程
招 标 工 程 量 清 单
招 标 人：
(单位盖章)
造价咨询人：
(单位盖章)
年 月 日
封-1

## 扉-1 招标工程量清单扉页
|  | 消防 |  |  | 工程
招 标 工 程 量 清 单
招 标 人： |  |  | 造价咨询人：
| （单位盖章） |  |  | (单位资质专用章)
法定代表人 或其授权人： |  |  | 法定代表人 或其授权人：
| (签字或盖章) |  |  | (签字或盖章)
编 制 人： |  |  | 复 核 人：
| (造价人员签字盖专用章) |  |  | (造价工程师签字盖专用章)
编 制 时 间： |  |  | 复 核 时 间：
扉-1

## 表-01 总说明
总 说 明
工程名称： 消防 | 第 1 页 共 1 页
表-01

## 表-08 分部分项工程和单价措施项目清单与计价表
分部分项工程和单价措施项目清单与计价表
工程名称：消防 | [5 empty] | 标段：赣榆区吾悦和府综合性居家养老服务中心项目 |  |  | 第 1 页 共 12 页
序号 | 项目编码 | 项目名称 | 项目特征描述 | 计量单位 | 工程量 |  | 金额（元）
[7 empty] | 综合单价 | 综合合价 |  | 其中：暂估价
应急照明
1 | 030404017001 | 配电箱 | 1.名称:ALE-FP(24V集中电源)(厂家配套) 2.型号:消防设备 防护等级≥IP33 3.规格:0.36kVA/90min 4.含配电箱内所有元器件（包含浪涌） 5.详见图纸 | 台 | 1
2 | 030411001002 | 配管 | 1.规格:JDG20 2.配置形式:明配 | m | 264
3 | 030411001003 | 配管 | 1.规格:JDG20 2.配置形式:暗配 | m | 18
4 | 030411004003 | 配线 | 1.配线形式:管内穿线 2.型号:WDZN-BYJ-2.5 | m | 70
5 | 030411004002 | 配线 | 1.配线形式:管内穿线 2.型号:WDZN-RYJSP-2×1.5 | m | 258
本页小计
注：为计取规费等的使用，可在表中增设其中：“定额人工费”。
表—08
分部分项工程和单价措施项目清单与计价表
工程名称：消防 | [5 empty] | 标段：赣榆区吾悦和府综合性居家养老服务中心项目 |  |  | 第 2 页 共 12 页
序号 | 项目编码 | 项目名称 | 项目特征描述 | 计量单位 | 工程量 |  | 金额（元）
[7 empty] | 综合单价 | 综合合价 |  | 其中：暂估价
6 | 030412004001 | 装饰灯 | 1.名称:消防应急灯（非持续型） 2.规格:9W(LED),A类灯具光通量1080lm IP67 3.（精美小巧型，外观尺寸不大于100mm） 4.集中电源集中控制型灯具 | 套 | 5
7 | 030412004004 | 装饰灯 | 1.名称:消防应急灯（非持续型） 2.规格:3W A类灯具光通量360lm/600lm/1080lm 3.（精美小巧型，外观尺寸不大于100mm） 4.集中电源集中控制型灯具 | 套 | 6
8 | 030412004005 | 装饰灯 | 1.名称:消防应急灯（非持续型） 2.规格:5W A类灯具光通量360lm/600lm/1080lm 3.（精美小巧型，外观尺寸不大于100mm） 4.集中电源集中控制型灯具 | 套 | 30
本页小计
注：为计取规费等的使用，可在表中增设其中：“定额人工费”。
表—08
分部分项工程和单价措施项目清单与计价表
工程名称：消防 | [5 empty] | 标段：赣榆区吾悦和府综合性居家养老服务中心项目 |  |  | 第 3 页 共 12 页
序号 | 项目编码 | 项目名称 | 项目特征描述 | 计量单位 | 工程量 |  | 金额（元）
[7 empty] | 综合单价 | 综合合价 |  | 其中：暂估价
9 | 030412004006 | 装饰灯 | 1.名称:消防应急灯（非持续型） 2.规格:9W A类灯具光通量360lm/600lm/1080lm 3.（精美小巧型，外观尺寸不大于100mm） 4.集中电源集中控制型灯具 | 套 | 2
10 | 030412004002 | 装饰灯 | 1.名称:双面多信息疏散指示灯（持续型） 2.规格:1W(LED),A类灯具,中型 3.集中电源集中控制型灯具 | 套 | 6
11 | 030412004007 | 装饰灯 | 1.名称:单面多信息疏散指示灯（持续型） 2.规格:1W(LED),A类灯具,中型 3.集中电源集中控制型灯具 | 套 | 6
12 | 030412004003 | 装饰灯 | 1.名称:安全出口灯（持续型） 2.规格:1W(LED),A类灯具 ,中型 3.集中电源集中控制型灯具 | 套 | 6
13 | 030411006001 | 接线盒 | 1.名称:接线盒 2.材质:金属 | 个 | 61
火灾自动报警
本页小计
注：为计取规费等的使用，可在表中增设其中：“定额人工费”。
表—08
分部分项工程和单价措施项目清单与计价表
工程名称：消防 | [5 empty] | 标段：赣榆区吾悦和府综合性居家养老服务中心项目 |  |  | 第 4 页 共 12 页
序号 | 项目编码 | 项目名称 | 项目特征描述 | 计量单位 | 工程量 |  | 金额（元）
[7 empty] | 综合单价 | 综合合价 |  | 其中：暂估价
14 | 030411001005 | 配管 | 1.材质:焊接钢管 2.规格:SC20 3.配置形式:暗配 | m | 25
15 | 030411001009 | 配管 | 1.材质:焊接钢管 2.规格:SC15 3.配置形式:暗配 | m | 12
16 | 030411001010 | 配管 | 1.规格:JDG25 2.配置形式:暗配 | m | 3
17 | 030411001011 | 配管 | 1.规格:JDG20 2.配置形式:暗配 | m | 540
18 | 030411001012 | 配管 | 1.规格:JDG25 2.配置形式:明配 | m | 12
19 | 030411001013 | 配管 | 1.规格:JDG20 2.配置形式:明配 | m | 41
20 | 030411004004 | 配线 | 1.配线形式:管内穿线 2.型号:WDZN-RYJS-2×1.5 | m | 388
21 | 030411004010 | 配线 | 1.配线形式:管内穿线 2.型号:WDZN-RYJSP-2×1.5 | m | 78.4
22 | 030411004008 | 配线 | 1.配线形式:管内、桥架穿线 2.型号:WDZN-BYJ-2.5 | m | 115.1
本页小计
注：为计取规费等的使用，可在表中增设其中：“定额人工费”。
表—08
分部分项工程和单价措施项目清单与计价表
工程名称：消防 | [5 empty] | 标段：赣榆区吾悦和府综合性居家养老服务中心项目 |  |  | 第 5 页 共 12 页
序号 | 项目编码 | 项目名称 | 项目特征描述 | 计量单位 | 工程量 |  | 金额（元）
[7 empty] | 综合单价 | 综合合价 |  | 其中：暂估价
23 | 030904001001 | 点型探测器 | 1.名称:感烟火灾探测器 2.规格:JTY-GD-G3 3.安装方式:吸顶 | 个 | 43
24 | 030904001002 | 点型探测器 | 1.名称:感温火灾探测器 2.规格:JTW-ZCD-G3N 3.安装方式:吸顶 | 个 | 1
25 | 030904003001 | 按钮 | 1.名称:消火栓按钮 2.规格:J-SAM-GST9123 3.位置:消火栓内安装，只计算安装费 | 个 | 8
26 | 030904005001 | 声光报警器 | 1.名称:火灾声、光警报器 2.规格:HX-100A 3.安装方式:距地2.3m明装 | 个 | 5
27 | 030904003002 | 按钮 | 1.名称:带手动报警按钮的火灾电话插孔 2.规格:J-SAM-GST9122 3.安装方式:离地1.5m安装 | 个 | 5
本页小计
注：为计取规费等的使用，可在表中增设其中：“定额人工费”。
表—08
分部分项工程和单价措施项目清单与计价表
工程名称：消防 | [5 empty] | 标段：赣榆区吾悦和府综合性居家养老服务中心项目 |  |  | 第 6 页 共 12 页
序号 | 项目编码 | 项目名称 | 项目特征描述 | 计量单位 | 工程量 |  | 金额（元）
[7 empty] | 综合单价 | 综合合价 |  | 其中：暂估价
28 | 030904007001 | 消防广播(扬声器） | 1.名称:消防广播 2.功率:YXJ3-4A，3W 3.安装方式:带阻燃外壳结构，嵌顶安装 | 个 | 13
29 | 030904008001 | 模块(模块箱） | 1.名称:短路隔离器 2.规格:LD-8313 3.接线端子箱内安装 | 个 | 3
30 | 030411006002 | 接线盒 | 1.名称:接线盒 2.材质:金属 | 个 | 78
31 | 030905001001 | 自动报警系统调试 | 1.点数:128点以下 | 系统 | 1
消火栓给水
32 | 030901002003 | 消火栓钢管 | 1.安装部位:室内 2.材质、规格:内外壁热浸镀锌无缝钢管,DN65 3.连接形式:法兰或卡箍连接 4.水冲洗及水压试验 5.含管件、打洞、封堵 | m | 20.5
33 | 031201001001 | 管道刷油 | 1.室内消火栓管道刷樟丹二遍再刷红色调和漆二遍 | m2 | 4.86
34 | 030901010001 | 室内消火栓 | 1.名称:消火栓箱（利旧移位安装） 2.减压稳压型消火栓 3.SG18E65Z-J型 4.详见图纸 | 套 | 4
本页小计
注：为计取规费等的使用，可在表中增设其中：“定额人工费”。
表—08
分部分项工程和单价措施项目清单与计价表
工程名称：消防 | [5 empty] | 标段：赣榆区吾悦和府综合性居家养老服务中心项目 |  |  | 第 7 页 共 12 页
序号 | 项目编码 | 项目名称 | 项目特征描述 | 计量单位 | 工程量 |  | 金额（元）
[7 empty] | 综合单价 | 综合合价 |  | 其中：暂估价
35 | 030901010003 | 室内消火栓 | 1.名称:拆除消火栓箱 2.减压稳压型消火栓 3.SG18E65Z-J型 4.详见图纸 | 套 | 4
36 | 030901013001 | 灭火器 | 1.名称:手提式磷酸铵盐干粉灭火器 2.规格:MF/ABC5 | 具 | 20
37 | 031003003004 | 焊接法兰阀门 | 1.类型:蝶阀 2.材质:全钢阀门 3.规格、压力等级:DN65 4.连接形式:法兰连接 | 个 | 4
38 | 031002001002 | 管道支架 | 1.材质:型钢 | kg | 15
39 | 031201003001 | 金属结构刷油 | 1.管道支架除锈后刷樟丹二遍再刷灰色调和漆二遍 | kg | 15
40 | 030905002001 | 水灭火控制装置调试 | 1.系统形式:50点以下 | 系统 | 1
自动喷淋系统
41 | 030901001001 | 水喷淋钢管 | 1.安装部位:室内 2.材质、规格:热镀锌钢管，DN150 3.连接形式:法兰或卡箍连接 4.水冲洗及水压试验 5.含管件、打洞、封堵 | m | 37.3
本页小计
注：为计取规费等的使用，可在表中增设其中：“定额人工费”。
表—08
分部分项工程和单价措施项目清单与计价表
工程名称：消防 | [5 empty] | 标段：赣榆区吾悦和府综合性居家养老服务中心项目 |  |  | 第 8 页 共 12 页
序号 | 项目编码 | 项目名称 | 项目特征描述 | 计量单位 | 工程量 |  | 金额（元）
[7 empty] | 综合单价 | 综合合价 |  | 其中：暂估价
42 | 030901001002 | 水喷淋钢管 | 1.安装部位:室内 2.材质、规格:热镀锌钢管，DN100 3.连接形式:法兰或卡箍连接 4.水冲洗及水压试验 5.含管件、打洞、封堵 | m | 21.6
43 | 030901001003 | 水喷淋钢管 | 1.安装部位:室内 2.材质、规格:热镀锌钢管，DN80 3.连接形式:法兰或卡箍连接 4.水冲洗及水压试验 5.含管件、打洞、封堵 | m | 10.28
44 | 030901001004 | 水喷淋钢管 | 1.安装部位:室内 2.材质、规格:热镀锌钢管，DN65 3.连接形式:法兰或卡箍连接 4.水冲洗及水压试验 5.含管件、打洞、封堵 | m | 2.81
本页小计
注：为计取规费等的使用，可在表中增设其中：“定额人工费”。
表—08
分部分项工程和单价措施项目清单与计价表
工程名称：消防 | [5 empty] | 标段：赣榆区吾悦和府综合性居家养老服务中心项目 |  |  | 第 9 页 共 12 页
序号 | 项目编码 | 项目名称 | 项目特征描述 | 计量单位 | 工程量 |  | 金额（元）
[7 empty] | 综合单价 | 综合合价 |  | 其中：暂估价
45 | 030901001005 | 水喷淋钢管 | 1.安装部位:室内 2.材质、规格:热镀锌钢管，DN50 3.连接形式:螺纹连接 4.水冲洗及水压试验 5.含管件、打洞、封堵 | m | 2.56
46 | 030901001006 | 水喷淋钢管 | 1.安装部位:室内 2.材质、规格:热镀锌钢管，DN40 3.连接形式:螺纹连接 4.水冲洗及水压试验 5.含管件、打洞、封堵 | m | 8.42
47 | 030901001007 | 水喷淋钢管 | 1.安装部位:室内 2.材质、规格:热镀锌钢管，DN32 3.连接形式:螺纹连接 4.水冲洗及水压试验 5.含管件、打洞、封堵 | m | 89.51
本页小计
注：为计取规费等的使用，可在表中增设其中：“定额人工费”。
表—08
分部分项工程和单价措施项目清单与计价表
工程名称：消防 | [5 empty] | 标段：赣榆区吾悦和府综合性居家养老服务中心项目 |  |  | 第 10 页 共 12 页
序号 | 项目编码 | 项目名称 | 项目特征描述 | 计量单位 | 工程量 |  | 金额（元）
[7 empty] | 综合单价 | 综合合价 |  | 其中：暂估价
48 | 030901001008 | 水喷淋钢管 | 1.安装部位:室内 2.材质、规格:热镀锌钢管，DN25 3.连接形式:螺纹连接 4.水冲洗及水压试验 5.含管件、打洞、封堵 | m | 215.67
49 | 030901001011 | 水喷淋钢管 | 1.安装部位:室内 2.介质:喷淋废水 3.材质、规格:热镀锌钢管，DN50 4.连接形式:螺纹连接 5.水冲洗及水压试验 6.含管件、打洞、封堵 | m | 2.93
50 | 030901001013 | 水喷淋钢管 | 1.安装部位:室内 2.介质:喷淋废水 3.材质、规格:热镀锌钢管，DN75 4.连接形式:螺纹连接 5.水冲洗及水压试验 6.含管件、打洞、封堵 | m | 5.65
51 | 031201001002 | 管道刷油 | 1.明装的热镀锌管刷银粉漆两道或调和漆两道 | m2 | 65.38
本页小计
注：为计取规费等的使用，可在表中增设其中：“定额人工费”。
表—08
分部分项工程和单价措施项目清单与计价表
工程名称：消防 | [5 empty] | 标段：赣榆区吾悦和府综合性居家养老服务中心项目 |  |  | 第 11 页 共 12 页
序号 | 项目编码 | 项目名称 | 项目特征描述 | 计量单位 | 工程量 |  | 金额（元）
[7 empty] | 综合单价 | 综合合价 |  | 其中：暂估价
52 | 030901003001 | 水喷淋(雾）喷头 | 1.名称:喷头 2.材质、型号、规格:标准响应标准覆盖洒水喷头，K=80，t=68°C | 个 | 122
53 | 031003003007 | 焊接法兰阀门 | 1.类型:闸阀 2.材质:球墨铸铁 3.规格、压力等级:DN150 4.连接形式:法兰连接 | 个 | 1
54 | 031003003009 | 焊接法兰阀门 | 1.类型:信号阀 2.材质:球墨铸铁 3.规格、压力等级:DN150 4.连接形式:法兰连接 | 个 | 1
55 | 030901006001 | 水流指示器 | 1.规格、型号:DN150 2.连接形式:法兰连接 | 个 | 1
56 | 030901008002 | 末端试水阀 | 1.规格:DN25 2.含截止阀、排水漏斗，压力表等 3.详见图纸 | 组 | 1
57 | 031003003011 | 金属软管 | 1.类型:金属软管 2.材质:不锈钢 3.规格、压力等级:DN150 4.连接形式:法兰连接 | 个 | 1
58 | 031003001005 | 螺纹阀门 | 1.类型:自动排气阀 2.规格、压力等级:ZSFP15 3.含一个截止阀 | 个 | 1
本页小计
注：为计取规费等的使用，可在表中增设其中：“定额人工费”。
表—08
分部分项工程和单价措施项目清单与计价表
工程名称：消防 | [5 empty] | 标段：赣榆区吾悦和府综合性居家养老服务中心项目 |  |  | 第 12 页 共 12 页
序号 | 项目编码 | 项目名称 | 项目特征描述 | 计量单位 | 工程量 |  | 金额（元）
[7 empty] | 综合单价 | 综合合价 |  | 其中：暂估价
59 | 031003003008 | 阀门 | 1.类型:闸阀 2.材质:球墨铸铁 3.规格、压力等级:DN50 4.连接形式:法兰连接 | 个 | 1
60 | 031002001003 | 抗震支架 | 1.名称:抗震支架 2.材质:型钢 3.管架形式:具体相见图纸及规范要求 | 套 | 12
61 | 031002001004 | 管道支架 | 1.材质:型钢 | kg | 185
62 | 031201003002 | 金属结构刷油 | 1.管道支架除锈后刷樟丹二遍再刷灰色调和漆二遍 | kg | 185
63 | 030905002002 | 水灭火控制装置调试 | 1.系统形式:50点以下 | 系统 | 1
64 | 040504001001 | 阀门井 | 1.连接DN150管道: 2.挖、填土方及运土，相关内容投标方勘查现场自行考虑: 3.做法详见施工图:05S502-16 | 座 | 1
分部分项合计
措施项目
65 | 031301017001 | 脚手架搭拆 |  | 项 | 1
单价措施合计
本页小计
合 计
注：为计取规费等的使用，可在表中增设其中：“定额人工费”。
表—08

## 表-08 分部分项工程和单价措施项目清单与计价表(带定额)
分部分项工程和单价措施项目清单与计价表
工程名称：消防 | [5 empty] | 标段：赣榆区吾悦和府综合性居家养老服务中心项目 |  |  | 第 1 页 共 17 页
序号 | 项目编码 | 项目名称 | 项目特征描述 | 计量单位 | 工程量 |  | 金额（元）
[7 empty] | 综合单价 | 综合合价 |  | 其中：暂估价
应急照明
1 | 030404017001 | 配电箱 | 1.名称:ALE-FP(24V集中电源)(厂家配套) 2.型号:消防设备 防护等级≥IP33 3.规格:0.36kVA/90min 4.含配电箱内所有元器件（包含浪涌） 5.详见图纸 | 台 | 1
| 4-269 | 悬挂嵌入式配电箱安装,半周长1.5m |  | 台 | 1
2 | 030411001002 | 配管 | 1.规格:JDG20 2.配置形式:明配 | m | 264
| 4-1096 | 吊顶内配紧定式镀锌电线管DN20 |  | 100m | 2.64
3 | 030411001003 | 配管 | 1.规格:JDG20 2.配置形式:暗配 | m | 18
| 4-1080 | 砖、混凝土结构暗配紧定式镀锌电线管DN20 |  | 100m | 0.18
4 | 030411004003 | 配线 | 1.配线形式:管内穿线 2.型号:WDZN-BYJ-2.5 | m | 70
| 4-1359 换 | 管内穿照明线路铜芯2.5mm2 |  | 100m单线 | 0.7
5 | 030411004002 | 配线 | 1.配线形式:管内穿线 2.型号:WDZN-RYJSP-2×1.5 | m | 258
本页小计
注：为计取规费等的使用，可在表中增设其中：“定额人工费”。
表—08
分部分项工程和单价措施项目清单与计价表
工程名称：消防 | [5 empty] | 标段：赣榆区吾悦和府综合性居家养老服务中心项目 |  |  | 第 2 页 共 17 页
序号 | 项目编码 | 项目名称 | 项目特征描述 | 计量单位 | 工程量 |  | 金额（元）
[7 empty] | 综合单价 | 综合合价 |  | 其中：暂估价
| 4-1401 | 管内穿二芯软导线2.5mm2 |  | 100m/束 | 2.58
6 | 030412004001 | 装饰灯 | 1.名称:消防应急灯（非持续型） 2.规格:9W(LED),A类灯具光通量1080lm IP67 3.（精美小巧型，外观尺寸不大于100mm） 4.集中电源集中控制型灯具 | 套 | 5
| 4-1743 | 吸顶式标志、诱导装饰灯具安装 |  | 10套 | 0.5
7 | 030412004004 | 装饰灯 | 1.名称:消防应急灯（非持续型） 2.规格:3W A类灯具光通量360lm/600lm/1080lm 3.（精美小巧型，外观尺寸不大于100mm） 4.集中电源集中控制型灯具 | 套 | 6
| 4-1743 | 吸顶式标志、诱导装饰灯具安装 |  | 10套 | 0.6
8 | 030412004005 | 装饰灯 | 1.名称:消防应急灯（非持续型） 2.规格:5W A类灯具光通量360lm/600lm/1080lm 3.（精美小巧型，外观尺寸不大于100mm） 4.集中电源集中控制型灯具 | 套 | 30
本页小计
注：为计取规费等的使用，可在表中增设其中：“定额人工费”。
表—08
分部分项工程和单价措施项目清单与计价表
工程名称：消防 | [5 empty] | 标段：赣榆区吾悦和府综合性居家养老服务中心项目 |  |  | 第 3 页 共 17 页
序号 | 项目编码 | 项目名称 | 项目特征描述 | 计量单位 | 工程量 |  | 金额（元）
[7 empty] | 综合单价 | 综合合价 |  | 其中：暂估价
| 4-1743 | 吸顶式标志、诱导装饰灯具安装 |  | 10套 | 3
9 | 030412004006 | 装饰灯 | 1.名称:消防应急灯（非持续型） 2.规格:9W A类灯具光通量360lm/600lm/1080lm 3.（精美小巧型，外观尺寸不大于100mm） 4.集中电源集中控制型灯具 | 套 | 2
| 4-1743 | 吸顶式标志、诱导装饰灯具安装 |  | 10套 | 0.2
10 | 030412004002 | 装饰灯 | 1.名称:双面多信息疏散指示灯（持续型） 2.规格:1W(LED),A类灯具,中型 3.集中电源集中控制型灯具 | 套 | 6
| 4-1745 换 | 墙壁式标志、诱导装饰灯具安装 |  | 10套 | 0.6
11 | 030412004007 | 装饰灯 | 1.名称:单面多信息疏散指示灯（持续型） 2.规格:1W(LED),A类灯具,中型 3.集中电源集中控制型灯具 | 套 | 6
| 4-1745 换 | 墙壁式标志、诱导装饰灯具安装 |  | 10套 | 0.6
12 | 030412004003 | 装饰灯 | 1.名称:安全出口灯（持续型） 2.规格:1W(LED),A类灯具 ,中型 3.集中电源集中控制型灯具 | 套 | 6
本页小计
注：为计取规费等的使用，可在表中增设其中：“定额人工费”。
表—08
分部分项工程和单价措施项目清单与计价表
工程名称：消防 | [5 empty] | 标段：赣榆区吾悦和府综合性居家养老服务中心项目 |  |  | 第 4 页 共 17 页
序号 | 项目编码 | 项目名称 | 项目特征描述 | 计量单位 | 工程量 |  | 金额（元）
[7 empty] | 综合单价 | 综合合价 |  | 其中：暂估价
| 4-1745 换 | 墙壁式标志、诱导装饰灯具安装 |  | 10套 | 0.6
13 | 030411006001 | 接线盒 | 1.名称:接线盒 2.材质:金属 | 个 | 61
| 4-1545 换 | 接线盒暗装 |  | 10个 | 6.1
火灾自动报警
14 | 030411001005 | 配管 | 1.材质:焊接钢管 2.规格:SC20 3.配置形式:暗配 | m | 25
| 4-1141 | 砖、混凝土结构暗配钢管DN20 |  | 100m | 0.25
15 | 030411001009 | 配管 | 1.材质:焊接钢管 2.规格:SC15 3.配置形式:暗配 | m | 12
| 4-1140 | 砖、混凝土结构暗配钢管DN15 |  | 100m | 0.12
16 | 030411001010 | 配管 | 1.规格:JDG25 2.配置形式:暗配 | m | 3
| 4-1081 | 砖、混凝土结构暗配紧定式镀锌电线管DN25 |  | 100m | 0.03
17 | 030411001011 | 配管 | 1.规格:JDG20 2.配置形式:暗配 | m | 540
| 4-1080 | 砖、混凝土结构暗配紧定式镀锌电线管DN20 |  | 100m | 5.4
18 | 030411001012 | 配管 | 1.规格:JDG25 2.配置形式:明配 | m | 12
| 4-1097 | 吊顶内配紧定式镀锌电线管DN25 |  | 100m | 0.12
19 | 030411001013 | 配管 | 1.规格:JDG20 2.配置形式:明配 | m | 41
本页小计
注：为计取规费等的使用，可在表中增设其中：“定额人工费”。
表—08
分部分项工程和单价措施项目清单与计价表
工程名称：消防 | [5 empty] | 标段：赣榆区吾悦和府综合性居家养老服务中心项目 |  |  | 第 5 页 共 17 页
序号 | 项目编码 | 项目名称 | 项目特征描述 | 计量单位 | 工程量 |  | 金额（元）
[7 empty] | 综合单价 | 综合合价 |  | 其中：暂估价
| 4-1096 | 吊顶内配紧定式镀锌电线管DN20 |  | 100m | 0.41
20 | 030411004004 | 配线 | 1.配线形式:管内穿线 2.型号:WDZN-RYJS-2×1.5 | m | 388
| 4-1400 | 管内穿二芯软导线1.5mm2 |  | 100m/束 | 3.88
21 | 030411004010 | 配线 | 1.配线形式:管内穿线 2.型号:WDZN-RYJSP-2×1.5 | m | 78.4
| 4-1400 | 管内穿二芯软导线1.5mm2 |  | 100m/束 | 0.784
22 | 030411004008 | 配线 | 1.配线形式:管内、桥架穿线 2.型号:WDZN-BYJ-2.5 | m | 115.1
| 4-1359 | 管内穿照明线路铜芯2.5mm2 |  | 100m单线 | 1.151
23 | 030904001001 | 点型探测器 | 1.名称:感烟火灾探测器 2.规格:JTY-GD-G3 3.安装方式:吸顶 | 个 | 43
| 9-158 | 点型总线制感烟探测器安装 |  | 个 | 43
24 | 030904001002 | 点型探测器 | 1.名称:感温火灾探测器 2.规格:JTW-ZCD-G3N 3.安装方式:吸顶 | 个 | 1
| 9-159 | 点型总线制感温探测器安装 |  | 个 | 1
本页小计
注：为计取规费等的使用，可在表中增设其中：“定额人工费”。
表—08
分部分项工程和单价措施项目清单与计价表
工程名称：消防 | [5 empty] | 标段：赣榆区吾悦和府综合性居家养老服务中心项目 |  |  | 第 6 页 共 17 页
序号 | 项目编码 | 项目名称 | 项目特征描述 | 计量单位 | 工程量 |  | 金额（元）
[7 empty] | 综合单价 | 综合合价 |  | 其中：暂估价
25 | 030904003001 | 按钮 | 1.名称:消火栓按钮 2.规格:J-SAM-GST9123 3.位置:消火栓内安装，只计算安装费 | 个 | 8
| 9-164 | 消火栓按钮 |  | 个 | 8
26 | 030904005001 | 声光报警器 | 1.名称:火灾声、光警报器 2.规格:HX-100A 3.安装方式:距地2.3m明装 | 个 | 5
| 9-202 | 警报装置 声光报警 |  | 个 | 5
27 | 030904003002 | 按钮 | 1.名称:带手动报警按钮的火灾电话插孔 2.规格:J-SAM-GST9122 3.安装方式:离地1.5m安装 | 个 | 5
| 9-164 | 按钮安装 |  | 个 | 5
28 | 030904007001 | 消防广播(扬声器） | 1.名称:消防广播 2.功率:YXJ3-4A，3W 3.安装方式:带阻燃外壳结构，嵌顶安装 | 个 | 13
| 9-210 | 火灾事故广播安装 吸顶式扬声器 |  | 个 | 13
29 | 030904008001 | 模块(模块箱） | 1.名称:短路隔离器 2.规格:LD-8313 3.接线端子箱内安装 | 个 | 3
本页小计
注：为计取规费等的使用，可在表中增设其中：“定额人工费”。
表—08
分部分项工程和单价措施项目清单与计价表
工程名称：消防 | [5 empty] | 标段：赣榆区吾悦和府综合性居家养老服务中心项目 |  |  | 第 7 页 共 17 页
序号 | 项目编码 | 项目名称 | 项目特征描述 | 计量单位 | 工程量 |  | 金额（元）
[7 empty] | 综合单价 | 综合合价 |  | 其中：暂估价
| 9-165 | 控制模块(接口) 单输出 |  | 个 | 3
30 | 030411006002 | 接线盒 | 1.名称:接线盒 2.材质:金属 | 个 | 78
| 4-1545 换 | 接线盒暗装 |  | 10个 | 7.8
31 | 030905001001 | 自动报警系统调试 | 1.点数:128点以下 | 系统 | 1
| 9-221 | 自动报警系统装置调试 128点以下 |  | 系统 | 1
消火栓给水
32 | 030901002003 | 消火栓钢管 | 1.安装部位:室内 2.材质、规格:内外壁热浸镀锌无缝钢管,DN65 3.连接形式:法兰或卡箍连接 4.水冲洗及水压试验 5.含管件、打洞、封堵 | m | 20.5
| 9-15 换 | 镀锌钢管安装(沟槽式管件连接) DN65 |  | 10m | 2.05
| 补充主材003@1 | 卡箍管件DN65 |  | 个 | 8.7125
| 10-372 | 管道消毒、冲洗 DN100 |  | 100m | 0.205
33 | 031201001001 | 管道刷油 | 1.室内消火栓管道刷樟丹二遍再刷红色调和漆二遍 | m2 | 4.86
| 11-51 | 管道刷油 红丹防锈漆 第一遍 |  | 10m2 | 0.486
| 11-52 | 管道刷油 红丹防锈漆 第二遍 |  | 10m2 | 0.486
| 11-60 | 管道刷油 调和漆 第一遍 |  | 10m2 | 0.486
| 11-61 | 管道刷油 调和漆 第二遍 |  | 10m2 | 0.486
本页小计
注：为计取规费等的使用，可在表中增设其中：“定额人工费”。
表—08
分部分项工程和单价措施项目清单与计价表
工程名称：消防 | [5 empty] | 标段：赣榆区吾悦和府综合性居家养老服务中心项目 |  |  | 第 8 页 共 17 页
序号 | 项目编码 | 项目名称 | 项目特征描述 | 计量单位 | 工程量 |  | 金额（元）
[7 empty] | 综合单价 | 综合合价 |  | 其中：暂估价
34 | 030901010001 | 室内消火栓 | 1.名称:消火栓箱（利旧移位安装） 2.减压稳压型消火栓 3.SG18E65Z-J型 4.详见图纸 | 套 | 4
| 9-53 换 | 室内消火栓安装 单栓 DN65 |  | 套 | 4
35 | 030901010003 | 室内消火栓 | 1.名称:拆除消火栓箱 2.减压稳压型消火栓 3.SG18E65Z-J型 4.详见图纸 | 套 | 4
| 9-53 换 | 室内消火栓安装 单栓 DN65 单价*0.5 |  | 套 | 4
36 | 030901013001 | 灭火器 | 1.名称:手提式磷酸铵盐干粉灭火器 2.规格:MF/ABC5 | 具 | 20
| 9-75 | 放置式灭火器安装 |  | 10具 | 2
37 | 031003003004 | 焊接法兰阀门 | 1.类型:蝶阀 2.材质:全钢阀门 3.规格、压力等级:DN65 4.连接形式:法兰连接 | 个 | 4
| 10-436 | 焊接法兰阀安装 DN65 |  | 个 | 4
38 | 031002001002 | 管道支架 | 1.材质:型钢 | kg | 15
| 10-382 | 管道支架 制作 |  | 100kg | 0.15
| 10-383 换 | 管道支架 安装 |  | 100kg | 0.15
本页小计
注：为计取规费等的使用，可在表中增设其中：“定额人工费”。
表—08
分部分项工程和单价措施项目清单与计价表
工程名称：消防 | [5 empty] | 标段：赣榆区吾悦和府综合性居家养老服务中心项目 |  |  | 第 9 页 共 17 页
序号 | 项目编码 | 项目名称 | 项目特征描述 | 计量单位 | 工程量 |  | 金额（元）
[7 empty] | 综合单价 | 综合合价 |  | 其中：暂估价
39 | 031201003001 | 金属结构刷油 | 1.管道支架除锈后刷樟丹二遍再刷灰色调和漆二遍 | kg | 15
| 11-7 | 手工除锈 一般钢结构 轻锈 |  | 100kg | 0.15
| 11-117 | 一般钢结构刷油 红丹防锈漆 第一遍 |  | 100kg | 0.15
| 11-118 | 一般钢结构刷油 红丹防锈漆 第二遍 |  | 100kg | 0.15
| 11-126 | 一般钢结构刷油 调和漆 第一遍 |  | 100kg | 0.15
| 11-127 | 一般钢结构刷油 调和漆 第二遍 |  | 100kg | 0.15
40 | 030905002001 | 水灭火控制装置调试 | 1.系统形式:50点以下 | 系统 | 1
| 9-227 | 水灭火系统控制装置调试 50点以下 |  | 系统 | 1
自动喷淋系统
41 | 030901001001 | 水喷淋钢管 | 1.安装部位:室内 2.材质、规格:热镀锌钢管，DN150 3.连接形式:法兰或卡箍连接 4.水冲洗及水压试验 5.含管件、打洞、封堵 | m | 37.3
| 9-19 换 | 镀锌钢管安装(沟槽式管件连接) DN150 |  | 10m | 3.73
| 补充主材004 | 卡箍管件DN150 |  | 个 | 8.579
| 9-91 | 自动喷水灭火系统管网水冲洗 DN100 |  | 100m | 0.373
本页小计
注：为计取规费等的使用，可在表中增设其中：“定额人工费”。
表—08
分部分项工程和单价措施项目清单与计价表
工程名称：消防 | [5 empty] | 标段：赣榆区吾悦和府综合性居家养老服务中心项目 |  |  | 第 10 页 共 17 页
序号 | 项目编码 | 项目名称 | 项目特征描述 | 计量单位 | 工程量 |  | 金额（元）
[7 empty] | 综合单价 | 综合合价 |  | 其中：暂估价
42 | 030901001002 | 水喷淋钢管 | 1.安装部位:室内 2.材质、规格:热镀锌钢管，DN100 3.连接形式:法兰或卡箍连接 4.水冲洗及水压试验 5.含管件、打洞、封堵 | m | 21.6
| 9-17 换 | 镀锌钢管安装(沟槽式管件连接) DN100 |  | 10m | 2.16
| 补充主材004@1 | 卡箍管件DN100 |  | 个 | 11.2104
| 9-91 | 自动喷水灭火系统管网水冲洗 DN100 |  | 100m | 0.216
43 | 030901001003 | 水喷淋钢管 | 1.安装部位:室内 2.材质、规格:热镀锌钢管，DN80 3.连接形式:法兰或卡箍连接 4.水冲洗及水压试验 5.含管件、打洞、封堵 | m | 10.28
| 9-16 换 | 镀锌钢管安装(沟槽式管件连接) DN80 |  | 10m | 1.028
| 补充主材004@2 | 卡箍管件DN80 |  | 个 | 8.4913
| 9-91 | 自动喷水灭火系统管网水冲洗 DN100 |  | 100m | 0.1028
本页小计
注：为计取规费等的使用，可在表中增设其中：“定额人工费”。
表—08
分部分项工程和单价措施项目清单与计价表
工程名称：消防 | [5 empty] | 标段：赣榆区吾悦和府综合性居家养老服务中心项目 |  |  | 第 11 页 共 17 页
序号 | 项目编码 | 项目名称 | 项目特征描述 | 计量单位 | 工程量 |  | 金额（元）
[7 empty] | 综合单价 | 综合合价 |  | 其中：暂估价
44 | 030901001004 | 水喷淋钢管 | 1.安装部位:室内 2.材质、规格:热镀锌钢管，DN65 3.连接形式:法兰或卡箍连接 4.水冲洗及水压试验 5.含管件、打洞、封堵 | m | 2.81
| 9-15 换 | 镀锌钢管安装(沟槽式管件连接) DN65 |  | 10m | 0.281
| 补充主材004@3 | 卡箍管件DN65 |  | 个 | 2.5037
| 9-91 | 自动喷水灭火系统管网水冲洗 DN100 |  | 100m | 0.0281
45 | 030901001005 | 水喷淋钢管 | 1.安装部位:室内 2.材质、规格:热镀锌钢管，DN50 3.连接形式:螺纹连接 4.水冲洗及水压试验 5.含管件、打洞、封堵 | m | 2.56
| 9-4 | 镀锌钢管安装(螺纹连接) DN50 |  | 10m | 0.256
| 9-88 | 自动喷水灭火系统管网水冲洗 DN50 |  | 100m | 0.0256
本页小计
注：为计取规费等的使用，可在表中增设其中：“定额人工费”。
表—08
分部分项工程和单价措施项目清单与计价表
工程名称：消防 | [5 empty] | 标段：赣榆区吾悦和府综合性居家养老服务中心项目 |  |  | 第 12 页 共 17 页
序号 | 项目编码 | 项目名称 | 项目特征描述 | 计量单位 | 工程量 |  | 金额（元）
[7 empty] | 综合单价 | 综合合价 |  | 其中：暂估价
46 | 030901001006 | 水喷淋钢管 | 1.安装部位:室内 2.材质、规格:热镀锌钢管，DN40 3.连接形式:螺纹连接 4.水冲洗及水压试验 5.含管件、打洞、封堵 | m | 8.42
| 9-3 | 镀锌钢管安装(螺纹连接) DN40 |  | 10m | 0.842
| 9-88 | 自动喷水灭火系统管网水冲洗 DN50 |  | 100m | 0.0842
47 | 030901001007 | 水喷淋钢管 | 1.安装部位:室内 2.材质、规格:热镀锌钢管，DN32 3.连接形式:螺纹连接 4.水冲洗及水压试验 5.含管件、打洞、封堵 | m | 89.51
| 9-2 | 镀锌钢管安装(螺纹连接) DN32 |  | 10m | 8.951
| 9-88 | 自动喷水灭火系统管网水冲洗 DN50 |  | 100m | 0.8951
48 | 030901001008 | 水喷淋钢管 | 1.安装部位:室内 2.材质、规格:热镀锌钢管，DN25 3.连接形式:螺纹连接 4.水冲洗及水压试验 5.含管件、打洞、封堵 | m | 215.67
本页小计
注：为计取规费等的使用，可在表中增设其中：“定额人工费”。
表—08
分部分项工程和单价措施项目清单与计价表
工程名称：消防 | [5 empty] | 标段：赣榆区吾悦和府综合性居家养老服务中心项目 |  |  | 第 13 页 共 17 页
序号 | 项目编码 | 项目名称 | 项目特征描述 | 计量单位 | 工程量 |  | 金额（元）
[7 empty] | 综合单价 | 综合合价 |  | 其中：暂估价
| 9-1 | 镀锌钢管安装(螺纹连接) DN25 |  | 10m | 21.567
| 9-88 | 自动喷水灭火系统管网水冲洗 DN50 |  | 100m | 2.1567
49 | 030901001011 | 水喷淋钢管 | 1.安装部位:室内 2.介质:喷淋废水 3.材质、规格:热镀锌钢管，DN50 4.连接形式:螺纹连接 5.水冲洗及水压试验 6.含管件、打洞、封堵 | m | 2.93
| 9-4 | 镀锌钢管安装(螺纹连接) DN50 |  | 10m | 0.293
| 9-88 | 自动喷水灭火系统管网水冲洗 DN50 |  | 100m | 0.0293
50 | 030901001013 | 水喷淋钢管 | 1.安装部位:室内 2.介质:喷淋废水 3.材质、规格:热镀锌钢管，DN75 4.连接形式:螺纹连接 5.水冲洗及水压试验 6.含管件、打洞、封堵 | m | 5.65
| 9-16 换 | 镀锌钢管安装(沟槽式管件连接) DN80 |  | 10m | 0.565
| 补充主材004@4 | 卡箍管件DN75 |  | 个 | 4.6669
| 9-91 | 自动喷水灭火系统管网水冲洗 DN100 |  | 100m | 0.0565
本页小计
注：为计取规费等的使用，可在表中增设其中：“定额人工费”。
表—08
分部分项工程和单价措施项目清单与计价表
工程名称：消防 | [5 empty] | 标段：赣榆区吾悦和府综合性居家养老服务中心项目 |  |  | 第 14 页 共 17 页
序号 | 项目编码 | 项目名称 | 项目特征描述 | 计量单位 | 工程量 |  | 金额（元）
[7 empty] | 综合单价 | 综合合价 |  | 其中：暂估价
51 | 031201001002 | 管道刷油 | 1.明装的热镀锌管刷银粉漆两道或调和漆两道 | m2 | 65.38
| 11-60 | 管道刷油 调和漆 第一遍 |  | 10m2 | 6.538
| 11-61 | 管道刷油 调和漆 第二遍 |  | 10m2 | 6.538
52 | 030901003001 | 水喷淋(雾）喷头 | 1.名称:喷头 2.材质、型号、规格:标准响应标准覆盖洒水喷头，K=80，t=68°C | 个 | 122
| 9-24 | 喷头安装无吊顶DN15 |  | 10个 | 12.2
53 | 031003003007 | 焊接法兰阀门 | 1.类型:闸阀 2.材质:球墨铸铁 3.规格、压力等级:DN150 4.连接形式:法兰连接 | 个 | 1
| 10-440 | 焊接法兰阀安装 DN150 |  | 个 | 1
54 | 031003003009 | 焊接法兰阀门 | 1.类型:信号阀 2.材质:球墨铸铁 3.规格、压力等级:DN150 4.连接形式:法兰连接 | 个 | 1
| 10-440 | 焊接法兰阀安装 DN150 |  | 个 | 1
55 | 030901006001 | 水流指示器 | 1.规格、型号:DN150 2.连接形式:法兰连接 | 个 | 1
| 9-43 | 水流指示器安装 法兰连接 DN150 |  | 个 | 1
本页小计
注：为计取规费等的使用，可在表中增设其中：“定额人工费”。
表—08
分部分项工程和单价措施项目清单与计价表
工程名称：消防 | [5 empty] | 标段：赣榆区吾悦和府综合性居家养老服务中心项目 |  |  | 第 15 页 共 17 页
序号 | 项目编码 | 项目名称 | 项目特征描述 | 计量单位 | 工程量 |  | 金额（元）
[7 empty] | 综合单价 | 综合合价 |  | 其中：暂估价
56 | 030901008002 | 末端试水阀 | 1.规格:DN25 2.含截止阀、排水漏斗，压力表等 3.详见图纸 | 组 | 1
| 9-50 换 | 末端试水装置安装 DN25 |  | 组 | 1
57 | 031003003011 | 金属软管 | 1.类型:金属软管 2.材质:不锈钢 3.规格、压力等级:DN150 4.连接形式:法兰连接 | 个 | 1
| 10-440 | 焊接法兰阀安装 DN150 |  | 个 | 1
58 | 031003001005 | 螺纹阀门 | 1.类型:自动排气阀 2.规格、压力等级:ZSFP15 3.含一个截止阀 | 个 | 1
| 10-485 | 自动排气阀 DN15 |  | 个 | 1
| 10-418 | 螺纹阀安装 DN15 |  | 个 | 1
59 | 031003003008 | 阀门 | 1.类型:闸阀 2.材质:球墨铸铁 3.规格、压力等级:DN50 4.连接形式:法兰连接 | 个 | 1
| 10-432 | 螺纹法兰阀安装 DN50 |  | 个 | 1
60 | 031002001003 | 抗震支架 | 1.名称:抗震支架 2.材质:型钢 3.管架形式:具体相见图纸及规范要求 | 套 | 12
| SQDLF_002 | 抗震支架（消防） |  | 套 | 12
61 | 031002001004 | 管道支架 | 1.材质:型钢 | kg | 185
本页小计
注：为计取规费等的使用，可在表中增设其中：“定额人工费”。
表—08
分部分项工程和单价措施项目清单与计价表
工程名称：消防 | [5 empty] | 标段：赣榆区吾悦和府综合性居家养老服务中心项目 |  |  | 第 16 页 共 17 页
序号 | 项目编码 | 项目名称 | 项目特征描述 | 计量单位 | 工程量 |  | 金额（元）
[7 empty] | 综合单价 | 综合合价 |  | 其中：暂估价
| 10-382 | 管道支架 制作 |  | 100kg | 1.85
| 10-383 换 | 管道支架 安装 |  | 100kg | 1.85
62 | 031201003002 | 金属结构刷油 | 1.管道支架除锈后刷樟丹二遍再刷灰色调和漆二遍 | kg | 185
| 11-7 | 手工除锈 一般钢结构 轻锈 |  | 100kg | 1.85
| 11-117 | 一般钢结构刷油 红丹防锈漆 第一遍 |  | 100kg | 1.85
| 11-118 | 一般钢结构刷油 红丹防锈漆 第二遍 |  | 100kg | 1.85
| 11-126 | 一般钢结构刷油 调和漆 第一遍 |  | 100kg | 1.85
| 11-127 | 一般钢结构刷油 调和漆 第二遍 |  | 100kg | 1.85
63 | 030905002002 | 水灭火控制装置调试 | 1.系统形式:50点以下 | 系统 | 1
| 9-227 | 水灭火系统控制装置调试 50点以下 |  | 系统 | 1
64 | 040504001001 | 阀门井 | 1.连接DN150管道: 2.挖、填土方及运土，相关内容投标方勘查现场自行考虑: 3.做法详见施工图:05S502-16 | 座 | 1
| 借12-67 | 圆形检查井(省标苏S01-2012) 雨水(落底式) 直径φ700*高1500mm |  | 座 | 1
| 借1-100 | 原土打底夯 基(槽)坑 |  | 10m2 | 0.28
| 借4-99 | 碎石垫层 干铺 |  | m3 | 0.15
| 借6-6.3 | C30混凝土底板 |  | m3 | 0.19
| 借5-1 | 现浇砼构件钢筋 直径 φ12mm以内 |  | t | 0.037
本页小计
注：为计取规费等的使用，可在表中增设其中：“定额人工费”。
表—08
分部分项工程和单价措施项目清单与计价表
工程名称：消防 | [5 empty] | 标段：赣榆区吾悦和府综合性居家养老服务中心项目 |  |  | 第 17 页 共 17 页
序号 | 项目编码 | 项目名称 | 项目特征描述 | 计量单位 | 工程量 |  | 金额（元）
[7 empty] | 综合单价 | 综合合价 |  | 其中：暂估价
| 借12-34 | (M10水泥砂浆) 圆形砖砌窖井 深度＞1.5m |  | m3 | 1.06
| 借12-35 | 防水砂浆井、池壁抹灰 |  | 10m2 | 0.9
| 借12-28 | 成品混凝土构件安装 板 |  | m3 | 0.08
| 借12-30 | 钢纤维井盖及井座安装 |  | 套 | 1
分部分项合计
措施项目
65 | 031301017001 | 脚手架搭拆 |  | 项 | 1
| BM38 | 脚手架搭拆费(第九册 消防工程) |  | 元 | 1
| BM40 | 刷油工程脚手架搭拆费 |  | 元 | 1
| BM39 | 脚手架搭拆费(第十册 给排水、采暖、燃气工程) |  | 元 | 1
| BM33 | 脚手架搭拆费(第四册 电气设备安装工程) |  | 元 | 1
单价措施合计
本页小计
合 计
注：为计取规费等的使用，可在表中增设其中：“定额人工费”。
表—08

## 表-11 总价措施项目清单与计价表
总价措施项目清单与计价表
工程名称：消防 |  |  |  | 标段：赣榆区吾悦和府综合性居家养老服务中心项目 |  |  |  | 第 1 页 共 3 页
序号 | 项目编码 | 项目名称 | 计算基础 |  | 费率 (%) | 金额 (元) | 调整 费率 (%) |  | 调整后 金额(元) | 备注
1 | 031302001001 | 安全文明施工费
1.1 | 1.1 | 基本费 | 分部分项合计+技术措施项目合计-分部分项设备费-技术措施项目设备费 |  | 1.5
1.2 | 1.2 | 增加费 | 分部分项合计+技术措施项目合计-分部分项设备费-技术措施项目设备费 |  | 0.36
1.3 | 1.3 | 扬尘污染防治增加费 | 分部分项合计+技术措施项目合计-分部分项设备费-技术措施项目设备费 |  | 0.21
2 | 031302010001 | 按质论价 | 分部分项合计+技术措施项目合计-分部分项设备费-技术措施项目设备费 |  | 0
3 | 031302002001 | 夜间施工 | 分部分项合计+技术措施项目合计-分部分项设备费-技术措施项目设备费
4 | 031302003001 | 非夜间施工照明 | 分部分项合计+技术措施项目合计-分部分项设备费-技术措施项目设备费 | [6 empty] | 在计取非夜间施工照明费时，建筑工程、仿古工程、修缮土建部分仅地下室（地宫）部分可计取；单独装饰、安装工程、园林绿化工程、修缮安装部分仅特殊施工部位内施工项目可计取
5 | 031302004001 | 二次搬运 | 分部分项合计+技术措施项目合计-分部分项设备费-技术措施项目设备费
6 | 031302005001 | 冬雨季施工 | 分部分项合计+技术措施项目合计-分部分项设备费-技术措
编制人（造价人员）： |  |  |  | 复核人（造价工程师）：
表-11
总价措施项目清单与计价表
工程名称：消防 |  |  |  | 标段：赣榆区吾悦和府综合性居家养老服务中心项目 |  |  |  | 第 2 页 共 3 页
序号 | 项目编码 | 项目名称 | 计算基础 |  | 费率 (%) | 金额 (元) | 调整 费率 (%) |  | 调整后 金额(元) | 备注
施项目设备费
7 | 031302006001 | 已完工程及设备保护 | 分部分项合计+技术措施项目合计-分部分项设备费-技术措施项目设备费
8 | 031302008001 | 临时设施 | 分部分项合计+技术措施项目合计-分部分项设备费-技术措施项目设备费
9 | 031302009001 | 赶工措施 | 分部分项合计+技术措施项目合计-分部分项设备费-技术措施项目设备费
10 | 031302011001 | 住宅分户验收 | 分部分项合计+技术措施项目合计-分部分项设备费-技术措施项目设备费 | [6 empty] | 在计取住宅分户验收时，大型土石方工程、桩基工程和地下室部分不计入计费基础
11 | 031302012001 | 建筑工人实名制 | 分部分项合计+技术措施项目合计-分部分项设备费-技术措施项目设备费 | [6 empty] | 建筑工人实名制设备由建筑工人工资专用账户开户银行提供的，建筑工人实名制费用按表中费率乘以0.5系数计取
12 | 031302015001 | 智慧工地费用 | 分部分项合计+技术措施项目合计-分部分项设备费-技术措施项目设备费
13 | 031302013001 | 特殊施工降效 | 分部分项合计+技术措施项目合计-分部分项设备费-技术措施项目设备费
14 | 031302014001 | 协管费 | 分部分项合计+技术措施项目合计-分部分项设备费-技术措施项目设备费
编制人（造价人员）： |  |  |  | 复核人（造价工程师）：
表-11
总价措施项目清单与计价表
工程名称：消防 |  |  |  | 标段：赣榆区吾悦和府综合性居家养老服务中心项目 |  |  |  | 第 3 页 共 3 页
合 计
编制人（造价人员）： |  |  |  | 复核人（造价工程师）：
表-11

## 表-12 其他项目清单与计价汇总表
其他项目清单与计价汇总表
工程名称：消防 |  | 标段：赣榆区吾悦和府综合性居家养老服务中心项目 |  |  | 第 1 页 共 1 页
序号 | 项目名称 |  | 金额（元） | 结算金额（元） |  | 备注
一 | 其他项目
1 | 暂列金额 |  |  |  |  | 明细详见表-12-1
2 | 暂估价
2.1 | 材料(工程设备)暂估价 |  | - |  |  | 明细详见表-12-2
2.2 | 专业工程暂估价 |  |  |  |  | 明细详见表-12-3
3 | 计日工 |  |  |  |  | 明细详见表-12-4
4 | 总承包服务费 |  |  |  |  | 明细详见表-12-5
5 | 索赔与现场签证 |  | - |  |  | 明细详见表-12-6
合 计 | [5 empty] | —
表—12

## 表-12-4 计日工表
计日工表
工程名称：消防 |  |  |  |  | 标段：赣榆区吾悦和府综合性居家养老服务中心项目 |  | 第 1 页 共 1 页
编号 | 项目名称 | 单位 | 暂定数量 | 实际数量 |  | 综合单价(元) |  | 合价（元）
[8 empty] | 暂定 | 实际
1 | 人工
1.1
人工小计
2 | 材料
2.1
材料小计
3 | 机械
3.1
机械小计
4 | 企业管理费和利润
4.1
企业管理费和利润小计
总计
表—12—4

## 表-13 规费、税金项目清单与计价表
规费、税金项目清单与计价表
工程名称：消防 |  |  | 标段：赣榆区吾悦和府综合性居家养老服务中心项目 |  | 第 1 页 共 1 页
序号 | 项目名称 | 计算基础 |  | 计算基数 |  | 计算费率(%) | 金额(元)
1 | 规费 | 社会保险费+住房公积金+环境保护税
1.1 | 社会保险费 | 分部分项工程+措施项目+其他项目-分部分项设备费-技术措施项目设备费 |  |  |  | 2.4
1.2 | 住房公积金 | 分部分项工程+措施项目+其他项目-分部分项设备费-技术措施项目设备费 |  |  |  | 0.42
1.3 | 环境保护税 | 分部分项工程+措施项目+其他项目-分部分项设备费-技术措施项目设备费 |  |  |  | 0
2 | 税金 | 分部分项工程+措施项目+其他项目+规费-(甲供材料费+甲供主材费+甲供设备费)/1.01 |  |  |  | 9
合 计
表—13