## 报价
常州滨江幼儿园户外大型玩具采购项目清单报价表
序号 | 名称 | 材质工艺 | 数量 | 单位 | 全费用综合单价 | 总价 | 备注
1 | 户外大型玩具 | 整体规格：长1350*宽1080*高560cm 1、主体平台两层：花梨木合成立柱：直径13cm高100cm，经过防腐防虫处理，木油浸泡，表面PU封固，面层钢化处理；内置8*8CM壁厚0.12CM的镀锌钢管；底座采用一次性铸铝，外径230mm，内径130mm，高度91mm，壁厚4mm，静电喷塑，耐用防锈，与螺栓配套使用，坚固可靠结实。底座有A接口可以地面膨胀螺丝连接，B接口可与立柱固定成一体，确保玩具安全稳固。 2、镀锌钢管：平台围栏及钻网框架结构均采用优质无缝钢管，面层镀锌处理，表面静电喷塑、防滑处理。 3、圆形钻网通道：缆绳采用直径13mm六股编织锦纶绳，耐磨抗老化。采用φ48mm、φ32mm、φ20mm、壁厚均为2.5mm的镀锌钢管CO2气体保护焊及氩弧焊焊接成型，表面喷涂户外环保聚酯粉末涂料；其他为铝制及不锈钢扣件专用紧固件采用韧性好、强度高、在高碱性和高酸性环境中均不生锈的不锈钢材质，达到防锈、防盗，无安全隐患。 4、安全连接件：管壁厚5mm，长度10.7cm，内径9cm。弧面和13cm立柱连接孔面和9cm立柱连接，立柱与横档连接采用安全连接件，安全连接件材质为聚酰胺，具有良好的综合性能，安全环保，不易褪色，不易开裂变形，改变了木头与木头之间榫卯结构的工艺，以防止进水腐烂。 5、滑梯两套：采用食品级有色工程塑料（PE塑粉），经滚塑成型技术铸造制成，渗入抗紫外线、防静电及防脱色原素等稳定剂，强度大、表面光滑、高温固化、色泽艳丽、安全环保、耐候性好、不易褪色，成品内外平整、无毒、无味、对儿童的皮肤无刺激、无过敏反映，要求安全环保，符合GB/T 27689-2011《无动力类游乐设施 儿童滑梯》之规定要求，接口处高度差≤2mm。 6、攀岩板三套：每套攀岩石数量至少8个，材质：LLDPE优质工程塑料（PE塑粉）。 7、轮胎：数量12个以上，汽车旧轮胎回收二次改造，设计科学，趣味性强。 8、其它塑料件塑料盖帽：ABS工程塑料注塑而成，可迁移元素钡、铅、镉、锑、硒、铬、汞、砷均符合国家标准限量。 9、接触面的材料处理：各结合转角处均经圆角处理，五金零件为圆处理，且预防任意调整功能，以确保设施结构的牢固和安全。 10、五金件：五金件均为304不锈钢紧固件。 11、整体设计要求：充分考虑不同年龄段幼儿的发展水平，满足不同年段幼儿的发展需求。设计内容需要包含攀、爬、钻、抓、站、跳、滑等不同的动作锻炼的内容，进一步提升幼儿身体的灵活性和灵敏性。行径路线要求：多条，多方向，多种类型等，包含楼梯，攀岩，钻道等，保障幼儿游戏的自主性和安全性。 | 1 | 套
2 | 沙水探究区 | 具体详见沙水探究区清单分项报价表 | 1 | 套
3 | 野趣游戏组合 | 具体详见野趣游戏组合清单分项报价表 | 1 | 套
4 | 沙池沙子 | 不规则沙池面积约85平方，清理废土废沙深度50cm左右，袋装外运约35吨。填充新沙，材质为精洗精筛海沙，规格为0.3-0.5毫米，40-70目，无尘无土无杂质，细腻干净好塑性。深度约50cm左右，袋装填充新沙约35吨。包含人工和小挖机挖填沙池，吊车和运输车装运卸等。 | 1 | 项
5 | 合计

## 沙水探究区附件
沙水探究区清单分项报价表
序号 | 名称 | 规格尺寸 | 材质 | 数量 | 单位 | 全费用综合单价 | 总价 | 参考图
1 | 90°弯头（75） | 116.5*116.5*82mm | ABS | 3 | 个
2 | 等径三通（75） | 150*116.5*83mm | ABS | 3 | 个
3 | 45°弯头（75） | 157*124*83mm | ABS | 3 | 个
4 | 直通（75） | 80*83*83mm | ABS | 2 | 个
5 | 变径直通 | 83*83*80mm | ABS | 10 | 个
6 | 管帽 | 58*58*40mm | ABS | 10 | 个
7 | 阀门 | 100*58*92mm | ABS+TPE | 10 | 个
8 | 45°弯头（50） | 85*105*58mm | ABS | 25 | 个
9 | 90°弯头（50） | 80*80*58mm | ABS | 20 | 个
10 | 等径三通（50） | 102*80*58mm | ABS | 15 | 个
11 | 大水车 | 124*106*104.6mm | PP | 10 | 个
12 | 水阀门 | 124*106*87.2mm | PP | 10 | 个
13 | 圆管转接头 | 124*98*90mm | PP | 10 | 个
14 | 沙水盆 | 390*290*111mm | PP | 4 | 个
15 | 沙筛 | 226*346*41mm | PP | 4 | 个
16 | 水舀 | 236*130*107mm | PP | 8 | 把
17 | 漏斗（单口） | 135*130*135mm | PP | 4 | 个
18 | 沙铲（小） | 234*82*58mm | ABS | 8 | 把
19 | 水车 | 60*55mm | ABS+PP+不锈钢 | 20 | 个
20 | 轮船 | 113*59*51mm | PP | 20 | 艘
21 | 卡扣 | 56*46.5*10mm | PC+ABS+不锈钢 | 80 | 个
22 | 水桶 | 容积约1.3L 底部直径为125mm，高130mm | PP | 8 | 个
23 | 圆盘 | 360*360*45mm | ABS | 2 | 个
24 | 弧形沙盘 | 296*174*45mm | ABS | 12 | 个
25 | 双面刮沙板 | 134*37*6.3mm | ABS | 24 | 个
26 | 星形沙模 | 81.5*78*35mm | ABS | 2 | 个
27 | 六边形沙模 | 97*86.5*35mm | ABS | 2 | 个
28 | 方形沙模 | 80*80*35mm | ABS | 2 | 个
29 | 三角形沙模 | 80*71*35mm | ABS | 2 | 个
30 | 圆形沙模 | 74*74*35mm | ABS | 2 | 个
31 | 半圆形沙模 | 96.3*49*35mm | ABS | 2 | 个
32 | 大卡扣 | 127.8*60*10mm | PC+ABS+金属 | 80 | 个
33 | Z形剖面管 | 319*106*144mm | PP | 8 | 根
34 | S形剖面管 | 319*148*53mm | PP | 8 | 根
35 | 正向直角剖面管 | 149*177*65.3mm | PP | 8 | 根
36 | 反向直角剖面管 | 149*177*65.3mm | PP | 8 | 根
37 | 基础剖面管 | 624*106*54mm | PP | 30 | 根
38 | 带孔剖面管 | 624*106*54mm | PP | 10 | 根
39 | 软管 | 直径50mm*1000mm | 管头ABS+管身PP | 20 | 根
40 | 透明粗圆直管 | 直径75mm*400mm | PC | 12 | 根
41 | 透明细圆直管1 | 直径50mm*90mm | PC | 30 | 根
42 | 透明细圆直管2 | 直径50mm*190mm | PC | 30 | 根
43 | 透明细圆直管3 | 直径50mm*290mm | PC | 20 | 根
44 | 多孔透明细圆直管 | 直径50mm*290mm | PC | 10 | 根
45 | 支架底座 | 297*297*60mm | 盖EVA/底座HDPE | 20 | 个
46 | 支架 | 133*133*200mm | PP | 20 | 个
47 | 支架 | 133*133*200mm | PP | 20 | 个
48 | 支架 | 133*133*200mm | PP | 20 | 个
49 | 支架 | 133*133*200mm | PP | 20 | 个
50 | 四棱锥模型（小号） | 93*93*101mm | ABS | 2 | 个
51 | 四棱台模型（中号） | 182*182*125mm | ABS | 2 | 个
52 | 四棱台模型（大号） | 284*284*144mm | ABS | 2 | 个
53 | 长方体模型（小号） | 218*131*106mm | ABS | 2 | 个
54 | 长方体模型（中号） | 263*166*127mm | ABS | 2 | 个
55 | 长方体模型（大号） | 308*201*147mm | ABS | 2 | 个
56 | 圆柱体模型（小号） | 157*145*107mm | ABS | 2 | 个
57 | 圆柱体模型（中号） | 209*189*127mm | ABS | 2 | 个
58 | 圆柱体模型（大号） | 257*233*147mm | ABS | 2 | 个
59 | 实心小球 | 直径35mm | PVC+ABS | 20 | 个
60 | 空心小球 | 直径35mm | ABS | 20 | 个
61 | 沙铲（大） | 540*150*50mm | HDPE | 4 | 把
62 | 水壶 | 50*163*200mm | 壶身HDPE+其他PP | 4 | 个
63 | 多孔板 | 1550*700*1050mm | 镀锌钢 | 1 | 套
64 | 多孔板 | 1550*700*1050mm | 镀锌钢 | 1 | 套
65 | 水箱车 | 整体尺寸940*785*410mm | 镀锌钢+不锈钢 | 1 | 套
66 | 水箱车 | 整体尺寸940*785*410mm | 镀锌钢+不锈钢 | 1 | 套
67 | 水箱 | 487*343*258mm | HDPE | 2 | 个
68 | 幼儿园户外游戏活动整体方案 | 整16开，封面和内芯200g铜版纸，内芯黑白印刷 | 纸质 | 1 | 册
69 | 小班使用手册 | 16开（185mm*260mm）； 封面250g铜板纸，覆亚膜，四色印刷；内芯80g双胶纸，双面四色印刷 | 纸质 | 1 | 册
70 | 中班使用手册 |  | 纸质 | 1 | 册
71 | 大班使用手册 |  | 纸质 | 1 | 册
72 | 小班游戏图卡 | 16开，封面和内芯200g铜版纸，单面四色印刷 | 纸质 | 1 | 册
73 | 中班游戏图卡 |  | 纸质 | 1 | 册
74 | 大班游戏图卡 |  | 纸质 | 1 | 册
75 | 游戏海报 | 正四开，200g铜版纸，覆光膜，单面四色印刷 | 纸质 | 12 | 张
76 | 收纳筐 | 535*355*345mm | PP | 4 | 个
77 | 收纳筐 | 535*355*345mm | PP | 4 | 个
78 | 其他费用 | 供应商认为除上述清单以外尚需发生的其他一切费用，此项包干，此分项清单报价总费用结算时不调整。 |  | 1 | 项
79 | 合计

## 野趣游戏组合附件
野趣游戏组合清单分项报价表
序号 | 名称 | 产品规格 | 材质 | 数量 | 单位 | 全费用综合单价 | 总价 | 参考图
1 | 幼儿园户外游戏活动整体方案 | 正16开（185mm*260mm） | 纸质 | 1 | 册
2 | 野趣游戏组合使用手册 | 正16开（185mm*260mm） | 纸质 | 3 | 册
3 | 产品使用说明书 | 正32开 | 纸质 | 1 | 份
4 | 沙包 | 缝合后立体尺寸：长约45～55mm，宽约45～55mm，高约45～55mm。绿色 | 填充PP棉、环保PP颗粒材质 | 80 | 个
5 | 遮阳网 | 长约1950～2050mm，宽约1450～1550mm | 牛津布、聚乙烯遮阳网、涤纶丝 | 4 | 个
6 | 底座 | 直径220mm，高度30mm，深灰色 （尺寸误差范围±3%以内） | 镀锌钢板 | 4 | 个
7 | 沙袋 | 填充后平铺状态下立体尺寸： 长约480～540mm，宽约250～310mm，高约70～90mm，绿色 | 外袋：有机硅防水帆布 内袋：涤纶 填充：PP+EPP | 10 | 个
8 | 沙袋 | 填充后平铺状态下立体尺寸： 长约480～540mm，宽约250～310mm，高约70～90mm，绿色 | 外袋：有机硅防水帆布 内袋：涤纶 填充：PP+EPP | 10 | 个
9 | 沙袋 | 填充后平铺状态下立体尺寸： 长约480～540mm，宽约250～310mm，高约70～90mm，绿色 | 外袋：有机硅防水帆布 内袋：涤纶 填充：PP+EPP | 10 | 个
10 | 沙袋 | 填充后平铺状态下立体尺寸： 长约480～540mm，宽约250～310mm，高约70～90mm，绿色 | 外袋：有机硅防水帆布 内袋：涤纶 填充：PP+EPP | 10 | 个
11 | 窗口板 | 689*685mm，外框木色，布面绿色 （尺寸误差范围±3%以内） | 主布斜纹牛津布，包边条涤纶和棉 | 10 | 扇
12 | 双倍窗口板 | 1290*685mm，外框木色，布面绿色 （尺寸误差范围±3%以内） | 主布斜纹牛津布，包边条涤纶和棉 | 4 | 扇
13 | 软垫 | 长约1980～2020mm，宽约980～1020mm，高约95～100mm，深绿 | 面料有机硅帆布，填充物珍珠棉 | 1 | 个
14 | 软垫 | 长约1980～2020mm，宽约980～1020mm，高约95～100mm，深绿 | 面料有机硅帆布，填充物珍珠棉 | 1 | 个
15 | 大圆筒 | 外直径560mm，高度600mm，壁厚11mm，白色 （尺寸误差范围±3%以内） | PVC-U | 1 | 个
16 | 大圆筒 | 外直径560mm，高度600mm，壁厚11mm，白色 （尺寸误差范围±3%以内） | PVC-U | 1 | 个
17 | 大圆筒 | 外直径560mm，高度600mm，壁厚11mm，白色 （尺寸误差范围±3%以内） | PVC-U | 1 | 个
18 | 大圆筒 | 外直径560mm，高度600mm，壁厚11mm，白色 （尺寸误差范围±3%以内） | PVC-U | 1 | 个
19 | 小圆筒 | 外直径560mm，高度300mm，壁厚11mm，白色 （尺寸误差范围±3%以内） | PVC-U | 1 | 个
20 | 小圆筒 | 外直径560mm，高度300mm，壁厚11mm，白色 （尺寸误差范围±3%以内） | PVC-U | 1 | 个
21 | 短平衡板 | 1000*200*70mm（含卡扣），浅棕色 （尺寸误差范围±3%以内） | 面板材质为俄罗斯樟子松，底部卡扣为特级橡胶木，垫片为硅胶 | 4 | 个
22 | 防滑垫片 | 30*40*2mm，黑色 （尺寸误差范围±3%以内） | 硅胶 | 32 | 片
23 | 长平衡板 | 1400*200*70mm（含卡扣），浅棕色 （尺寸误差范围±3%以内） | 面板材质为俄罗斯樟子松，底部卡扣为特级橡胶木 | 2 | 个
24 | 四步单梯 | 1266*375*70mm，浅棕色 （尺寸误差范围±3%以内） | 单梯材质为俄罗斯樟子松，圆棒材质新西兰无结松木 | 2 | 个
25 | 长绳 | 绳长2m，直径10mm （尺寸误差范围±3%以内） | PE绳、PP | 2 | 根
26 | 弹簧锁扣 | 长60.5mm，宽28.9mm （尺寸误差范围±3%以内） | 304不锈钢 | 2 | 个
27 | 长平衡板 | 1400*200*70mm（含卡扣），浅棕色 （尺寸误差范围±3%以内） | 面板材质为俄罗斯樟子松，底部卡扣为特级橡胶木 | 2 | 个
28 | 四步单梯 | 1266*375*70mm，浅棕色 （尺寸误差范围±3%以内） | 单梯材质为俄罗斯樟子松，圆棒材质新西兰无结松木 | 2 | 个
29 | 长绳 | 绳长2m，直径10mm （尺寸误差范围±3%以内） | PE绳、PP | 2 | 根
30 | 弹簧锁扣 | 长60.5mm，宽28.9mm （尺寸误差范围±3%以内） | 304不锈钢 | 2 | 个
31 | 短棒 | 245*31*31mm，木色 （尺寸误差范围±3%以内） | PC+ABS | 12 | 根
32 | 中棒 | 455*31*31mm，木色 （尺寸误差范围±3%以内） | PC+ABS | 12 | 根
33 | 长棒 | 660*31*31mm，木色 （尺寸误差范围±3%以内） | PC+ABS | 14 | 根
34 | 支撑杆 | 668mm*39.5mm；木色 （尺寸误差范围±3%以内） | ABS | 4 | 根
35 | 螺丝 | 47*47*72mm，木色 （尺寸误差范围±3%以内） | PC+ABS，玻纤 | 30 | 个
36 | 平行卡扣 | 84*39.5*20mm，木色 （尺寸误差范围±3%以内） | PP | 40 | 个
37 | 圆筒盖 | 直径610mm，高145mm，木色 （尺寸误差范围±3%以内） | HDPE | 3 | 个
38 | 圆筒盖 | 直径610mm，高145mm，木色 （尺寸误差范围±3%以内） | HDPE | 3 | 个
39 | 大滚轮 | 外直径780mm，高度80mm，黄色 （尺寸误差范围±3%以内） | EVA+LDPE | 4 | 个
40 | 大滚轮 | 外直径780mm，高度80mm，黄色 （尺寸误差范围±3%以内） | EVA+LDPE | 4 | 个
41 | 中滚轮 | 外直径578mm，高度180mm，蓝色 （尺寸误差范围±3%以内） | EVA+LDPE | 4 | 个
42 | 中滚轮 | 外直径578mm，高度180mm，蓝色 （尺寸误差范围±3%以内） | EVA+LDPE | 4 | 个
43 | 小滚轮 | 外直径320mm，高度120mm，灰色 （尺寸误差范围±3%以内） | EVA+LDPE | 8 | 个
44 | 小滚轮 | 外直径320mm，高度120mm，灰色 （尺寸误差范围±3%以内） | EVA+LDPE | 8 | 个
45 | 其他费用 | 供应商认为除上述清单以外尚需发生的其他一切费用，此项包干，此分项清单报价总费用结算时不调整。 |  | 1 | 项
46 | 合计