## 3.1 封面
| 三茅街道城北片区水生态环境综合整治-王六港生态河道整治提升工程 |  |  |  |  | 工程
招标人工程量清单格式
| 合同编号： |  |  | 20250503
招 标 人： |  | 扬中市三茅街道办事处 |  |  |  |  | (单位盖章)
法定代表人 （或委托代理人）： |  |  | 姚星 |  |  | (签字并盖章)
中介机构法定代表人 （或委托代理人）： | [6 empty] | (签字并盖章)
造价工程师及注册证号： |  |  |  |  | （签字并盖执业专用章）
编 制 时 间： |  | 2025-05-27

## 3.2 表1-2建筑工程分类分项工程量清单（电子招投标用）
建筑工程分类分项工程量清单
合同编号：20250503
工程名称：三茅街道城北片区水生态环境综合整治-王六港生态河道整治提升工程
序号 | 项目编码 | 项目名称 | 项目特征描述 | 项目工作内容 | 计量单位 | 工程数量 | 主要技术 条款编码 | 备注
1 | 50 | 水利工程 |  |  |  | 1
1.1 | 5001 | 生态清障清杂及违建拆除 |  |  |  | 1
1.1.1 | 500114 | 其他建筑工程 |  |  |  | 1
1.1.1.1 | 500114002001 | 清障清杂 | 1、全线河道内、两侧坡面范围内 2、说明：包含所有各类垃圾清理外运，运距投标单位自行考虑 3、河坡及堤坡平顺成型 |  | m2 | 21560
1.1.1.2 | 500114002019 | 违建拆除 | 1、沿线河道范围内5处违建拆除 2、垃圾清理外运，运距投标单位自行考虑 |  | 项 | 1
1.2 | 5001 | 河道生态基底修复及杂物清运 |  |  |  | 1
1.2.1 | 500101 | 土方开挖工程 |  |  |  | 1
1.2.1.1 | 500101002001 | 一般土方开挖 | 土质类别: Ⅱ类土 2.开挖厚度:符合图纸设计要求 3.运距及排高:平均运距1500m 4.排泥方式(水中、陆地) :陆地排泥 |  | m3 | 12486
1.2.2 | 500102 | 石方开挖工程 |  |  |  | 1
1.2.2.1 | 500102001001 | 一般石方开挖 | 1、全线河道范围内 2、说明：包含所有各类道渣杂物清理外运，运距投标单位自行考虑 |  | m3 | 1500
1.2.2.2 | 500114002020 | 施工围堰 | 1、土类分级：综合 2、运距自行考虑 3、由投标人测算和填写，总价承包 |  | 项 | 1
1.2.2.3 | 500114002021 | 施工排水 | 1、施工周期内排水 2、由投标人测算和填写，总价承包 |  | 项 | 1
1.3 | 5001 | 3m杉木桩生态驳岸1900m |  |  |  | 1
1.3.1 | 500106 | 锚喷支护工程 |  |  |  | 1
1.3.1.1 | 500106016001 | 杉木桩 | 1、桩长：3m 2、材质：杉木桩 3、规格：梢径≥10cm 4、说明：清单工程量为杉木桩护岸长度 |  | m | 1900
1.3.1.2 | 500114001011 | 土工布 | 1、部位：杉木桩内侧土工布 2、材料品种：土工布、400g/㎡，宽度1.0m 3、其他：5*5cm长木方条不锈钢钉固定土工布 |  | m2 | 1900
1.3.2 | 500101 | 土方开挖工程 |  |  |  | 1
1.3.2.1 | 500101002008 | 一般土方开挖 | 1、土类分级：投标人现场查勘 2、运距：留置现场用于回填 |  | m3 | 1425
1.3.3 | 500103 | 土石方填筑工程 |  |  |  | 1
1.3.3.1 | 500103001005 | 一般土方填筑 | 1、土质及含水量：现场土，不足部分外购 2、分层厚度及碾压遍数：分层夯实、夯实度按设计要求，坡面成型 3、部位：桩内填土 |  | m3 | 4275
1.3.3.2 | 500103016004 | 岸坡整治 | 1、机械人工整坡 2、坡面平顺 3、满足坡面绿化 |  | m2 | 9500
1.4 | 5001 | 4m仿木桩护岸740m |  |  |  | 1
1.4.1 | 500106 | 锚喷支护工程 |  |  |  | 1
1.4.1.1 | 500106017001 | 仿木桩 | 1.密打钢筋砼仿木桩 2.预制混凝土强度等级及配合比:C30 3.桩位、桩径、桩长:桩位按设计图纸，直径20cm，桩长4.0m 4.桩配筋：主筋4根φ12、箍筋φ8@200 5.如外购预制桩须经甲方考察认可后方能采购。桩进场前须进行检测，检测合格后方可施打，桩身颜色须经甲方批准确认 6.打桩需采取专业设备施打，确保桩顶完整 7.桩顶高程一致，桩位偏差＜5cm，垂直度＜0.5% 8.具体要求详见施工图纸 |  | m | 740
1.4.1.2 | 500114001012 | 土工布 | 1、部位：仿木桩内侧 2、材料品种：土工布、400g/㎡，宽度1.0m 3、其他：5*5cm长木方条不锈钢钉固定土工布 |  | m2 | 740
1.4.2 | 500101 | 土方开挖工程 |  |  |  | 1
1.4.2.1 | 500101002017 | 一般土方开挖 | 1、土类分级：投标人现场查勘 2、运距：留置现场用于回填 |  | m3 | 555
1.4.3 | 500103 | 土石方填筑工程 |  |  |  | 1
1.4.3.1 | 500103001006 | 一般土方填筑 | 1、土质及含水量：现场土，不足外购 2、分层厚度及碾压遍数：分层夯实、夯实度按设计要求，坡面成型 3、部位：桩内填土 |  | m3 | 1835
1.4.3.2 | 500103016005 | 岸坡整治 | 1、机械人工整坡 2、坡面平顺、满足坡面绿化 |  | m2 | 5180
1.5 | 5001 | 河坡生态补绿 |  |  |  | 1
1.5.1 | 500114 | 其他建筑工程 |  |  |  | 1
1.5.1.1 | 500114001018 | 铺种草皮 | 1、草皮种类：矮生百慕大草皮满铺 2、养护期：三级、一年 |  | m2 | 13200
1.5.1.2 | 500114001019 | 铺种草籽 | 1、草皮种类：白三叶、波斯菊、太阳花等草籽混播，10g/m2 2、养护期：三级、一年 |  | m2 | 2380
1.5.1.3 | 500114001013 | 栽植灌木 | 1、材料品种：红叶石楠球 2、苗木规格：光球、H=110cm、P=80~100cm 3、养护期：三级、一年 |  | 株 | 200
1.5.1.4 | 500114001020 | 栽植灌木 | 1、材料品种：垂丝海棠 2、苗木规格：胸径或干径：d4、H=120cm 3、养护期：三级、一年 |  | 株 | 200
1.5.1.5 | 500114001021 | 栽植绿篱 | 1、材料品种：北海道黄杨绿篱 2、篱高：H1.5-1.8米 3、单位面积株数：2排、株距10cm 4、养护期：三级养护1年 |  | m | 125
1.5.1.6 | 500114001016 | 现状树木修整、修剪 | 1、材料品种：沿河现场树木 2、修剪高度：4m以上 3、树枝清理外运 |  | 棵 | 400
1.5.1.7 | 500114001017 | 砍伐杂树 | 1、沿河现场枯死、品相差或过密 1、说明：含清理、外运、树根挖除 |  | 棵 | 100
1.5.2 | 500105 | 砌筑工程 |  |  |  | 1
1.5.2.1 | 500105006001 | 砌砖 | 1、M5砂浆砌筑砖隔离带 2、按图施工 |  | m | 500
1.6 | 5001 | 其他 |  |  |  | 1
1.6.1 | 500114001022 | 现状挡墙维修 | 1、沿河现状挡墙维修出新 2、临河面M10砂浆抹面、压顶C25混凝土浇筑 |  | m | 100
1.6.2 | 500114001015 | 墙面彩绘 | 1、墙体刷白后彩绘 2、施工单位提供小样，内容样式由建设单位确定 3、含脚手架 |  | m2 | 450
1.6.3 | 500114001009 | 河道界桩 | 1、材料品种：外玻璃钢、内灌混凝土、表面刻字、底部φ12钢筋十字穿 2、尺寸：15*15*100cm 3、提供小样 4、埋设位置：由甲方及村现场确定 |  | 个 | 8
1.6.4 | 500114001010 | 生态宣传栏 | 1、规格：材质及规格详见设计图纸 2、说明：具体做法内容以建设单位确认为准 |  | 个 | 1
1.6.5 | 500114001023 | 沿河水桥维修 | 1、施工中做好原水桥保护 2、水桥维修样式、地点由甲方及村现场确定 |  | 个 | 20

## 3.3 表1-3设备采购和安装工程分类分项工程量清单（电子招投
设备采购和安装工程分类分项工程量清单
合同编号：20250503
工程名称：三茅街道城北片区水生态环境综合整治-王六港生态河道整治提升工程
序号 | 项目编码 | 项目名称 | 项目特征描述 | 项目工作内容 | 计量 单位 | 工程 数量 | 主要技术 条款编码 | 备注

## 3.4 表1-4措施项目清单
措施项目清单
工程名称：三茅街道城北片区水生态环境综合整治-王六港生态河道整治提升工程
序号 | 项目名称 | 备注
1 | 环境保护措施
2 | 安全文明措施
3 | 临时工程
4 | 交通工程
5 | 保险费
6 | 大型施工设备安拆费

## 3.5 表1-5其他项目清单
其他项目清单
合同编号：20250503
工程名称：三茅街道城北片区水生态环境综合整治-王六港生态河道整治提升工程
序号 | 项目名称 | 备注
1 | 预留金 | 节点绿化、甲方控制使用
2 | 暂列金 | 甲方控制使用

## 3.6 表1-6零星工作项目清单
零星工作项目清单
合同编号：20250503
工程名称：三茅街道城北片区水生态环境综合整治-王六港生态河道整治提升工程
序号 | 名称 | 计量单位 | 暂定数量 | 备注
1 | 人工
2 | 材料
3 | 机械

## 3.7 安全文明措施费分解表
安全文明措施费分解表
合同编号：20250503
工程名称：三茅街道城北片区水生态环境综合整治-王六港生态河道整治提升工程
序号 | 项目名称 | 计量单位 | 数量 | 单价（元） | 合价（元） | 备注
一 | 完善、改造和维护安全防护设施设备 | 项
1 | 现场临时用电防护 | 项 |  |  |  | 用电保护；高压区和用电危险区防护和围挡
2 | 洞口、临边防护 | 项 |  |  |  | 洞口、临边等危险部位防坠、防滑设施；临时防护盖板或围栏和隔离防护层
3 | 机械设备防护 | 项 |  |  |  | 钢防护网罩、防护挡板、防护栏杆等安全防护
4 | 高处作业防护 | 项 |  |  |  | 防止物体、人员坠落而设置的安全网、防护棚、防护栏杆、警戒线
5 | 交叉作业防护 | 项 |  |  |  | 平面、立面交叉作业时的防护
6 | 防火、防爆、防尘、防毒 | 项
7 | 防雷、防台风、防地质灾害 | 项
8 | 地下工程有害气体监测、通风 | 项
9 | 临时安全防护 | 项 |  |  |  | 围堰安全监测、防护，高脚手、高立模安全防护
10 | 安全警示标志 | 项 |  |  |  | 警告、提醒、指令、指示等标志、标牌；示警灯、报警闪光灯、夜间警示灯、照明灯
二 | 配备、维护、保养应急救援器材、设备和应急演练 | 项
1 | 配备、维护、保养应急救援器材、设备 | 项 |  |  |  | 应急救援器材、设备的配备、维护、保养和更新
2 | 应急演练 | 项
三 | 重大危险源和事故隐患评估、监控和整改 | 项
1 | 重大危险源评估、监控与管理 | 项
2 | 事故隐患排查、评估和整改 | 项
四 | 安全文明生产检查、评价、咨询和标准化建设 | 项 |  |  |  | 安全文明生产检查、评价、咨询和标准化建设持续改进等。不含企业安全生产标准化等级创建过程中给予咨询评价机构的评价咨询费用
五 | 配备和更新现场作业人员安全防护用品 | 项 |  |  |  | 必须配备的安全防护用品及对安全防护用品的正常损耗进行必要补充
六 | 安全文明生产宣传、教育、培训 | 项 |  |  |  | 安全文明宣传活动、标语、展板、音像、图片资料等；安全技术交底、安全操作规程培训、安全知识教育；知识竞赛、技能竞赛、专题会议；经验交流、现场观摩
七 | 安全文明生产适用的新技术、新标准、新工艺、新装备的推广应用 | 项
八 | 安全设施及特种设备检测检验 | 项
九 | 文明施工、生活设施和环境的改善、运行和维护 | 项
1 | 现场布置 | 项 |  |  |  | 现场围挡、五板一图、企业标志
2 | 办公和生活设施 | 项 |  |  |  | 施工现场办公、生活区与作业区分开设置，保持安全距离；设施符合卫生和安全要求；文体卫生设施配备
3 | 现场管理 | 项 |  |  |  | 场容场貌；工地地面硬化处理等；材料堆放；扬尘控制；垃圾清运；环境美化、绿化；现场保洁
十 | 其他与安全文明施工直接相关的内容 | 项 |  |  |  | 含廉政建设费用
总计