## 1.1 表-08 分部分项工程和单价措施项目清单与计价表
分部分项工程和单价措施项目清单与计价表
工程名称：无锡市市管道路雨水管网养护-2025-2026年 |  |  |  |  | 标段： | 第1页 共2页
序号 | 项目编码 | 项目名称 | 项目特征描述 | 计量 单位 | 工程量 | 金额（元）
[6 empty] | 综合单价 | 合价 | 其中
暂估价
无锡市市管道路雨水管网养护-2025-2026年
1 | 040501001001 | 雨水设施清通 | 1、管道、检查井、收水井养护，包含清通、人工清泥运到装车地点、清扫场地。按照CJJ68-2016 3.3.2规范要求； 2、排放口养护，包含清通、人工清泥运到装车地点、清扫场地。按照CJJ68-2016 3.3.17，3.3.18规范要求； 3、详见养护方案； | m | 50422.0295
2 | 040501001002 | 出水口人工清淤 | 1、按照CJJ68-2016 3.3.2规范要求； 2、排放口养护，包含清通、人工清泥运到装车地点、清扫场地。按照CJJ68-2016 3.3.17，3.3.18规范要求； 3、详见养护方案； | 处 | 107.9707
3 | 040501001003 | 管道检测 | 1、雨水管道QV管道检测 2、2025年不做，2026和2027共做一次 | m | 16807.3526
4 | 040501001004 | 管道巡视 | 1、排水管道巡视 2、每月4次 | 项 | 1
5 | 04B001 | 对水质异常用户排口封堵； | 1、管网检查前抽水 2、流动水源封堵 3、对管内情况进行排查，排查工作量按上限40KM/年计取，不足时按实结算 | 个 | 5.3557
6 | 040501001005 | 雨水设施维修 | 1、检查井盖更换：按规范CJJ68-2016 3.3.4要求，工作内容：拆除、安装检查井框盖、清理现场。 2、检查井框更换：按规范CJJ68-2016 3.3.4要求，工作内容：拆除、安装检查井框盖、清理现场。 3、更换井内防坠网：按规范CJJ68-2016 3.3.4要求，工作内容：拆除、安装检查井框盖、清理现场。 4、收水井盖更换：按规范CJJ68-2016 3.3.4要求，工作内容：拆除、安装检查井框盖、清理现场。 5、收水井框更换：按规范CJJ68-2016 3.3.4要求，工作内容：拆除、安装检查井框盖、清理现场。 6、防坠网更换：按规范CJJ68-2016 3.3.4要求，工作内容：拆除、安装防坠网、清理现场。 7、管道维修：按规范CJJ68-2016 3.3.4要求，工作内容：拆除、铺设、清理现场。 8、按江苏省市政设施养护维修定额（2013版）及历史数据计算维修率 | m | 50422.0295

## 2.1 表-08 分部分项工程和单价措施项目清单与计价表
分部分项工程和单价措施项目清单与计价表
工程名称：无锡市市管道路雨水管网养护-2026-2027年 |  |  |  |  | 标段： | 第1页 共2页
序号 | 项目编码 | 项目名称 | 项目特征描述 | 计量 单位 | 工程量 | 金额（元）
[6 empty] | 综合单价 | 合价 | 其中
暂估价
无锡市市管道路雨水管网养护-2026-2027年
1 | 040501001001 | 雨水设施清通 | 1、管道、检查井、收水井养护，包含清通、人工清泥运到装车地点、清扫场地。按照CJJ68-2016 3.3.2规范要求； 2、排放口养护，包含清通、人工清泥运到装车地点、清扫场地。按照CJJ68-2016 3.3.17，3.3.18规范要求； 3、详见养护方案； | m | 50422.0295
2 | 040501001002 | 出水口人工清淤 | 1、按照CJJ68-2016 3.3.2规范要求； 2、排放口养护，包含清通、人工清泥运到装车地点、清扫场地。按照CJJ68-2016 3.3.17，3.3.18规范要求； 3、详见养护方案； | 处 | 107.9707
3 | 040501001003 | 管道检测 | 1、雨水管道QV管道检测 2、2025年不做，2026和2027共做一次 | m | 16807.3526
4 | 040501001004 | 管道巡视 | 1、排水管道巡视 2、每月4次 | 项 | 1
5 | 04B001 | 对水质异常用户排口封堵； | 1、管网检查前抽水 2、流动水源封堵 3、对管内情况进行排查，排查工作量按上限40KM/年计取，不足时按实结算 | 个 | 5.3557
6 | 040501001005 | 雨水设施维修 | 1、检查井盖更换：按规范CJJ68-2016 3.3.4要求，工作内容：拆除、安装检查井框盖、清理现场。 2、检查井框更换：按规范CJJ68-2016 3.3.4要求，工作内容：拆除、安装检查井框盖、清理现场。 3、更换井内防坠网：按规范CJJ68-2016 3.3.4要求，工作内容：拆除、安装检查井框盖、清理现场。 4、收水井盖更换：按规范CJJ68-2016 3.3.4要求，工作内容：拆除、安装检查井框盖、清理现场。 5、收水井框更换：按规范CJJ68-2016 3.3.4要求，工作内容：拆除、安装检查井框盖、清理现场。 6、防坠网更换：按规范CJJ68-2016 3.3.4要求，工作内容：拆除、安装防坠网、清理现场。 7、管道维修：按规范CJJ68-2016 3.3.4要求，工作内容：拆除、铺设、清理现场。 8、按江苏省市政设施养护维修定额（2013版）及历史数据计算维修率 | m | 50422.0295

## 3.1 表-08 分部分项工程和单价措施项目清单与计价表
分部分项工程和单价措施项目清单与计价表
工程名称：无锡市市管道路雨水管网养护-2027-2028年 |  |  |  |  | 标段： | 第1页 共2页
序号 | 项目编码 | 项目名称 | 项目特征描述 | 计量 单位 | 工程量 | 金额（元）
[6 empty] | 综合单价 | 合价
无锡市市管道路雨水管网养护-2027-2028年
1 | 040501001001 | 雨水设施清通 | 1、管道、检查井、收水井养护，包含清通、人工清泥运到装车地点、清扫场地。按照CJJ68-2016 3.3.2规范要求； 2、排放口养护，包含清通、人工清泥运到装车地点、清扫场地。按照CJJ68-2016 3.3.17，3.3.18规范要求； 3、详见养护方案； | m | 50422.0295 |  |  |  | 50422.0295 | 941466.55
2 | 040501001002 | 出水口人工清淤 | 1、按照CJJ68-2016 3.3.2规范要求； 2、排放口养护，包含清通、人工清泥运到装车地点、清扫场地。按照CJJ68-2016 3.3.17，3.3.18规范要求； 3、详见养护方案； | 处 | 107.9707 |  |  |  | 107.9707 | 2016
3 | 040501001003 | 管道检测 | 1、雨水管道QV管道检测 2、2025年不做，2026和2027共做一次 | m | 16807.3526 |  |  |  | 16807.3526 | 313822.36
4 | 040501001004 | 管道巡视 | 1、排水管道巡视 2、每月4次 | 项 | 1 |  |  |  | 0.053557 | 1
5 | 04B001 | 对水质异常用户排口封堵； | 1、管网检查前抽水 2、流动水源封堵 3、对管内情况进行排查，排查工作量按上限40KM/年计取，不足时按实结算 | 个 | 5.3557 |  |  |  | 5.3557 | 100
6 | 040501001005 | 雨水设施维修 | 1、检查井盖更换：按规范CJJ68-2016 3.3.4要求，工作内容：拆除、安装检查井框盖、清理现场。 2、检查井框更换：按规范CJJ68-2016 3.3.4要求，工作内容：拆除、安装检查井框盖、清理现场。 3、更换井内防坠网：按规范CJJ68-2016 3.3.4要求，工作内容：拆除、安装检查井框盖、清理现场。 4、收水井盖更换：按规范CJJ68-2016 3.3.4要求，工作内容：拆除、安装检查井框盖、清理现场。 5、收水井框更换：按规范CJJ68-2016 3.3.4要求，工作内容：拆除、安装检查井框盖、清理现场。 6、防坠网更换：按规范CJJ68-2016 3.3.4要求，工作内容：拆除、安装防坠网、清理现场。 7、管道维修：按规范CJJ68-2016 3.3.4要求，工作内容：拆除、铺设、清理现场。 8、按江苏省市政设施养护维修定额（2013版）及历史数据计算维修率 | m | 50422.0295 |  |  |  | 50422.0295 | 941466.55
0.053557