## 1.1 扉-1 扉页
|  | 采购包4：2025-2026年度扬名街道、清名桥街道拆临拆违服务 |  |  |  | 工程
招标工程量清单
| 招 标 人： |  | 无锡市梁溪区城市管理局 | 造价咨询人：
|  |  | （单位盖章） |  | （单位资质专用章）
| 法定代表人 或其授权人： |  |  | 法定代表人 或其授权人：
|  |  | （签字或盖章） |  | （签字或盖章）
| 编 制 人： |  |  | 复 核 人：
|  |  | （造价人员签字盖专用章） |  | （造价工程师签字盖专用章）
| 编 制 时 间： |  | 2025年07月08日 | 复 核 时 间： | 2025年07月08日

## 2.1 表-08 分部分项工程和单价措施项目清单与计价表
分部分项工程和单价措施项目清单与计价表
工程名称：采购包4：2025-2026年度扬名街道、清名桥街道拆临拆违服务 |  |  |  |  | 标段： | 第1页 共3页
序号 | 项目编码 | 项目名称 | 项目特征描述 | 计量 单位 | 工程量 | 金额（元）
[6 empty] | 综合单价 | 合价 | 其中
暂估价
违法广告拆除
1 | 01B001 | 广告牌拆除 | 1、灯箱、广告牌的基层、面层及钢骨架拆除 2、按照灯箱面层展开面积计算 3、拆除高度投标人报价中综合考虑 4、灯箱的基层、面层材质、骨架含量投标人在报价中综合考虑，结算不调整 5、拆除钢构件、短驳、归堆等一切费用 5、本清单项不含起重机工程量， | m2 | 8000
2 | 01B002 | 吊装机械 | 1、机械设备名称:汽车式起重机 2、机械设备规格型号:8t 3、施工中按实签证 | 台班 | 50
3 | 01B003 | 吊装机械 | 1、机械设备名称:汽车式起重机 2、机械设备规格型号:16t 3、施工中按实签证 | 台班 | 30
4 | 01B004 | 吊装机械 | 1、机械设备名称:汽车式起重机 2、机械设备规格型号:25t 3、施工中按实签证 | 台班 | 25
5 | 01B005 | 吊装机械 | 1、机械设备名称:汽车式起重机 2、机械设备规格型号:50t 3、施工中按实签证 | 台班 | 10
6 | 01B006 | 吊装机械 | 1、机械设备名称:汽车式起重机 2、机械设备规格型号:100t 3、施工中按实签证 | 台班 | 5
7 | 01B007 | 10T环卫车垃圾外运 | 1、包含装车、运输、消纳费 2、工作量按实际签证 | 车 | 30
分部小计
违法建筑拆除
本页小计
【清单大师计价软件江苏版V9.61】
分部分项工程和单价措施项目清单与计价表
工程名称：采购包4：2025-2026年度扬名街道、清名桥街道拆临拆违服务 |  |  |  |  | 标段： | 第2页 共3页
序号 | 项目编码 | 项目名称 | 项目特征描述 | 计量 单位 | 工程量 | 金额（元）
[6 empty] | 综合单价 | 合价 | 其中
暂估价
8 | 011601001001 | 砖砌体拆除 | 1、砖墙 2、墙体面积，门窗洞口面积不计;粉刷层及装饰层计入墙体厚度 3、拆除垃圾短驳、归堆 | m3 | 800
9 | 011601001002 | 砖砌体拆除 | 1、砌块墙 2、墙体面积，门窗洞口面积不计;粉刷层及装饰层计入墙体厚度 3、拆除垃圾短驳、归堆 | m3 | 1100
10 | 011602002001 | 钢筋混凝土构件拆除 | 1、构件名称:钢筋砼柱、梁、板等结构物 2、构件表面的附着物种类:结构表面装饰附着物计入工程量中 3、拆除垃圾短驳、归堆 | m3 | 420
11 | 011610002001 | 金属门窗拆除 | 1、门窗品种在报价中综合考虑 2、拆除垃圾短驳、归堆 | m2 | 300
12 | 011607001001 | 刚性层拆除 | 1、彩钢板屋面及钢骨架拆除 2、拆除垃圾短驳、归堆 3、骨架含量投标人在报价中综合考虑，结算不调整 | m2 | 2000
13 | 011606002001 | 墙柱面龙骨及饰面拆除 | 1、彩钢板墙面拆除、钢骨架拆除 2、拆除垃圾短驳、归堆 3、骨架含量在报价中综合考虑结算不调整 | m2 | 2500
14 | 01B008 | 10T环卫车垃圾外运 | 1、包含装车、运输、消纳费 2、工作量按实际签证 | 车 | 220
分部小计
分部分项工程清单合计
本页小计
【清单大师计价软件江苏版V9.61】
分部分项工程和单价措施项目清单与计价表
工程名称：采购包4：2025-2026年度扬名街道、清名桥街道拆临拆违服务 |  |  |  |  | 标段： | 第3页 共3页
序号 | 项目编码 | 项目名称 | 项目特征描述 | 计量 单位 | 工程量 | 金额（元）
[6 empty] | 综合单价 | 合价 | 其中
暂估价
1 | 011701002001 | 外脚手架 | 1、脚手架搭设方式、搭设高度投标人自行考虑 2、面积按实签证 | m2 | 2000
2 | 011701006001 | 满堂脚手架 | 1、脚手架搭设方式、搭设高度投标人自行考虑 2、面积按实签证 | m2 | 2000
单价措施项目清单合计
本页小计
合 计
【清单大师计价软件江苏版V9.61】

## 2.2 表-11 总价措施项目清单与计价表
总价措施项目清单与计价表
工程名称：采购包4：2025-2026年度扬名街道、清名桥街道拆临拆违服务 |  |  |  |  | 标段： | 第1页 共2页
序号 | 项目编码 | 项目名称 | 计算基础 | 费率（%） | 金额（元） | 调整 费率（%） | 调整后 金额（元） | 备注
1 | 011707001001 | 现场安全文明施工 |  | 0
1.1 |  | 基本费 | 分部分项工程费+单价措施项目费-除税工程设备费 | 1.5
1.2 |  | 标化增加费 | 分部分项工程费+单价措施项目费-除税工程设备费 | 0
1.3 |  | 扬尘污染防治增加费 | 分部分项工程费+单价措施项目费-除税工程设备费 | 0.21
2 | 011707010001 | 工程按质论价 | 分部分项工程费+单价措施项目费-除税工程设备费 | 0
3 | 011707002001 | 夜间施工 |  | 0
4 | 011707004001 | 二次搬运 |  | 0
5 | 011707005001 | 冬雨季施工 |  | 0
6 | 011707006001 | 地上、地下设施、建筑物的临时保护设施 |  | 0
7 | 011707007001 | 已完工程及设备保护费 |  | 0
8 | 011707008001 | 临时设施费 |  | 0
9 | 011707009001 | 赶工措施费 |  | 0
10 | 01B009 | 特殊条件下施工增加费 |  | 0
11 | 011707003001 | 非夜间施工照明 |  | 0
12 | 011707011001 | 住宅工程分户验收 |  | 0
13 | 011707012001 | 建筑工人实名制费用 |  | 0
【清单大师计价软件江苏版V9.61】
总价措施项目清单与计价表
工程名称：采购包4：2025-2026年度扬名街道、清名桥街道拆临拆违服务 |  |  |  |  | 标段： | 第2页 共2页
序号 | 项目编码 | 项目名称 | 计算基础 | 费率（%） | 金额（元） | 调整 费率（%） | 调整后 金额（元） | 备注
14 | 011707015001 | 智慧工地费用 |  | 0 |  |  |  | 现场安全隐患排查、人员信息动态管理、扬尘管控视频监控、高处作业防护预警、危大工程监测预警和集成平台等设备、软件和管理费用。
合 计
【清单大师计价软件江苏版V9.61】

## 2.3 表-12 其他项目清单与计价汇总表
其他项目清单与计价汇总表
工程名称：采购包4：2025-2026年度扬名街道、清名桥街道拆临拆违服务 |  |  | 标段： | 第1页 共1页
序号 | 项目名称 | 金额(元) | 结算金额(元) | 备注
1 | 暂列金额 | 0
2 | 暂估价 | 0
2.1 | 材料暂估价 | 0
2.2 | 专业工程暂估价 | 0
3 | 计日工 | 0
4 | 总承包服务费 | 0
合 计 |  | 0
【清单大师计价软件江苏版V9.61】

## 2.4 表-12-1 暂列金额明细表
暂列金额明细表
工程名称：采购包4：2025-2026年度扬名街道、清名桥街道拆临拆违服务 |  |  | 标段： | 第1页 共1页
序号 | 项目名称 | 计量单位 | 暂定金额(元) | 备注
合 计 |  |  | 0
【清单大师计价软件江苏版V9.61】

## 2.5 表-12-2 材料（工程设备）暂估单价及调整表
材料（工程设备）暂估单价及调整表
工程名称：采购包4：2025-2026年度扬名街道、清名桥街道拆临拆违服务 | [7 empty] | 标段： | 第1页 共1页
序号 | 材料编码 | 材料(工程设备)名称、规格、型号 | 计量单位 | 数量 |  | 暂估（元） |  | 确认（元） |  | 差额±(元) |  | 备注
|  |  |  | 投标 | 确认 | 单价 | 合价 | 单价 | 合价 | 单价 | 合价
合计
【清单大师计价软件江苏版V9.61】

## 2.6 表-12-3 专业工程暂估价及结算价表
专业工程暂估价及结算价表
工程名称：采购包4：2025-2026年度扬名街道、清名桥街道拆临拆违服务 |  |  |  | 标段： | 第1页 共1页
序号 | 工程名称 | 工程内容 | 暂估金额(元) | 结算金额(元) | 差额±(元) | 备注
合 计 |  |  | 0
【清单大师计价软件江苏版V9.61】

## 2.7 表-12-4 计日工表
计日工表
工程名称：采购包4：2025-2026年度扬名街道、清名桥街道拆临拆违服务 |  |  |  | 标段： | 第1页 共1页
编号 | 项目名称 | 单位 | 暂定数量 | 实际数量 | 综合单价 | 合价（元）
[6 empty] | 暂定 | 实际
一 | 人工 |  | 0
人工小计
二 | 材料 |  | 0
材料小计
三 | 施工机械 |  | 0
施工机械小计
四、企业管理费和利润
总 计
【清单大师计价软件江苏版V9.61】

## 2.8 表-12-5 总承包服务费计价表
总承包服务费计价表
工程名称：采购包4：2025-2026年度扬名街道、清名桥街道拆临拆违服务 |  |  |  | 标段： | 第1页 共1页
序号 | 项目名称 | 项目价值(元) | 服务内容 | 计算基础 | 费率(％) | 金额(元)
1 | 发包人供应材料 | 0 |  | 项目价值
2 | 发包人发包专业工程 | 0 |  | 项目价值
合 计
【清单大师计价软件江苏版V9.61】

## 2.9 表-13 规费、税金项目计价表
规费、税金项目计价表
工程名称：采购包4：2025-2026年度扬名街道、清名桥街道拆临拆违服务 |  |  | 标段： | 第1页 共1页
序号 | 项目名称 | 计算基础 | 计算基数(元) | 计算费率(％) | 金额(元)
1 | 规费 |  |  | 100
1.1 | 社会保险费 | 分部分项工程费+措施项目费+其他项目费-除税工程设备费 |  | 3.8
1.2 | 住房公积金 | 分部分项工程费+措施项目费+其他项目费-除税工程设备费 |  | 0.67
1.3 | 环境保护税 | 分部分项工程费+措施项目费+其他项目费-除税工程设备费 |  | 0
2 | 税金 | 分部分项工程费+措施项目费+其他项目费+规费-除税甲供材料和甲供设备费/1.01 |  | 9
合 计
【清单大师计价软件江苏版V9.61】

## 2.10 表-20 发包人提供材料和工程设备一览表
发包人提供材料和工程设备一览表
工程名称：采购包4：2025-2026年度扬名街道、清名桥街道拆临拆违服务 | [5 empty] | 标段： | 第1页 共1页
序号 | 材料编码 | 材料(工程设备)名称、规格、型号 | 单位 | 数量 | 单价 (元) | 合价 (元) | 交货 方式 | 送达 地点 | 备注
合 计
【清单大师计价软件江苏版V9.61】

## 2.11 表-21 承包人提供主要材料和工程设备一览表（适用于
承包人提供主要材料和工程设备一览表 （适用造价信息差额调整法）
工程名称：采购包4：2025-2026年度扬名街道、清名桥街道拆临拆违服务 | [5 empty] | 标段： | 第1页 共1页
序号 | 材料编码 | 名称、规格、型号 | 单位 | 数量 | 风险系数 (%) | 基准单价 (元) | 投标单价 (元) | 发承包人 确认单价 (元) | 备注
【清单大师计价软件江苏版V9.61】

## 2.12 表-22 承包人提供主要材料和工程设备一览表（适用于
承包人提供主要材料和工程设备一览表 （适用于价格指数差额调整法）
工程名称：采购包4：2025-2026年度扬名街道、清名桥街道拆临拆违服务 |  |  |  |  | 标段： | 第1页 共1页
序号 | 名称、规格、型号 | 变值权重 B |  | 基本价格 指数F0 |  | 现行价格 指数Ft | 备注
| 定值权重A |  |  | - |  | -
合 计 |  | 1 |  | - |  | -
【清单大师计价软件江苏版V9.61】