## 1.1 扉-1 扉页
|  | 骆运管理处职工食堂门厅文化活动室改造项目 |  |  |  | 工程
招标工程量清单
| 招 标 人： |  |  | 造价咨询人：
|  |  | （单位盖章） |  | （单位资质专用章）
| 法定代表人 或其授权人： |  |  | 法定代表人 或其授权人：
|  |  | （签字或盖章） |  | （签字或盖章）
| 编 制 人： |  |  | 复 核 人：
|  |  | （造价人员签字盖专用章） |  | （造价工程师签字盖专用章）
| 编 制 时 间： |  | 2025年06月23日 | 复 核 时 间： | 2025年06月23日

## 3.1 表-08 分部分项工程和单价措施项目清单与计价表
分部分项工程和单价措施项目清单与计价表
工程名称：装饰 |  |  |  |  | 标段： |  |  |  |  | 第1页 共18页
序号 | 项目编码 | 项目名称 |  | 项目特征描述 |  | 计量 单位 | 工程量 | 金额（元）
[8 empty] | 综合单价 | 合价 |  | 其中
暂估价
一层
1 | 011601001001 | 拆除 |  | 1、拆除砖砌体、窗洞、门、一层北侧现隔断、墙面石材等施工范围内影响后期施工的部分 2、拆除原排水管道 3、现装饰平面所有对外衔接的进出口的零星项拆除和整修 4、包括但不限于以上拆除的其他零星工程，完成后应满足后期施工要求 5、拆除垃圾自行考虑 |  | 项 | 1
2 | 011601001003 | 室外门头拆除及恢复 |  | 1、拆除原所有装饰门头，按现墙面恢复，石材及造型与周边墙面一致 2、钢龙骨修整（利旧及部分更换） 3、拆除原排烟管线及门头内其他需拆除的材料 4、拆除垃圾自行考虑 5、投标人需勘察现场自行考虑工程量，综合报价，结算时不调整 |  | 项 | 1
3 | 010402001001 | 砌块墙 |  | 500厚 1、砌块品种、规格、强度等级：A5砂加气混凝土砌块 2、砂浆强度等级：M7.5预拌砂浆砌筑 |  | m3 | 10.19
4 | 010402001005 | 砌块墙 |  | 240厚 1、砌块品种、规格、强度等级：A5砂加气混凝土砌块 2、砂浆强度等级：M7.5预拌砂浆砌筑 |  | m3 | 10.06
5 | 010402001002 | 砌块墙 |  | 120厚 1、砌块品种、规格、强度等级：A5砂加气混凝土砌块 2、砂浆强度等级：M7.5预拌砂浆砌筑 |  | m3 | 4.84
本页小计
【新点2013清单造价江苏版 V10.3.6】
分部分项工程和单价措施项目清单与计价表
工程名称：装饰 |  |  |  |  | 标段： |  |  |  |  | 第2页 共18页
序号 | 项目编码 | 项目名称 |  | 项目特征描述 |  | 计量 单位 | 工程量 | 金额（元）
[8 empty] | 综合单价 | 合价 |  | 其中
暂估价
6 | 010503004001 | 新砌墙体内的砼工程 |  | 1、新砌墙体内的C25商品砼构造柱、腰梁、钢筋、模板 2、完工后满足墙体结构要求，投标人需根据图纸或现场自行考虑工程量，结算时不调整 |  | 项 | 1
7 | 010807001001 | 金属窗 |  | 1、窗代号及洞口尺寸：C2218 2、框、扇材质：75系列断桥铝推拉窗 3、玻璃品种、厚度：6+12A+6钢化玻璃 4、钢丝网纱窗，与窗配套铝质框架 5、含门框及各种五金配件 6、具体做法详见图纸 |  | m2 | 11.88
8 | 010807001003 | 金属窗 |  | 1、窗代号及洞口尺寸：C3024 2、框、扇材质：75系列断桥铝固定窗 3、玻璃品种、厚度：6+12A+6钢化玻璃 4、含门框及各种五金配件 5、具体做法详见图纸 |  | m2 | 14.4
9 | 010807001004 | 金属窗 |  | 1、窗代号及洞口尺寸：C3024 2、框、扇材质：75系列断桥铝推拉窗 3、玻璃品种、厚度：6+12A+6钢化玻璃 4、钢丝网纱窗，与窗配套铝质框架 5、含门框及各种五金配件 6、具体做法详见图纸 |  | m2 | 7.2
10 | 010805005001 | 全玻自由门 |  | 南侧新开门 1、玻璃品种、厚度：10mm厚钢化 玻璃门 M1822 2、含各种五金配件（304不锈钢）、门把手 3、具体样式由甲方确认 4、具体做法详见图纸 |  | m2 | 3.96
本页小计
【新点2013清单造价江苏版 V10.3.6】
分部分项工程和单价措施项目清单与计价表
工程名称：装饰 |  |  |  |  | 标段： |  |  |  |  | 第3页 共18页
序号 | 项目编码 | 项目名称 |  | 项目特征描述 |  | 计量 单位 | 工程量 | 金额（元）
[8 empty] | 综合单价 | 合价 |  | 其中
暂估价
11 | 010802001005 | 金属（塑钢）门 |  | 南侧 新开门 1、门代号及洞口尺寸：M2422钢木门 2、含门框及各种五金配件 3、具体样式由甲方确认 4、具体做法详见图纸 |  | 樘 | 1
12 | 010802001004 | 金属（塑钢）门 |  | 卫生间门 1、门代号及洞口尺寸：铝合金门M0822 2、玻璃品种、厚度：钢化玻璃6mm双层 3、含门框及各种五金配件 4、具体样式由甲方确认 5、具体做法详见图纸 |  | m2 | 3.52
13 | 010802003001 | 乙级防火门 |  | 仓库、楼梯间 1、门代号及洞口尺寸：FHM0922、FHM1522 乙级钢质防火门 2、含门套、门锁、拉手等所有五金配件 3、具体做法、样式、尺寸详见图纸，需经甲方确认方可使用 |  | m2 | 7.26
14 | 010810001001 | 窗帘 |  | 本工程量按窗帘盒长度计入，成活后的面积由投标人自行考虑，综合报价，结算时不调整 1、窗帘材质：布艺窗帘，褶皱比1：2 2、窗帘高度、宽度：离地0.1m 3、样式需满足甲方要求 |  | m | 32.4
本页小计
【新点2013清单造价江苏版 V10.3.6】
分部分项工程和单价措施项目清单与计价表
工程名称：装饰 |  |  |  |  | 标段： |  |  |  |  | 第4页 共18页
序号 | 项目编码 | 项目名称 |  | 项目特征描述 |  | 计量 单位 | 工程量 | 金额（元）
[8 empty] | 综合单价 | 合价 |  | 其中
暂估价
15 | 011102001002 | 窗台板 |  | 窗台板：本程量按窗台长度计入 1、结合层厚度、砂浆配合比：10mm厚专用粘结剂 2、面层材料品种、规格、颜色：20mm厚人造石，5*5mm倒角，宽出墙面一个石材厚度度，下挂一个厚度，两侧宽窗户各5cm 3、嵌缝材料种类：建筑专用胶 4、具体做法详见图纸节点 |  | m | 23.4
16 | 011102003001 | 块料楼地面 |  | 大厅及南侧小房间 1、清理基层、排水管道找坡处凿除基层 2、找平层厚度、砂浆配合比：20厚1：3水泥砂浆粘结层 3、粘结层厚度、材料种类：5厚素水泥浆结合层 4、面层材料品种、规格、颜色：800*800mm地砖，美缝 |  | m2 | 334.55
17 | 011103002001 | 卷材楼地面 |  | 1、面层材料品种、规格、颜色：铺设前需找平地面,粘合剂涂布均匀将5mm运动地胶贴合地面 2、与各种材质地面交接口施工需按甲方要求 |  | m2 | 328.83
18 | 011102003002 | 块料楼地面 |  | 沐浴室 1、清理基层、排水管道找坡处凿除基层 2、水泥基渗透结晶防水材料 二~三遍(厚2mm) 3、结合层厚度、砂浆配合比：20厚1：3水泥砂浆结合层 4、面层材料品种、规格、颜色：600*600mm防滑地砖，美缝 |  | m2 | 30.66
本页小计
【新点2013清单造价江苏版 V10.3.6】
分部分项工程和单价措施项目清单与计价表
工程名称：装饰 |  |  |  |  | 标段： |  |  |  |  | 第5页 共18页
序号 | 项目编码 | 项目名称 |  | 项目特征描述 |  | 计量 单位 | 工程量 | 金额（元）
[8 empty] | 综合单价 | 合价 |  | 其中
暂估价
19 | 011106001001 | 石材楼梯面层 |  | 楼梯面层 1、清理基层，踏步处粘土砖找补、预制板修复，达到面层施工要求 2、找平层厚度、砂浆配合比：20厚1：3水泥砂浆粘结层 3、粘结层厚度、材料种类：5厚素水泥浆结合层 4、面层材料品种、规格、颜色：石材面层，美缝 |  | m2 | 21.77
20 | 011105006001 | 金属踢脚线 |  | 1、踢脚线高度：80mm 2、基层材料种类、规格：15mm厚欧松板基层板防火处理（满足防火要求） 3、面层材料品种、规格、颜色：1mm厚304拉丝不锈钢 |  | m | 108.53
21 | 011201001002 | 墙面一般抹灰 |  | 新砌墙体及楼梯侧面 1、面层厚度、砂浆配合比：20厚1：3水泥砂浆抹灰 |  | m2 | 110.4
22 | 011204003003 | 块料墙面 |  | 沐浴间墙砖 1、400mm*800mm墙砖 2、墙面美缝 3、10厚瓷砖专用粘接剂 4、两遍JS聚合物防水层 5、20厚1：3水泥砂浆抹灰 6、具体做法详见图纸节点 |  | m2 | 127.88
23 | 011210005005 | 成品隔断 |  | 立式小便器隔断 1、隔断材料品种、规格、颜色：20mm厚抗倍特板隔断 2、配件品种、规格：含各种五金配件 3、具体样式由甲方确认 4、具体做法详见图纸 |  | 片 | 1
本页小计
【新点2013清单造价江苏版 V10.3.6】
分部分项工程和单价措施项目清单与计价表
工程名称：装饰 |  |  |  |  | 标段： |  |  |  |  | 第6页 共18页
序号 | 项目编码 | 项目名称 |  | 项目特征描述 |  | 计量 单位 | 工程量 | 金额（元）
[8 empty] | 综合单价 | 合价 |  | 其中
暂估价
24 | 011210003003 | 沐浴隔断 |  | 1、玻璃品种、规格、颜色：成品玻璃沐浴隔断 2、具体样式满足甲方要求 3、具体样式由甲方确认 4、具体做法详见图纸 |  | 间 | 4
25 | 011208001004 | 柱面装饰 |  | 方柱 1、龙骨材料种类、规格、中距：铝合金龙骨，投标人需自行考虑角钢间距，满足受力要求 2、面层材料品种、规格、颜色：木饰面板包柱 3、具体样式由甲方确认 4、具体做法详见图纸 |  | m2 | 29.52
26 | 011207001001 | 墙面装饰板 |  | 100mm、180mm、360mm厚 1、9.5mm石膏板饰面 2、基层板阻燃处理 3、木挂条阻燃处理 4、龙骨卡件 5、具体做法详见图纸 |  | m2 | 45.36
27 | 011302001004 | 吊顶天棚 |  | 沐浴间 1、吊顶形式、吊杆规格、高度：直径8丝杆,M8膨胀螺栓固定 2、龙骨材料种类、规格、中距：上层龙骨均为配套成品，其规格以厂家配套产品为准，满足规范要求 3、面层材料品种、规格：600*600mm铝扣板，不小于0.7mm厚 4、具体做法详见图纸节点 |  | m2 | 30.66
本页小计
【新点2013清单造价江苏版 V10.3.6】
分部分项工程和单价措施项目清单与计价表
工程名称：装饰 |  |  |  |  | 标段： |  |  |  |  | 第7页 共18页
序号 | 项目编码 | 项目名称 |  | 项目特征描述 |  | 计量 单位 | 工程量 | 金额（元）
[8 empty] | 综合单价 | 合价 |  | 其中
暂估价
28 | 010810002004 | 窗帘盒 |  | 1、宽度：200mm 2、吊筋采用Φ8吊杆，50系列轻钢龙骨，30mm*30mm木方阻燃处理(刷防火涂料，满足防火要求) 3、15mm厚欧松板平面双层、立面单层(刷防火涂料，满足防火要求) 4、9.5mm厚纸面石膏板 5、板面钉眼封点防锈漆 6、天棚墙面板缝贴自粘胶带 7、夹板面 批腻子、刷乳胶漆各二遍 8、具体做法详见图纸节点 |  | m | 32.4
29 | 011406001001 | 抹灰面油漆 |  | 原顶 本工程量按平面水平投影面积计入，侧面面积由投标人自行考虑工程量综合报价，结算时不调整 1、清理基层，原破损、凸凹不平、膨胀螺栓、木塞处凿弃、水泥砂浆找补、抹平，达到后期施工要求 2、刮腻子遍数：腻子两遍 3、油漆品种、刷漆遍数：乳胶漆两遍（大厅灰色）（含管、线、桥架喷涂） |  | m2 | 353.02
30 | 011406001003 | 抹灰面油漆 |  | 墙面 1、清理基层，原破损、凸凹不平、膨胀螺栓、木塞处凿弃、水泥砂浆找补、抹平，达到后期施工要求 2、刮腻子遍数：腻子两遍 3、油漆品种、刷漆遍数：乳胶漆两遍 |  | m2 | 454.77
本页小计
【新点2013清单造价江苏版 V10.3.6】
分部分项工程和单价措施项目清单与计价表
工程名称：装饰 |  |  |  |  | 标段： |  |  |  |  | 第8页 共18页
序号 | 项目编码 | 项目名称 |  | 项目特征描述 |  | 计量 单位 | 工程量 | 金额（元）
[8 empty] | 综合单价 | 合价 |  | 其中
暂估价
31 | 011505010002 | 镜面玻璃 |  | 卫生间银镜 1、镜面玻璃品种、规格：6mm厚成品银镜 2、12mm厚欧松板基层(刷防火涂料，满足防火要求) 3、环保强力胶，螺钉 4、0.8mm厚304不锈钢收边条 5、具体做法详见图纸节点 |  | m2 | 2.65
32 | 011505001002 | 洗漱台 |  | 台盆（本工程量按台面水平投影面积计入） 1、材料品种、规格、颜色：深度600mm，20mm厚人造石，下挂150mm，台下盆开孔，倒角 2、支架、配件品种、规格：50*50*4mm热镀锌角铁基层 3、具体做法、样式、尺寸详见图纸节点 |  | m2 | 1.76
33 | 011503001002 | 不锈钢栏杆 |  | 楼梯栏杆 1100mm高 1、扶手材料种类、规格：304拉丝不锈钢扶手 2、安装及安全性满足规范要求，选样由甲方确认 |  | m | 14.3
34 | 011501003001 | 衣柜 |  | 本工程量按立面投影面积计入 1、材料种类、规格：铝质更衣柜 2、五金种类、规格：含各种五金配件 3、具体样式由甲方确认 4、具体做法详见图纸 |  | m2 | 17.34
35 | 011501011001 | 矮柜 |  | 1、换衣凳 长*宽：1.2*0.45m 2、样式需满足甲方要求 3、具体样式由甲方确认 4、具体做法详见图纸 |  | 个 | 2
分部小计
本页小计
【新点2013清单造价江苏版 V10.3.6】
分部分项工程和单价措施项目清单与计价表
工程名称：装饰 |  |  |  |  | 标段： |  |  |  |  | 第9页 共18页
序号 | 项目编码 | 项目名称 |  | 项目特征描述 |  | 计量 单位 | 工程量 | 金额（元）
[8 empty] | 综合单价 | 合价 |  | 其中
暂估价
二层
36 | 011601001002 | 拆除 |  | 1、拆除砖砌体开窗洞1.7*（3.18+1.2），西侧、北侧玻璃窗2.4*1.7*11、东侧铝合金窗 1.5*1.8 8樘 2、拆除砼地面150-200mm厚约130m2 3、现装饰平面所有对外衔接的进出口的零星项拆除和整修 4、拆除原窗周围不锈钢包边（含固定窗） 5、包括但不限于以上拆除的其他零星工程，完成后应满足后期施工要求 6、拆除垃圾自行考虑 |  | 项 | 1
37 | 010402001003 | 砌块墙 |  | 200mm厚以上 1、砌块品种、规格、强度等级：A5砂加气混凝土砌块 2、砂浆强度等级：M7.5预拌砂浆砌筑 |  | m3 | 108.67
38 | 010402001004 | 砌块墙 |  | 200mm厚以内 1、砌块品种、规格、强度等级：A5砂加气混凝土砌块 2、砂浆强度等级：M7.5预拌砂浆砌筑 |  | m3 | 20.79
39 | 010401012001 | 零星砌砖 |  | 1、零星砌砖名称、部位：卫生间地台 2、砖品种、规格、强度等级：砼标准砖 3、砂浆强度等级、配合比：水泥M7.5 |  | m3 | 2.84
40 | 010503004002 | 新砌墙体内的砼工程 |  | 1、新砌墙体内的C25商品砼构造柱、腰梁、钢筋、模板 2、完工后满足墙体结构要求，投标人需根据图纸或现场自行考虑工程量，结算时不调整 |  | 项 | 1
本页小计
【新点2013清单造价江苏版 V10.3.6】
分部分项工程和单价措施项目清单与计价表
工程名称：装饰 |  |  |  |  | 标段： |  |  |  |  | 第10页 共18页
序号 | 项目编码 | 项目名称 |  | 项目特征描述 |  | 计量 单位 | 工程量 | 金额（元）
[8 empty] | 综合单价 | 合价 |  | 其中
暂估价
41 | 010807001005 | 金属窗 |  | 1、窗代号及洞口尺寸：C2417 2、框、扇材质：75系列断桥铝固定窗 3、玻璃品种、厚度：6+12A+6钢化玻璃 4、含门框及各种五金配件 5、具体做法详见图纸 |  | m2 | 44.88
42 | 011210003002 | 玻璃隔断 |  | 传菜间隔断：本工程量按按洞口面积计入 1、边框材料种类、规格：1.2mm不锈钢四面包边，宽度宽出墙体两侧5cm 2、玻璃品种、规格、颜色：10mm厚钢化玻璃 3、具体样式由甲方确认 4、具体做法详见图纸 |  | m2 | 15.12
43 | 010807001002 | 金属窗 |  | 1、窗代号及洞口尺寸：C1815、C3117、C1217 2、框、扇材质：75系列断桥铝推拉窗 3、玻璃品种、厚度：6+12A+6钢化玻璃 4、钢丝网纱窗，与窗配套铝质框架 5、含门框及各种五金配件 6、具体做法详见图纸 |  | m2 | 27.01
44 | 010802001003 | 金属（塑钢）门 |  | 卫生间 1、门代号及洞口尺寸：铝合金门 2、含门锁、拉手、门吸 、合 页等五金配件 3、具体做法、样式、尺寸详见图纸，需经甲方确认方可使用 |  | m2 | 3.96
45 | 010802001006 | 金属（塑钢）门 |  | 阅览室、活动室 1、门代号及洞口尺寸：M2022钢木门 2、含门锁、拉手、门吸 、合 页等五金配件 3、具体做法、样式、尺寸详见图纸，需经甲方确认方可使用 |  | 樘 | 3
本页小计
【新点2013清单造价江苏版 V10.3.6】
分部分项工程和单价措施项目清单与计价表
工程名称：装饰 |  |  |  |  | 标段： |  |  |  |  | 第11页 共18页
序号 | 项目编码 | 项目名称 |  | 项目特征描述 |  | 计量 单位 | 工程量 | 金额（元）
[8 empty] | 综合单价 | 合价 |  | 其中
暂估价
46 | 010802003002 | 乙级防火门 |  | 1、门代号及洞口尺寸：乙FM1022、乙FM1122乙级钢质防火门 2、含门套、门锁、拉手等所有五金配件 3、具体做法、样式、尺寸详见图纸，需经甲方确认方可使用 |  | m2 | 7
47 | 010802003003 | 乙级防火门 |  | 1、门代号及洞口尺寸：乙FM1522乙级钢质防火门，带观察孔 2、含门套、门锁、拉手等所有五金配件 3、具体做法、样式、尺寸详见图纸，需经甲方确认方可使用 |  | m2 | 19.8
48 | 010805005002 | 玻璃门 |  | 1、门代号及洞口尺寸：BLM2524 感应玻璃移门 2、玻璃品种、厚度：10MM钢化玻璃 3、含包边框及各种五金配件、把手、电机 4、具体做法、样式、尺寸详见图纸，需经甲方确认方可使用 |  | m2 | 6.07
49 | 010810001002 | 窗帘 |  | 本工程量按窗帘盒长度计入，成活后的面积由投标人自行考虑，综合报价，结算时不调整 1、窗帘材质：布艺窗帘，褶皱比1：2 2、窗帘高度、宽度：离地0.1m 3、样式需满足甲方要求 |  | m | 72.3
50 | 011102001003 | 窗台板 |  | 窗台板：本程量按窗台长度计入 1、结合层厚度、砂浆配合比：10mm厚专用粘结剂 2、面层材料品种、规格、颜色：20mm厚人造石，5*5mm倒角，宽出墙面一个石材厚度度，下挂一个厚度，两侧宽窗户各5cm 3、嵌缝材料种类：建筑专用胶 4、具体做法详见图纸节点 |  | m | 52.43
本页小计
【新点2013清单造价江苏版 V10.3.6】
分部分项工程和单价措施项目清单与计价表
工程名称：装饰 |  |  |  |  | 标段： |  |  |  |  | 第12页 共18页
序号 | 项目编码 | 项目名称 |  | 项目特征描述 |  | 计量 单位 | 工程量 | 金额（元）
[8 empty] | 综合单价 | 合价 |  | 其中
暂估价
51 | 011102003004 | 块料楼地面 |  | 卫生间 1、清理基层 2、水泥基渗透结晶防水材料 二~三遍(厚2mm) 3、找平层厚度、砂浆配合比：20厚1：3水泥砂浆结合层 4、粘结层厚度、材料种类：5厚素水泥浆结合层 5、面层材料品种、规格、颜色：600*600mm地砖，美缝 |  | m2 | 26.96
52 | 011102003006 | 块料楼地面 |  | 储藏室 1、清理基层 2、找平层厚度、砂浆配合比：20厚1：3水泥砂浆结合层 3、粘结层厚度、材料种类：5厚素水泥浆结合层 4、面层材料品种、规格、颜色：600*600mm地砖，美缝 |  | m2 | 12.03
53 | 011102003005 | 块料楼地面 |  | 蒸煮保温传菜区、热炒烹饪区 1、清理基层 2、水泥基渗透结晶防水材料 二~三遍(厚2mm) 3、找平层厚度、砂浆配合比：20厚1：3水泥砂浆结合层 4、粘结层厚度、材料种类：5厚素水泥浆结合层 5、面层材料品种、规格、颜色：800*800mm防滑地砖，美缝 |  | m2 | 158.54
54 | 011102003003 | 块料楼地面 |  | 其他 1、清理基层、排水管道找坡处凿除基层 2、找平层厚度、砂浆配合比：20厚1：3水泥砂浆粘结层 3、粘结层厚度、材料种类：5厚素水泥浆结合层 4、面层材料品种、规格、颜色：800*800mm地砖，美缝 |  | m2 | 784.9
本页小计
【新点2013清单造价江苏版 V10.3.6】
分部分项工程和单价措施项目清单与计价表
工程名称：装饰 |  |  |  |  | 标段： |  |  |  |  | 第13页 共18页
序号 | 项目编码 | 项目名称 |  | 项目特征描述 |  | 计量 单位 | 工程量 | 金额（元）
[8 empty] | 综合单价 | 合价 |  | 其中
暂估价
55 | 011102001004 | 门槛石 |  | 1、清理基层、排水管道找坡处凿除基层 2、找平层厚度、砂浆配合比：20厚1：3水泥砂浆粘结层 3、粘结层厚度、材料种类：5厚素水泥浆结合层 4、面层材料品种、规格、颜色：石材地面，美缝 |  | m2 | 1.42
56 | 011105006002 | 金属踢脚线 |  | 1、踢脚线高度：80mm 2、基层材料种类、规格：15mm厚欧松板基层板防火处理（满足防火要求） 3、面层材料品种、规格、颜色：1mm厚304拉丝不锈钢 |  | m | 345.43
57 | 011201001001 | 墙面一般抹灰 |  | 新砌砖砌体面 1、面层厚度、砂浆配合比：20厚1：3水泥砂浆抹灰 |  | m2 | 742.36
58 | 011204003004 | 块料墙面 |  | 卫生间、蒸煮保温传菜区、热炒烹饪区墙砖 1、400mm*800mm墙砖 2、墙面美缝 3、10厚瓷砖专用粘接剂 4、两遍JS聚合物防水层 5、20厚1：3水泥砂浆粉刷层 6、具体做法详见图纸节点 |  | m2 | 476.47
59 | 011207001003 | 墙面装饰板 |  | 1、木饰面板墙面 2、基层板阻燃处理 3、木挂条阻燃处理 4、龙骨卡件 5、具体做法详见图纸 |  | m2 | 47.77
60 | 011207001004 | 墙面装饰板 |  | 100mm厚 1、9.5mm石膏板饰面 2、基层板阻燃处理 3、木挂条阻燃处理 4、龙骨卡件 5、具体做法详见图纸 |  | m2 | 65.93
本页小计
【新点2013清单造价江苏版 V10.3.6】
分部分项工程和单价措施项目清单与计价表
工程名称：装饰 |  |  |  |  | 标段： |  |  |  |  | 第14页 共18页
序号 | 项目编码 | 项目名称 |  | 项目特征描述 |  | 计量 单位 | 工程量 | 金额（元）
[8 empty] | 综合单价 | 合价 |  | 其中
暂估价
61 | 011204001001 | 石材墙面 |  | 卫生间前室 1、石材饰面 2、石材专用背胶 3、石材专用粘结剂 4、水泥砂浆粉刷层 5、界面剂 |  | m2 | 6.05
62 | 011204001002 | 石材墙面 |  | 本工程量按石材展开面积计入 1、墙体类型：弧形部分 2、安装方式：平面部分加10mm基层板，立面部分用钢骨架 3、面层材料品种、规格、颜色：人造石，立面1.2米高，平面宽1米 4、具体做法详见图纸 |  | m2 | 27.7
63 | 011208001001 | 柱面装饰 |  | 圆柱 1、龙骨材料种类、规格、中距：铝合金龙骨，投标人需自行考虑角钢间距，满足受力要求 2、面层材料品种、规格、颜色：木饰面板包柱 3、具体样式由甲方确认 4、具体做法详见图纸 |  | m2 | 112.1
64 | 011210005003 | 卫生间成品隔断 |  | 1、隔断材料品种、规格、颜色：20mm厚抗倍特板隔断 2、配件品种、规格：含各种五金配件 3、具体样式由甲方确认 4、具体做法详见图纸 |  | m2 | 17.35
65 | 011210005004 | 成品隔断 |  | 立式小便器隔断 1、隔断材料品种、规格、颜色：20mm厚抗倍特板隔断 2、配件品种、规格：含各种五金配件 3、具体样式由甲方确认 4、具体做法详见图纸 |  | 片 | 3
本页小计
【新点2013清单造价江苏版 V10.3.6】
分部分项工程和单价措施项目清单与计价表
工程名称：装饰 |  |  |  |  | 标段： |  |  |  |  | 第15页 共18页
序号 | 项目编码 | 项目名称 |  | 项目特征描述 |  | 计量 单位 | 工程量 | 金额（元）
[8 empty] | 综合单价 | 合价 |  | 其中
暂估价
66 | 011302001008 | 吊顶天棚 |  | 大通间 本工程清单量按水平投影面积计入 1、吊顶形式、吊杆规格、高度：直径8膨胀螺栓、直径8全丝吊杆 2、龙骨材料种类、规格、中距：50系列轻钢龙骨 3、基层材料种类、规格：15mm厚欧松板基层(刷防火涂料，满足防火要求)，（不同吊顶交接处） 4、面层材料品种、规格：9.5mm厚纸面石膏板 5、板面钉眼封点防锈漆 6、天棚墙面板缝贴自粘胶带 7、夹板面 批腻子、刷乳胶漆各二遍 8、具体做法详见图纸节点 |  | m2 | 413.27
67 | 011302002006 | 铝方通吊顶 |  | 大通间 1、清理基层，1：3水泥砂浆找平，完成后达到后期施工要求 2、原顶刷涂料，按格栅吊顶水平投影面积计入，投标人投标时综合考虑墙侧、梁侧及周边目侧范围内的喷涂工程量，进行报价，后期投影面积以外的工程量不作调整 3、直径8全丝吊杆 4、龙骨均为配套成品，其规格以厂家配套产品为准，满足规范要求 5、50*100mm，壁厚1mm，间距100mm铝方通 6、具体做法详见图纸节点 |  | m2 | 243.01
本页小计
【新点2013清单造价江苏版 V10.3.6】
分部分项工程和单价措施项目清单与计价表
工程名称：装饰 |  |  |  |  | 标段： |  |  |  |  | 第16页 共18页
序号 | 项目编码 | 项目名称 |  | 项目特征描述 |  | 计量 单位 | 工程量 | 金额（元）
[8 empty] | 综合单价 | 合价 |  | 其中
暂估价
68 | 011302001009 | 吊顶天棚 |  | 卫生间及备餐间 1、吊顶形式、吊杆规格、高度：直径8丝杆,M8膨胀螺栓固定 2、龙骨材料种类、规格、中距：上层龙骨均为配套成品，其规格以厂家配套产品为准，满足规范要求 3、面层材料品种、规格：600*600mm铝扣板，不小于0.7mm厚 4、具体做法详见图纸节点 |  | m2 | 185.06
69 | 010810002005 | 窗帘盒 |  | 1、宽度：200mm 2、吊筋采用Φ8吊杆，50系列轻钢龙骨，30mm*30mm木方阻燃处理(刷防火涂料，满足防火要求) 3、15mm厚欧松板平面双层、立面单层(刷防火涂料，满足防火要求) 4、9.5mm厚纸面石膏板 5、板面钉眼封点防锈漆 6、天棚墙面板缝贴自粘胶带 7、夹板面 批腻子、刷乳胶漆各二遍 8、具体做法详见图纸节点 |  | m | 70.19
70 | 011406001002 | 抹灰面油漆 |  | 原顶 本工程量按平面水平投影面积计入，侧面面积由投标人自行考虑工程量综合报价，结算时不调整 1、清理基层，达到后期施工要求 2、刮腻子遍数：腻子两遍 3、油漆品种、刷漆遍数：乳胶漆两遍（含管、线、桥架喷涂） |  | m2 | 135.55
本页小计
【新点2013清单造价江苏版 V10.3.6】
分部分项工程和单价措施项目清单与计价表
工程名称：装饰 |  |  |  |  | 标段： |  |  |  |  | 第17页 共18页
序号 | 项目编码 | 项目名称 |  | 项目特征描述 |  | 计量 单位 | 工程量 | 金额（元）
[8 empty] | 综合单价 | 合价 |  | 其中
暂估价
71 | 011406001004 | 抹灰面油漆 |  | 墙面 1、清理基层，原破损、凸凹不平、膨胀螺栓、木塞处凿弃、水泥砂浆找补、抹平，达到后期施工要求 2、刮腻子遍数：腻子两遍 3、油漆品种、刷漆遍数：乳胶漆两遍 |  | m2 | 692.57
72 | 011406001005 | 抹灰面油漆 |  | 1-7层楼梯间墙面 1、原面层砂纸打磨、清理基层，原破损、凸凹不平、水泥砂浆或腻子找补、抹平，达到后期施工要求 2、油漆品种、刷漆遍数：乳胶漆两遍 |  | m2 | 879.76
73 | 011406001006 | 抹灰面油漆 |  | 1-7层楼梯间天棚 1、原面层砂纸打磨、清理基层，原破损、凸凹不平、水泥砂浆或腻子找补、抹平，达到后期施工要求 2、油漆品种、刷漆遍数：乳胶漆两遍 |  | m2 | 415.4
74 | 011406001007 | 抹灰面油漆 |  | 外墙面 1、外墙面油漆修复：维修范围内及其他破损部分 2、弹性涂料两遍 |  | m2 | 80
75 | 011505010001 | 镜面玻璃 |  | 卫生间银镜 1、镜面玻璃品种、规格：6mm厚成品银镜 2、12mm厚欧松板基层(刷防火涂料，满足防火要求) 3、环保强力胶，螺钉 4、0.8mm厚304不锈钢收边条 5、具体做法详见图纸节点 |  | m2 | 4.32
本页小计
【新点2013清单造价江苏版 V10.3.6】
分部分项工程和单价措施项目清单与计价表
工程名称：装饰 |  |  |  |  | 标段： |  |  |  |  | 第18页 共18页
序号 | 项目编码 | 项目名称 |  | 项目特征描述 |  | 计量 单位 | 工程量 | 金额（元）
[8 empty] | 综合单价 | 合价 |  | 其中
暂估价
76 | 011505001001 | 洗漱台 |  | 台盆（本工程量按台面水平投影面积计入） 1、材料品种、规格、颜色：深度600mm，20mm厚人造石，下挂150mm，台下盆开孔，倒角 2、支架、配件品种、规格：50*50*4mm热镀锌角铁基层 3、具体做法、样式、尺寸详见图纸节点 |  | m2 | 3.32
77 | 011503001001 | 不锈钢栏杆 |  | 楼梯栏杆 1100mm高 1、扶手材料种类、规格：304拉丝不锈钢扶手 2、安装及安全性满足规范要求，选样由甲方确认 |  | m | 10.86
78 | 011210003004 | 保洁 |  | 1、保洁 ，完工后达到甲方使用要求 |  | 项 | 1
79 | 011501003002 | 衣柜 |  | 本工程量按立面投影面积计入 1、材料种类、规格：铝质更衣柜 2、五金种类、规格：含各种五金配件 3、具体样式由甲方确认 4、具体做法详见图纸 |  | m2 | 6.98
80 | 010802001007 | 原窗整修 |  | 1、原施工范围内未更换玻璃窗整修，完工后达到甲方使用要求 |  | 项 | 1
分部小计
分部分项合计
1 | 011703001001 | 垂直运输 |  | 1、垂直运输 |  | 项 | 1
2 | 011701006001 | 脚手架 |  | 1、脚手架，投标人需自行考虑脚手架材质及搭设方式 |  | 项 | 1
单价措施合计
本页小计
合 计
【新点2013清单造价江苏版 V10.3.6】

## 3.2 表-11 总价措施项目清单与计价表
总价措施项目清单与计价表
工程名称：装饰 | [5 empty] | 标段： |  |  |  |  | 第1页 共3页
序号 | 项目编码 | 项目名称 |  | 计算基础 | 费率（%） |  | 金额（元） |  | 调整 费率（%） | 调整后 金额（元） |  | 备注
1 | 011707001001 | 安全文明施工费
1.1 |  | 基本费 |  | 分部分项合计+单价措施项目合计-除税工程设备费 | 1.700
1.2 |  | 增加费 |  | 分部分项合计+单价措施项目合计-除税工程设备费
1.3 |  | 扬尘污染防治增加费 |  | 分部分项合计+单价措施项目合计-除税工程设备费 | 0.220
2 | 011707002001 | 夜间施工 |  | 分部分项合计+单价措施项目合计-除税工程设备费
3 | 011707003001 | 非夜间施工照明 |  | 分部分项合计+单价措施项目合计-除税工程设备费 | [7 empty] | 在计取非夜间施工照明费时，建筑工程、仿古工程、修缮土建部分仅地下室（地宫）部分可计取；单独装饰、安装工程、园林绿化工程、修缮安装部分仅特殊施工部位内施工项目可计取
4 | 011707004001 | 二次搬运 |  | 分部分项合计+单价措施项目合计-除税工程设备费
5 | 011707005001 | 冬雨季施工 |  | 分部分项合计+单价措施项目合计-除税工程设备费
【新点2013清单造价江苏版 V10.3.6】
编制人（造价人员）： | [7 empty] | 复核人（造价工程师）：
总价措施项目清单与计价表
工程名称：装饰 | [5 empty] | 标段： |  |  |  |  | 第2页 共3页
序号 | 项目编码 | 项目名称 |  | 计算基础 | 费率（%） |  | 金额（元） |  | 调整 费率（%） | 调整后 金额（元） |  | 备注
6 | 011707006001 | 地上、地下设施、建筑物的临时保护设施 |  | 分部分项合计+单价措施项目合计-除税工程设备费
7 | 011707007001 | 已完工程及设备保护 |  | 分部分项合计+单价措施项目合计-除税工程设备费
8 | 011707008001 | 临时设施 |  | 分部分项合计+单价措施项目合计-除税工程设备费
9 | 011707009001 | 赶工措施 |  | 分部分项合计+单价措施项目合计-除税工程设备费
10 | 011707010001 | 工程按质论价 |  | 分部分项合计+单价措施项目合计-除税工程设备费
11 | 011707011001 | 住宅分户验收 |  | 分部分项合计+单价措施项目合计-除税工程设备费 | [7 empty] | 在计取住宅分户验收时，大型土石方工程、桩基工程和地下室部分不计入计费基础
12 | 011707012001 | 建筑工人实名制费用 |  | 分部分项合计+单价措施项目合计-除税工程设备费 | [7 empty] | 建筑工人实名制设备由建筑工人工资专用账户开户银行提供的，建筑工人实名制费用按表中费率乘以0.5系数计取
13 | 011707091001 | 特殊条件下施工增加费 |  | 分部分项合计+单价措施项目合计-除税工程设备费
【新点2013清单造价江苏版 V10.3.6】
编制人（造价人员）： | [7 empty] | 复核人（造价工程师）：
总价措施项目清单与计价表
工程名称：装饰 | [5 empty] | 标段： |  |  |  |  | 第3页 共3页
序号 | 项目编码 | 项目名称 |  | 计算基础 | 费率（%） |  | 金额（元） |  | 调整 费率（%） | 调整后 金额（元） |  | 备注
14 | 011707015001 | 智慧工地费用 |  | 分部分项合计+单价措施项目合计-除税工程设备费 | [7 empty] | 现场安全隐患排查、人员信息动态管理、扬尘管控视频监控、高处作业防护预警、危大工程监测预警和集成平台等设备、软件和管理费用。
【新点2013清单造价江苏版 V10.3.6】
编制人（造价人员）： | [7 empty] | 复核人（造价工程师）：

## 3.3 表-12 其他项目清单与计价汇总表
其他项目清单与计价汇总表
工程名称：装饰 |  |  |  | 标段： |  |  | 第1页 共1页
序号 | 项目名称 |  | 金额(元) |  | 结算金额(元) | 备注
1 | 暂列金额 |  | 20000.00
2 | 暂估价
2.1 | 材料暂估价
2.2 | 专业工程暂估价
3 | 计日工
4 | 总承包服务费
合 计 |  |  | 20000.00
【新点2013清单造价江苏版 V10.3.6】

## 3.4 表-12-1 暂列金额明细表
暂列金额明细表
工程名称：装饰 |  |  |  | 标段： |  | 第1页 共1页
序号 | 项目名称 |  | 计量单位 |  | 暂定金额(元) | 备注
1 | 预留金 |  |  |  | 20000.00
合 计 |  |  |  |  | 20000.00
【新点2013清单造价江苏版 V10.3.6】

## 3.5 表-13 规费、税金项目计价表
规费、税金项目计价表
工程名称：装饰 |  |  |  | 标段： |  |  |  | 第1页 共1页
序号 | 项目名称 |  | 计算基础 |  | 计算基数(元) |  | 计算费率(％) |  | 金额(元)
1 | 规费 |  | 环境保护税+社会保险费+住房公积金 |  |  |  | 100.000
1.1 | 社会保险费 |  | 分部分项工程费+措施项目费+其他项目费-除税工程设备费 |  |  |  | 2.400
1.2 | 住房公积金 |  | 分部分项工程费+措施项目费+其他项目费-除税工程设备费 |  |  |  | 0.420
1.3 | 环境保护税 |  | 分部分项工程费+措施项目费+其他项目费-除税工程设备费 |  |  |  | 0.100
2 | 税金 |  | 分部分项工程费+措施项目费+其他项目费+规费-除税甲供材料和甲供设备费/1.01 |  |  |  | 9.000
合 计
【新点2013清单造价江苏版 V10.3.6】
编制人（造价人员）： | [5 empty] | 复核人（造价工程师）：

## 4.1 表-08 分部分项工程和单价措施项目清单与计价表
分部分项工程和单价措施项目清单与计价表
工程名称：安装 |  |  |  |  | 标段： |  |  |  |  | 第1页 共2页
序号 | 项目编码 | 项目名称 |  | 项目特征描述 |  | 计量 单位 | 工程量 | 金额（元）
[8 empty] | 综合单价 | 合价 |  | 其中
暂估价
1 | 030411001001 | 安装 |  | 1、含项目范围内的配电箱及箱内装置、空调管线、水电管线、弱电管线、灯具、烟感、疏散指示灯、开关、插座、防雷、接地等等，根据安装图纸施工，完工后满足图纸及甲方要求 2、面盆、水龙头、卫生器具（除花洒、小便器、蹲便器）等等，根据安装图纸施工，完工后满足图纸及甲方要求 3、上下水水管全部拆除，按照甲方要求优化布置 更新 4、备餐区排水地漏（长条形）、接头、堵头、线路开槽、根据安装图纸施工，完工后满足图纸及甲方要求 5、投标需勘察现场，施工过程中如有因施工需拆除的其他项，投标人需根据图纸及现场综合考虑报价，结算时不因安装部分调整造价 |  | m2 | 1550
2 | 030411001002 | 消防改造 |  | 1、消防主管道、喷淋管道维修改造、消防箱更新位置恢复及各种措施(如脚手架及垂直运输)等等、根据安装图纸施工，完工后满足图纸及甲方要求 |  | m2 | 1550
3 | 030408001001 | 电缆整理及管线更换 |  | 1、主电缆整理，强弱电分开，增加桥架，消防烟感控制线更新 2、完工后需满足甲方要求 |  | 项 | 1
4 | 031004010001 | 淋浴器 |  | 1、附件名称、数量：含花洒、水龙头、立杆等为一套 2、具体样式由甲方确认 |  | 套 | 4
本页小计
【新点2013清单造价江苏版 V10.3.6】
分部分项工程和单价措施项目清单与计价表
工程名称：安装 |  |  |  |  | 标段： |  |  |  |  | 第2页 共2页
序号 | 项目编码 | 项目名称 |  | 项目特征描述 |  | 计量 单位 | 工程量 | 金额（元）
[8 empty] | 综合单价 | 合价 |  | 其中
暂估价
5 | 031004007001 | 小便器 |  | 1、材质：瓷质小便器 2、规格、类型：成品 感应 3、附件名称、数量：含各种配件 |  | 组 | 4
6 | 031004006001 | 大便器 |  | 1、材质：蹲式陶瓷大便器 2、规格、类型：成品含水箱 3、附件名称、数量：含配套冲水箱、阀门、弯头等配件 |  | 组 | 6
分部分项合计
本页小计
合 计
【新点2013清单造价江苏版 V10.3.6】

## 4.2 表-11 总价措施项目清单与计价表
总价措施项目清单与计价表
工程名称：安装 | [5 empty] | 标段： |  |  |  |  | 第1页 共2页
序号 | 项目编码 | 项目名称 |  | 计算基础 | 费率（%） |  | 金额（元） |  | 调整 费率（%） | 调整后 金额（元） |  | 备注
1 | 031302001001 | 安全文明施工费
1.1 |  | 基本费 |  | 分部分项合计+单价措施项目合计-除税工程设备费 | 1.500
1.2 |  | 增加费 |  | 分部分项合计+单价措施项目合计-除税工程设备费
1.3 |  | 扬尘污染防治增加费 |  | 分部分项合计+单价措施项目合计-除税工程设备费 | 0.210
2 | 031302002001 | 夜间施工增加 |  | 分部分项合计+单价措施项目合计-除税工程设备费
3 | 031302003001 | 非夜间施工增加 |  | 分部分项合计+单价措施项目合计-除税工程设备费
4 | 031302004001 | 二次搬运 |  | 分部分项合计+单价措施项目合计-除税工程设备费
5 | 031302005001 | 冬雨季施工增加 |  | 分部分项合计+单价措施项目合计-除税工程设备费
6 | 031302006001 | 已完工程及设备保护 |  | 分部分项合计+单价措施项目合计-除税工程设备费
7 | 031302008001 | 临时设施 |  | 分部分项合计+单价措施项目合计-除税工程设备费
8 | 031302009001 | 赶工措施 |  | 分部分项合计+单价措施项目合计-除税工程设备费
【新点2013清单造价江苏版 V10.3.6】
编制人（造价人员）： | [7 empty] | 复核人（造价工程师）：
总价措施项目清单与计价表
工程名称：安装 | [5 empty] | 标段： |  |  |  |  | 第2页 共2页
序号 | 项目编码 | 项目名称 |  | 计算基础 | 费率（%） |  | 金额（元） |  | 调整 费率（%） | 调整后 金额（元） |  | 备注
9 | 031302010001 | 工程按质论价 |  | 分部分项合计+单价措施项目合计-除税工程设备费
10 | 031302011001 | 住宅分户验收 |  | 分部分项合计+单价措施项目合计-除税工程设备费 | [7 empty] | 在计取住宅分户验收时，大型土石方工程、桩基工程和地下室部分不计入计费基础
11 | 031302012001 | 建筑工人实名制费用 |  | 分部分项合计+单价措施项目合计-除税工程设备费 | [7 empty] | 建筑工人实名制设备由建筑工人工资专用账户开户银行提供的，建筑工人实名制费用按表中费率乘以0.5系数计取
12 | 031302090001 | 地上、地下设施、建筑物的临时保护设施 |  | 分部分项合计+单价措施项目合计-除税工程设备费
13 | 031302091001 | 特殊条件下施工增加费 |  | 分部分项合计+单价措施项目合计-除税工程设备费
14 | 031302015001 | 智慧工地费用 |  | 分部分项合计+单价措施项目合计-除税工程设备费 | [7 empty] | 现场安全隐患排查、人员信息动态管理、扬尘管控视频监控、高处作业防护预警、危大工程监测预警和集成平台等设备、软件和管理费用。
【新点2013清单造价江苏版 V10.3.6】
编制人（造价人员）： | [7 empty] | 复核人（造价工程师）：

## 4.3 表-12 其他项目清单与计价汇总表
其他项目清单与计价汇总表
工程名称：安装 |  |  |  | 标段： |  |  | 第1页 共1页
序号 | 项目名称 |  | 金额(元) |  | 结算金额(元) | 备注
1 | 暂列金额
2 | 暂估价
2.1 | 材料暂估价
2.2 | 专业工程暂估价
3 | 计日工
4 | 总承包服务费
合 计
【新点2013清单造价江苏版 V10.3.6】

## 4.4 表-12-1 暂列金额明细表
暂列金额明细表
工程名称：安装 |  |  |  | 标段： |  | 第1页 共1页
序号 | 项目名称 |  | 计量单位 |  | 暂定金额(元) | 备注
合 计
【新点2013清单造价江苏版 V10.3.6】

## 4.5 表-13 规费、税金项目计价表
规费、税金项目计价表
工程名称：安装 |  |  |  | 标段： |  |  |  | 第1页 共1页
序号 | 项目名称 |  | 计算基础 |  | 计算基数(元) |  | 计算费率(％) |  | 金额(元)
1 | 规费 |  | 环境保护税+社会保险费+住房公积金 |  |  |  | 100.000
1.1 | 社会保险费 |  | 分部分项工程费+措施项目费+其他项目费-除税工程设备费 |  |  |  | 2.400
1.2 | 住房公积金 |  | 分部分项工程费+措施项目费+其他项目费-除税工程设备费 |  |  |  | 0.420
1.3 | 环境保护税 |  | 分部分项工程费+措施项目费+其他项目费-除税工程设备费 |  |  |  | 0.100
2 | 税金 |  | 分部分项工程费+措施项目费+其他项目费+规费-除税甲供材料和甲供设备费/1.01 |  |  |  | 9.000
合 计
【新点2013清单造价江苏版 V10.3.6】
编制人（造价人员）： | [5 empty] | 复核人（造价工程师）：