## 封-1 招标工程量清单封面
|  | 柘汪镇东棘荡村生活污水治理管网工程 |  | 工程
招 标 工 程 量 清 单
招 标 人：
(单位盖章)
造价咨询人：
(单位盖章)
2025-09-12
封-1

## 扉-1 招标工程量清单扉页
|  | 柘汪镇东棘荡村生活污水治理管网工程 |  |  | 工程
招 标 工 程 量 清 单
招 标 人： |  |  | 造价咨询人：
| （单位盖章） |  |  | (单位资质专用章)
法定代表人 或其授权人： |  |  | 法定代表人 或其授权人：
| (签字或盖章) |  |  | (签字或盖章)
编 制 人： |  |  | 复 核 人：
| (造价人员签字盖专用章) |  |  | (造价工程师签字盖专用章)
编 制 时 间： | 2025-09-12 |  | 复 核 时 间： | 2025-09-12
扉-1

## 表-01 总说明
总 说 明
工程名称： 柘汪镇东棘荡村生活污水治理管网工程 | 第 1 页 共 1 页
柘汪镇东棘荡村生活污水治理管网工程 编制说明 一、项目概况 本工程位于连云港市赣榆区柘汪镇东棘荡村生活污水主管网。 东棘荡村现状基本完成厕改完成，化粪池为三格混凝土结构，2020年建设部分污水主管道，管径DN400，临近主管住户排水接管，其余仍通过村庄边沟散排或通过雨水明沟排放。东棘荡村现状有污水处理站，位于村庄东南角位置，规模为150t/d。 二、编制依据 1、柘汪镇东棘荡村生活污水治理管网工程施工图。 2、《建设工程工程量清单计价规范》（GB50500-2013）、《市政工程工程量计算规范》（GB50857-2013）、《房屋建筑与装饰工程工程量计算规范》（GB50854-2013）、《通用安装工程工程量计算规范》（GB50856-2013）等9本工程量计算规范。 3、《江苏省建筑与装饰工程计价定额》（2014年）、《江苏省安装工程计价定额》（2014年）、《江苏省市政工程计价定额》（2014年）等现行工程计价定额。 4、《江苏省建设工程费用定额》（2014年）及《省住房城乡建设厅关于建筑业实施营改增后江苏省建设工程计价依据调整的通知》（苏建价【2016】154号）、《省住房城乡建设厅关于调整建设工程计价增值税税率的通知》（苏建函价【2019】178号）。 5、《江苏省住房城乡建设厅关于发布建设工程人工工资指导价的通知》（苏建函价【2022】379号）。 6、2025年赣榆区信息价（第三期）。 7、招标文件及图纸答疑。 8、施工现场情况及地勘水文资料等。 9、常规或类似工程的施工组织设计。 10、立项批复文件、可行性研究报告、批准的设计概算。 11、其他相关文件。 三、编制范围及内容 为提高污水的收集纳管率，本次在村庄内新建污水管网；污水收集后排入一体化处理设施。处理污水需达到一级B排放标准。每家每户生活污水需接至本次设计污水管道中，应保证接管到户。 四、其他说明 1、取消污水管（井）底部10cm厚碎石垫层； 2、取消砼路面恢复Φ28传力杆； 3、混凝土路面破除与恢复厚度暂按18cm计取； 4、弃土及破除产生的建筑垃圾，均归业主所有，按业主指定的堆放点，分开堆放； 5、新建管道与老污水井连接处钻孔、砼包封等计入相应管道建设费用中。
表-01

## 封-1 招标工程量清单封面【土方工程】
|  | 土方工程 |  | 工程
招 标 工 程 量 清 单
招 标 人：
(单位盖章)
造价咨询人：
(单位盖章)
年 月 日
封-1

## 扉-1 招标工程量清单扉页【土方工程】
|  | 土方工程 |  |  | 工程
招 标 工 程 量 清 单
招 标 人： |  |  | 造价咨询人：
| （单位盖章） |  |  | (单位资质专用章)
法定代表人 或其授权人： |  |  | 法定代表人 或其授权人：
| (签字或盖章) |  |  | (签字或盖章)
编 制 人： |  |  | 复 核 人：
| (造价人员签字盖专用章) |  |  | (造价工程师签字盖专用章)
编 制 时 间： | 2025-09-12 |  | 复 核 时 间： | 2025-09-12
扉-1

## 表-01 总说明【土方工程】
总 说 明
工程名称： 土方工程 | 第 1 页 共 1 页
表-01

## 表-08 分部分项工程和单价措施项目清单与计价表【土方工程】
分部分项工程和单价措施项目清单与计价表
工程名称：土方工程 | [5 empty] | 标段：柘汪镇东棘荡村生活污水治理管网工程 |  |  | 第 1 页 共 1 页
序号 | 项目编码 | 项目名称 | 项目特征描述 | 计量单位 | 工程量 |  | 金额（元）
[7 empty] | 综合单价 | 综合合价 |  | 其中：暂估价
整个项目
1 | 040101002001 | 挖沟槽土方 | 1.土壤类别:自行现场踏勘 2.挖土深度:3m以内 | m3 | 24798.55
2 | 040103001001 | 回填方 | 1.密实度要求: 分层夯实回填，分层厚度≤300mm,压实系数≥0.94，满足设计及规范要求； 2.填方材料品种:原土，并符合相关工程的质量规范要求； 3.运距:自行考虑 | m3 | 22609.33
3 | 040103002001 | 余方弃置 | 1.废弃料品种:原土 2.运距:3km以内 3.其他：弃土归业主所有，并运至业主指定堆放点，同建筑垃圾分开堆放 | m3 | 2189.22
分部分项合计
措施项目
4 | 041106001001 | 大型机械设备进出场及安拆 | 1.机械设备名称:自行考虑 2.机械设备规格型号:自行考虑，自主报价 | 项 | 1
单价措施合计
合 计
注：为计取规费等的使用，可在表中增设其中：“定额人工费”。
表—08

## 表-08 分部分项工程和单价措施项目清单与计价表(带定额)
分部分项工程和单价措施项目清单与计价表
工程名称：土方工程 | [5 empty] | 标段：柘汪镇东棘荡村生活污水治理管网工程 |  |  | 第 1 页 共 1 页
序号 | 项目编码 | 项目名称 | 项目特征描述 | 计量单位 | 工程量 |  | 金额（元）
[7 empty] | 综合单价 | 综合合价 |  | 其中：暂估价
整个项目
1 | 040101002001 | 挖沟槽土方 | 1.土壤类别:自行现场踏勘 2.挖土深度:3m以内 | m3 | 24798.55
| 1-2 换 | 人工挖三类土方 机械土方量中10%按人工挖土方执行 单价*1.5 |  | 100m3 | 24.7985
| 1-222 | 反铲挖掘机(斗容量1.0m3)挖三类土不装车 |  | 1000m3 | 22.3187
2 | 040103001001 | 回填方 | 1.密实度要求: 分层夯实回填，分层厚度≤300mm,压实系数≥0.94，满足设计及规范要求； 2.填方材料品种:原土，并符合相关工程的质量规范要求； 3.运距:自行考虑 | m3 | 22609.33
| 1-222 | 反铲挖掘机(斗容量1.0m3)回填压实 |  | 1000m3 | 18.0875
| 1-56 | 人工槽、坑填土夯实 |  | 100m3 | 45.2187
3 | 040103002001 | 余方弃置 | 1.废弃料品种:原土 2.运距:3km以内 3.其他：弃土归业主所有，并运至业主指定堆放点，同建筑垃圾分开堆放 | m3 | 2189.22
| 1-224 | 反铲挖掘机(斗容量1.0m3)挖一、二类土装车 |  | 1000m3 | 2.1892
| 1-289 | 自卸汽车(10t以内)运土运距3km以内 |  | 1000m3 | 2.1892
分部分项合计
措施项目
4 | 041106001001 | 大型机械设备进出场及安拆 | 1.机械设备名称:自行考虑 2.机械设备规格型号:自行考虑，自主报价 | 项 | 1
| SQDLF_001 | 大型机械设备进出场及安拆 |  | 元/次 | 2
单价措施合计
合 计
注：为计取规费等的使用，可在表中增设其中：“定额人工费”。
表—08

## 表-11 总价措施项目清单与计价表【土方工程】
总价措施项目清单与计价表
工程名称：土方工程 |  |  |  | 标段：柘汪镇东棘荡村生活污水治理管网工程 |  |  |  | 第 1 页 共 1 页
序号 | 项目编码 | 项目名称 | 计算基础 |  | 费率 (%) | 金额 (元) | 调整 费率 (%) |  | 调整后 金额(元) | 备注
1 | 041109001001 | 安全文明施工费
1.1 | 1.1 | 基本费 | 分部分项合计+技术措施项目合计-分部分项设备费-技术措施项目设备费 |  | 1.5
1.2 | 1.2 | 增加费 | 分部分项合计+技术措施项目合计-分部分项设备费-技术措施项目设备费 |  | 0
1.3 | 1.3 | 扬尘污染防治增加费 | 分部分项合计+技术措施项目合计-分部分项设备费-技术措施项目设备费 |  | 0.42
2 | 041109010001 | 按质论价 | 分部分项合计+技术措施项目合计-分部分项设备费-技术措施项目设备费 |  | 0
3 | 041109002001 | 夜间施工 | 分部分项合计+技术措施项目合计-分部分项设备费-技术措施项目设备费
4 | 041109003001 | 二次搬运 | 分部分项合计+技术措施项目合计-分部分项设备费-技术措施项目设备费
5 | 041109004001 | 冬雨季施工 | 分部分项合计+技术措施项目合计-分部分项设备费-技术措施项目设备费
6 | 041109006001 | 地上、地下设施、建筑物的临时保护设施 | 分部分项合计+技术措施项目合计-分部分项设备费-技术措施项目设备费
7 | 041109007001 | 已完工程及设备保护 | 分部分项合计+技术措施项目合计-分部分项设备费-技术措施项目设备费
8 | 041109008001 | 临时设施 | 分部分项合计+技术措施项目合计-分部分项设备费-技术措施项目设备费
9 | 041109009001 | 赶工措施 | 分部分项合计+技术措施项目合计-分部分项设备费-技术措施项目设备费
10 | 041109011001 | 建筑工人实名制 | 分部分项合计+技术措施项目合计-分部分项设备费-技术措施项目设备费 | [6 empty] | 建筑工人实名制设备由建筑工人工资专用账户开户银行提供的，建筑工人实名制费用按表中费率乘以0.5系数计取
11 | 041109012001 | 特殊施工降效 | 分部分项合计+技术措施项目合计-分部分项设备费-技术措施项目设备费
12 | 041109013001 | 交通组织维护 | 分部分项合计+技术措施项目合计-分部分项设备费-技术措施项目设备费
13 | 041109014001 | 协管费 | 分部分项合计+技术措施项目合计-分部分项设备费-技术措施项目设备费
14 | 041109015001 | 智慧工地费用 | 分部分项合计+技术措施项目合计-分部分项设备费-技术措施项目设备费
合 计
编制人（造价人员）： |  |  |  | 复核人（造价工程师）：
表-11

## 表-12 其他项目清单与计价汇总表【土方工程】
其他项目清单与计价汇总表
工程名称：土方工程 |  | 标段：柘汪镇东棘荡村生活污水治理管网工程 |  |  | 第 1 页 共 1 页
序号 | 项目名称 |  | 金额（元） | 结算金额（元） |  | 备注
一 | 其他项目
1 | 暂列金额 |  |  |  |  | 明细详见表-12-1
2 | 暂估价
2.1 | 材料(工程设备)暂估价 |  | - |  |  | 明细详见表-12-2
2.2 | 专业工程暂估价 |  |  |  |  | 明细详见表-12-3
3 | 计日工 |  |  |  |  | 明细详见表-12-4
4 | 总承包服务费 |  |  |  |  | 明细详见表-12-5
5 | 索赔与现场签证 |  | - |  |  | 明细详见表-12-6
合 计 | [5 empty] | —
表—12

## 表-12-4 计日工表【土方工程】
计日工表
工程名称：土方工程 |  |  |  |  | 标段：柘汪镇东棘荡村生活污水治理管网工程 |  | 第 1 页 共 1 页
编号 | 项目名称 | 单位 | 暂定数量 | 实际数量 |  | 综合单价(元) |  | 合价（元）
[8 empty] | 暂定 | 实际
1 | 人工
1.1
人工小计
2 | 材料
2.1
材料小计
3 | 机械
3.1
机械小计
4 | 企业管理费和利润
4.1
企业管理费和利润小计
总计
表—12—4

## 表-13 规费、税金项目清单与计价表【土方工程】
规费、税金项目清单与计价表
工程名称：土方工程 |  |  | 标段：柘汪镇东棘荡村生活污水治理管网工程 |  | 第 1 页 共 1 页
序号 | 项目名称 | 计算基础 |  | 计算基数 |  | 计算费率(%) | 金额(元)
1 | 规费 | 社会保险费+住房公积金+环境保护税
1.1 | 社会保险费 | 分部分项工程+措施项目+其他项目-分部分项设备费-技术措施项目设备费 |  |  |  | 1.3
1.2 | 住房公积金 | 分部分项工程+措施项目+其他项目-分部分项设备费-技术措施项目设备费 |  |  |  | 0.24
1.3 | 环境保护税 | 分部分项工程+措施项目+其他项目-分部分项设备费-技术措施项目设备费 |  |  |  | 0
2 | 税金 | 分部分项工程+措施项目+其他项目+规费-(甲供材料费+甲供主材费+甲供设备费)/1.01 |  |  |  | 9
合 计
表—13

## 封-1 招标工程量清单封面【污水工程】
|  | 污水工程 |  | 工程
招 标 工 程 量 清 单
招 标 人：
(单位盖章)
造价咨询人：
(单位盖章)
年 月 日
封-1

## 扉-1 招标工程量清单扉页【污水工程】
|  | 污水工程 |  |  | 工程
招 标 工 程 量 清 单
招 标 人： |  |  | 造价咨询人：
| （单位盖章） |  |  | (单位资质专用章)
法定代表人 或其授权人： |  |  | 法定代表人 或其授权人：
| (签字或盖章) |  |  | (签字或盖章)
编 制 人： |  |  | 复 核 人：
| (造价人员签字盖专用章) |  |  | (造价工程师签字盖专用章)
编 制 时 间： | 2025-09-12 |  | 复 核 时 间： | 2025-09-12
扉-1

## 表-01 总说明【污水工程】
总 说 明
工程名称： 污水工程 | 第 1 页 共 1 页
表-01

## 表-08 分部分项工程和单价措施项目清单与计价表【污水工程】
分部分项工程和单价措施项目清单与计价表
工程名称：污水工程 | [5 empty] | 标段：柘汪镇东棘荡村生活污水治理管网工程 |  |  | 第 1 页 共 1 页
序号 | 项目编码 | 项目名称 | 项目特征描述 | 计量单位 | 工程量 |  | 金额（元）
[7 empty] | 综合单价 | 综合合价 |  | 其中：暂估价
新建污水
1 | 010103001001 | 石粉回填 | 1.材质：石粉 2.垫层：管道底部100mm+管道135°支撑角内采用石粉回填 3.具体做法及其他要求见设计图纸 | m3 | 1473.29
2 | 030413004001 | 混凝土包封 | 1.名称:管道包封 2.混凝土强度等级:C25 3.含模板 | m3 | 15.7
3 | 040501004001 | 塑料管 | 1.材质及规格:U-PVC实壁管，DN110，0.8Mpa，环刚度SN8.0，含管件 2.连接形式:胶水连接 3.回填方式:符合设计要求 4.管道检验及试验要求:闭水法进行严密性试验+管道冲洗 | m | 7634
4 | 040501004002 | 塑料管 | 1.材质及规格:U-PVC实壁管，DN160，0.8Mpa，环刚度SN8.0，含管件 2.连接形式:胶水连接 3.回填方式:符合设计要求 4.管道检验及试验要求:闭水法进行严密性试验+管道冲洗 | m | 3817
5 | 040501004003 | 塑料管 | 1.材质及规格:双壁波纹管，DN200，环刚度SN8.0 2.连接形式:橡胶圈承插式粘连接 3.回填方式:符合设计要求 4.管道检验及试验要求:闭水法进行严密性试验+管道冲洗 | m | 10048.6
6 | 040501004004 | 塑料管 | 1.材质及规格:双壁波纹管，DN400，环刚度SN8.0 2.连接形式:橡胶圈承插式粘连接 3.回填方式:符合设计要求 4.管道检验及试验要求:闭水法进行严密性试验+管道冲洗 | m | 2446.4
7 | 040504003001 | 塑料检查井 | 1.做法:污水管检查井采用一次成型塑料检查井，检查井需满足GB/T 41048-2021《城镇排水用塑料检查井技术要求》，井盖需满足GB/T23858-2019《检查井盖》的相关要求 2.井筒规格（内径）:φ450mm 3.井盖、井圈材质及规格:C250型球墨铸铁井盖（含防护井盖座）、C30混凝土井圈 4.综合考虑土方开挖、回填、弃置等工作，不再单列 5.具体做法及其他要求见设计图纸 | 座 | 576
8 | 040504002001 | 预制钢筋砼检查井 | 1.垫层:100厚C20混凝土 2.井体:均为C30混凝土，井底厚度220mm；井深≥1.5m时,井壁厚为200mm，井深<1.5m时,井壁厚为150mm 3.井筒规格（内径）：Φ700mm 4.井盖、井圈材质及规格:Φ700C250型球墨铸铁井盖，含安全防坠网 5.综合考虑土方开挖、回填、弃置等工作，不再单列 6.具体做法及其他要求见设计图纸、图集等 | 座 | 124
9 | 040504003002 | 预制钢筋砼溢流井 | 1.垫层:100厚C20混凝土 2.井体:均为C30混凝土，井底厚度220mm；井深≥1.5m时,井壁厚为200mm，井深<1.5m时,井壁厚为150mm 3.规格（内径）:400*600 4.井盖、井圈材质及规格:C250型球墨铸铁井盖，含安全防坠网 5.综合考虑土方开挖、回填、弃置等工作，不再单列 6.具体做法及其他要求见设计图纸、图集等 | 座 | 48
破除恢复
10 | 041001001001 | 拆除砼路面 | 1.拆除厚度:20cm厚以内C30水泥混凝土路面，含砼路面锯缝费用 2.运距:3km以内 3.其他：建筑垃圾归业主所有，并运至业主指定堆放点 | m2 | 2960.66
11 | 041001001002 | 拆除沥青路面 | 1.拆除厚度:6cm厚AC-16中粒式沥青砼面层（暂定），含砼路面锯缝费用 2.运距:3km以内 3.其他：建筑垃圾归业主所有，并运至业主指定堆放点 | m2 | 100
12 | 041001006001 | 拆除排水渠 | 1.规格尺寸现场踏勘 2.砼盖板保护，二次利用 3.运距:3km以内 4.其他：建筑垃圾归业主所有，并运至业主指定堆放点 | m | 132
13 | 040203007002 | 水泥混凝土路面 | 1、混凝土强度等级:C30 2、厚度:18cm 3、每6m设缝一道,表面拉毛，模板、养护、施工缝填料 | m2 | 2925.66
14 | 040203006001 | 沥青混凝土面层 | 1、沥青品种:AC-16中粒式沥青混凝土（暂定） 2、厚度:6cm | m2 | 100
15 | 040203003002 | 粘层 | 1、材料品种:乳化沥青稀浆封层 2、粘层油 | m2 | 100
16 | 040203007003 | 混凝土基层 | 1、混凝土强度等级:C30 2、厚度:18cm | m2 | 100
17 | 040501016001 | 排水渠恢复 | 1.按现状规格尺寸进行恢复，地沟底板100mm厚C20砼，地沟侧壁240mm厚标准砖砌筑，100mm厚C25砼压顶，内壁采用20mm厚1:2水泥砂浆抹面 2.盖板利旧 3.投标人自行勘察现场，自主报价，结算单价不作调整 4.管道与排水沟交叉处，管道埋设于沟底，排水沟原状恢复 | m | 132
18 | 041301007001 | 排水渠清淤 | 1.投标人自行勘察现场，清淤方案自行考虑，自主报价，结算单价不作调整，含清理垃圾外运 2.清淤施工中排水渠盖板开启及恢复费用包含在此报价中 | m | 6335
分部分项合计
措施项目
19 | 041106001001 | 大型机械设备进出场及安拆 | 1.机械设备名称:自行考虑 2.机械设备规格型号:自行考虑，自主报价 | 项 | 1
20 | 011701002001 | 危大工程施工技术措施费 | 1.投标单位根据设计文件、施工现场情况综合考虑，确定支护及施工方案，结算不再调整 | 项 | 1
单价措施合计
合 计
注：为计取规费等的使用，可在表中增设其中：“定额人工费”。
表—08

## 表-08 分部分项工程和单价措施项目清单与计价表(带定额)_1
分部分项工程和单价措施项目清单与计价表
工程名称：污水工程 | [5 empty] | 标段：柘汪镇东棘荡村生活污水治理管网工程 |  |  | 第 1 页 共 1 页
序号 | 项目编码 | 项目名称 | 项目特征描述 | 计量单位 | 工程量 |  | 金额（元）
[7 empty] | 综合单价 | 综合合价 |  | 其中：暂估价
新建污水
1 | 010103001001 | 石粉回填 | 1.材质：石粉 2.垫层：管道底部100mm+管道135°支撑角内采用石粉回填 3.具体做法及其他要求见设计图纸 | m3 | 1473.29
| 1-222 | 反铲挖掘机(斗容量1.0m3)回填压实 |  | 1000m3 | 1.4733
| 1-391 换 | 回填石粉 |  | m3 | 1473.29
2 | 030413004001 | 混凝土包封 | 1.名称:管道包封 2.混凝土强度等级:C25 3.含模板 | m3 | 15.7
| 借6-317 换 | (C30非泵送商品砼) 基础梁 地坑支撑梁 换为【C25预拌混凝土(非泵送)】 |  | m3 | 15.7
| 借21-42 | 现浇圈梁、地坑支撑梁 复合木模板 |  | 10m2 | 3.925
3 | 040501004001 | 塑料管 | 1.材质及规格:U-PVC实壁管，DN110，0.8Mpa，环刚度SN8.0，含管件 2.连接形式:胶水连接 3.回填方式:符合设计要求 4.管道检验及试验要求:闭水法进行严密性试验+管道冲洗 | m | 7634
| 借10-130 | 室外承插塑料排水管(零件粘接) DN110 |  | 10m | 763.4
| 6-342 | 管道闭水试验 管径400mm以内 |  | 100m | 76.34
4 | 040501004002 | 塑料管 | 1.材质及规格:U-PVC实壁管，DN160，0.8Mpa，环刚度SN8.0，含管件 2.连接形式:胶水连接 3.回填方式:符合设计要求 4.管道检验及试验要求:闭水法进行严密性试验+管道冲洗 | m | 3817
| 借10-131 | 室外承插塑料排水管(零件粘接) DN160 |  | 10m | 381.7
| 6-342 | 管道闭水试验 管径400mm以内 |  | 100m | 38.17
5 | 040501004003 | 塑料管 | 1.材质及规格:双壁波纹管，DN200，环刚度SN8.0 2.连接形式:橡胶圈承插式粘连接 3.回填方式:符合设计要求 4.管道检验及试验要求:闭水法进行严密性试验+管道冲洗 | m | 10048.6
| 借盐补12-3 | 双壁波纹管排水管铺设(胶圈接口) 管径225mm |  | 10m | 1004.86
| 6-342 | 管道闭水试验 管径400mm以内 |  | 100m | 100.486
6 | 040501004004 | 塑料管 | 1.材质及规格:双壁波纹管，DN400，环刚度SN8.0 2.连接形式:橡胶圈承插式粘连接 3.回填方式:符合设计要求 4.管道检验及试验要求:闭水法进行严密性试验+管道冲洗 | m | 2446.4
| 借盐补12-6 | 双壁波纹管排水管铺设(胶圈接口) 管径400mm |  | 10m | 244.64
| 6-342 | 管道闭水试验 管径400mm以内 |  | 100m | 24.464
7 | 040504003001 | 塑料检查井 | 1.做法:污水管检查井采用一次成型塑料检查井，检查井需满足GB/T 41048-2021《城镇排水用塑料检查井技术要求》，井盖需满足GB/T23858-2019《检查井盖》的相关要求 2.井筒规格（内径）:φ450mm 3.井盖、井圈材质及规格:C250型球墨铸铁井盖（含防护井盖座）、C30混凝土井圈 4.综合考虑土方开挖、回填、弃置等工作，不再单列 5.具体做法及其他要求见设计图纸 | 座 | 576
| 借NT12-补5 | 建筑小区塑料排水检查井 |  | 座 | 576
8 | 040504002001 | 预制钢筋砼检查井 | 1.垫层:100厚C20混凝土 2.井体:均为C30混凝土，井底厚度220mm；井深≥1.5m时,井壁厚为200mm，井深<1.5m时,井壁厚为150mm 3.井筒规格（内径）：Φ700mm 4.井盖、井圈材质及规格:Φ700C250型球墨铸铁井盖，含安全防坠网 5.综合考虑土方开挖、回填、弃置等工作，不再单列 6.具体做法及其他要求见设计图纸、图集等 | 座 | 124
| 1-222 | 反铲挖掘机(斗容量1.0m3)挖三类土不装车 |  | 1000m3 | 1.705
| 1-221 | 反铲挖掘机(斗容量1.0m3)回填压实 |  | 1000m3 | 1.6001
| SQDLF_001 | 砼成品预制检查井 |  | 座 | 124
9 | 040504003002 | 预制钢筋砼溢流井 | 1.垫层:100厚C20混凝土 2.井体:均为C30混凝土，井底厚度220mm；井深≥1.5m时,井壁厚为200mm，井深<1.5m时,井壁厚为150mm 3.规格（内径）:400*600 4.井盖、井圈材质及规格:C250型球墨铸铁井盖，含安全防坠网 5.综合考虑土方开挖、回填、弃置等工作，不再单列 6.具体做法及其他要求见设计图纸、图集等 | 座 | 48
| 1-222 | 反铲挖掘机(斗容量1.0m3)挖三类土不装车 |  | 1000m3 | 0.66
| 1-221 | 反铲挖掘机(斗容量1.0m3)回填压实 |  | 1000m3 | 0.61938
| SQDLF_002 | 砼成品预制检查井 |  | 座 | 48
破除恢复
10 | 041001001001 | 拆除砼路面 | 1.拆除厚度:20cm厚以内C30水泥混凝土路面，含砼路面锯缝费用 2.运距:3km以内 3.其他：建筑垃圾归业主所有，并运至业主指定堆放点 | m2 | 2960.66
| 借10-11-3 换 | 液压岩石破碎机破碎 混凝土构筑物 HB30G 液压岩石破碎机破碎道路混凝土及钢筋混凝土路面 单价*0.4 |  | 1000m3 | 0.53292
| 借1-2-59 | 履带式液压挖掘机挖碴 装车 斗容1.0m3 |  | 1000m3 | 0.53292
| 借1-2-66 | 自卸汽车运石碴 自卸汽车(载重10t以内)运距(3km) |  | 1000m3 | 0.53292
| 借2-3-61 换 | 锯缝机切缝 缝宽6mm缝深15cm 实际缝深(cm):8 |  | 100m | 59.2132
11 | 041001001002 | 拆除沥青路面 | 1.拆除厚度:6cm厚AC-16中粒式沥青砼面层（暂定），含砼路面锯缝费用 2.运距:3km以内 3.其他：建筑垃圾归业主所有，并运至业主指定堆放点 | m2 | 100
| 借10-11-3 换 | 液压岩石破碎机破碎 混凝土构筑物 HB30G 液压岩石破碎机破碎道路混凝土及钢筋混凝土路面 单价*0.4 |  | 1000m3 | 0.006
| 借1-2-59 | 履带式液压挖掘机挖碴 装车 斗容1.0m3 |  | 1000m3 | 0.006
| 借1-2-66 | 自卸汽车运石碴 自卸汽车(载重10t以内)运距(3km) |  | 1000m3 | 0.006
| 借2-3-61 换 | 锯缝机切缝 缝宽6mm缝深5cm 实际缝深(cm):6 |  | 100m | 2
12 | 041001006001 | 拆除排水渠 | 1.规格尺寸现场踏勘 2.砼盖板保护，二次利用 3.运距:3km以内 4.其他：建筑垃圾归业主所有，并运至业主指定堆放点 | m | 132
| 借1-64 | 拆除排水渠 |  | 10m | 13.2
| 借J13131 | 卷扬机带塔 (1t,H=40m) |  | 台班 | 0.6204
13 | 040203007002 | 水泥混凝土路面 | 1、混凝土强度等级:C30 2、厚度:18cm 3、每6m设缝一道,表面拉毛，模板、养护、施工缝填料 | m2 | 2925.66
| 2-326 换 | 水泥(C30砼)混凝土路面 厚度18cm [换为：YB80210147 C30砼40mm32.5坍落度35~50mm[泵送] ] |  | 100m2 | 29.2566
| 2-348 换 | 水泥混凝土路面养生 塑料膜养生 |  | 100m2 | 29.2566
14 | 040203006001 | 沥青混凝土面层 | 1、沥青品种:AC-16中粒式沥青混凝土（暂定） 2、厚度:6cm | m2 | 100
| 2-303 | 机械摊铺中粒式沥青混凝土路面 厚度6cm |  | 100m2 | 1
15 | 040203003002 | 粘层 | 1、材料品种:乳化沥青稀浆封层 2、粘层油 | m2 | 100
| 2-271 | 汽车式沥青喷洒机喷洒结合油 喷油量0.8kg/m2 |  | 100m2 | 1
16 | 040203007003 | 混凝土基层 | 1、混凝土强度等级:C30 2、厚度:18cm | m2 | 100
| 2-326 换 | 水泥(C30砼)混凝土路面 厚度18cm [换为：YB80210147 C30砼40mm32.5坍落度35~50mm[泵送] ] |  | 100m2 | 1
17 | 040501016001 | 排水渠恢复 | 1.按现状规格尺寸进行恢复，地沟底板100mm厚C20砼，地沟侧壁240mm厚标准砖砌筑，100mm厚C25砼压顶，内壁采用20mm厚1:2水泥砂浆抹面 2.盖板利旧 3.投标人自行勘察现场，自主报价，结算单价不作调整 4.管道与排水沟交叉处，管道埋设于沟底，排水沟原状恢复 | m | 132
| 借4-56-1 | (M5水泥砂浆) 标准砖砌地沟 |  | m3 | 76.032
| 借6-301-1 换 | (C15非泵送商品砼) 基础无筋砼垫层 换为【C20预拌混凝土(非泵送)】 |  | m3 | 15.84
| 借21-2 | 混凝土垫层 复合木模板 |  | 10m2 | 1.584
| 6-852 | 非定型渠道抹灰 砖墙墙面 |  | 100m2 | 3.168
| 6-881 | 矩形渠道盖板(每块体积在 0.1m3以内) 安装 |  | 10m3 | 0.9504
| 借6-349 | (C20非泵送商品砼) 压顶 |  | m3 | 9.2928
18 | 041301007001 | 排水渠清淤 | 1.投标人自行勘察现场，清淤方案自行考虑，自主报价，结算单价不作调整，含清理垃圾外运 2.清淤施工中排水渠盖板开启及恢复费用包含在此报价中 | m | 6335
| 借1-26 换 | 管道清淤 管径300mm内 积泥1/4内 |  | m | 6335
分部分项合计
措施项目
19 | 041106001001 | 大型机械设备进出场及安拆 | 1.机械设备名称:自行考虑 2.机械设备规格型号:自行考虑，自主报价 | 项 | 1
| SQDLF_001 | 大型机械设备进出场及安拆 |  | 元/次 | 2
20 | 011701002001 | 危大工程施工技术措施费 | 1.投标单位根据设计文件、施工现场情况综合考虑，确定支护及施工方案，结算不再调整 | 项 | 1
| 1-562 | 密钢制档土板 木支撑 |  | 100m2 | 4.8
单价措施合计
合 计
注：为计取规费等的使用，可在表中增设其中：“定额人工费”。
表—08

## 表-11 总价措施项目清单与计价表【污水工程】
总价措施项目清单与计价表
工程名称：污水工程 |  |  |  | 标段：柘汪镇东棘荡村生活污水治理管网工程 |  |  |  | 第 1 页 共 1 页
序号 | 项目编码 | 项目名称 | 计算基础 |  | 费率 (%) | 金额 (元) | 调整 费率 (%) |  | 调整后 金额(元) | 备注
1 | 041109001001 | 安全文明施工费
1.1 | 1.1 | 基本费 | 分部分项合计+技术措施项目合计-分部分项设备费-技术措施项目设备费 |  | 1.5
1.2 | 1.2 | 增加费 | 分部分项合计+技术措施项目合计-分部分项设备费-技术措施项目设备费 |  | 0.48
1.3 | 1.3 | 扬尘污染防治增加费 | 分部分项合计+技术措施项目合计-分部分项设备费-技术措施项目设备费 |  | 0.31
2 | 041109010001 | 按质论价 | 分部分项合计+技术措施项目合计-分部分项设备费-技术措施项目设备费 |  | 0
3 | 041109002001 | 夜间施工 | 分部分项合计+技术措施项目合计-分部分项设备费-技术措施项目设备费
4 | 041109003001 | 二次搬运 | 分部分项合计+技术措施项目合计-分部分项设备费-技术措施项目设备费
5 | 041109004001 | 冬雨季施工 | 分部分项合计+技术措施项目合计-分部分项设备费-技术措施项目设备费
6 | 041109006001 | 地上、地下设施、建筑物的临时保护设施 | 分部分项合计+技术措施项目合计-分部分项设备费-技术措施项目设备费
7 | 041109007001 | 已完工程及设备保护 | 分部分项合计+技术措施项目合计-分部分项设备费-技术措施项目设备费
8 | 041109008001 | 临时设施 | 分部分项合计+技术措施项目合计-分部分项设备费-技术措施项目设备费
9 | 041109009001 | 赶工措施 | 分部分项合计+技术措施项目合计-分部分项设备费-技术措施项目设备费
10 | 041109011001 | 建筑工人实名制 | 分部分项合计+技术措施项目合计-分部分项设备费-技术措施项目设备费 | [6 empty] | 建筑工人实名制设备由建筑工人工资专用账户开户银行提供的，建筑工人实名制费用按表中费率乘以0.5系数计取
11 | 041109012001 | 特殊施工降效 | 分部分项合计+技术措施项目合计-分部分项设备费-技术措施项目设备费
12 | 041109013001 | 交通组织维护 | 分部分项合计+技术措施项目合计-分部分项设备费-技术措施项目设备费
13 | 041109014001 | 协管费 | 分部分项合计+技术措施项目合计-分部分项设备费-技术措施项目设备费
14 | 041109015001 | 智慧工地费用 | 分部分项合计+技术措施项目合计-分部分项设备费-技术措施项目设备费
合 计
编制人（造价人员）： |  |  |  | 复核人（造价工程师）：
表-11

## 表-12 其他项目清单与计价汇总表【污水工程】
其他项目清单与计价汇总表
工程名称：污水工程 |  | 标段：柘汪镇东棘荡村生活污水治理管网工程 |  |  | 第 1 页 共 1 页
序号 | 项目名称 |  | 金额（元） | 结算金额（元） |  | 备注
一 | 其他项目
1 | 暂列金额 |  |  |  |  | 明细详见表-12-1
2 | 暂估价
2.1 | 材料(工程设备)暂估价 |  | - |  |  | 明细详见表-12-2
2.2 | 专业工程暂估价 |  |  |  |  | 明细详见表-12-3
3 | 计日工 |  |  |  |  | 明细详见表-12-4
4 | 总承包服务费 |  |  |  |  | 明细详见表-12-5
5 | 索赔与现场签证 |  | - |  |  | 明细详见表-12-6
合 计 | [5 empty] | —
表—12

## 表-12-4 计日工表【污水工程】
计日工表
工程名称：污水工程 |  |  |  |  | 标段：柘汪镇东棘荡村生活污水治理管网工程 |  | 第 1 页 共 1 页
编号 | 项目名称 | 单位 | 暂定数量 | 实际数量 |  | 综合单价(元) |  | 合价（元）
[8 empty] | 暂定 | 实际
1 | 人工
1.1
人工小计
2 | 材料
2.1
材料小计
3 | 机械
3.1
机械小计
4 | 企业管理费和利润
4.1
企业管理费和利润小计
总计
表—12—4

## 表-13 规费、税金项目清单与计价表【污水工程】
规费、税金项目清单与计价表
工程名称：污水工程 |  |  | 标段：柘汪镇东棘荡村生活污水治理管网工程 |  | 第 1 页 共 1 页
序号 | 项目名称 | 计算基础 |  | 计算基数 |  | 计算费率(%) | 金额(元)
1 | 规费 | 社会保险费+住房公积金+环境保护税
1.1 | 社会保险费 | 分部分项工程+措施项目+其他项目-分部分项设备费-技术措施项目设备费 |  |  |  | 2
1.2 | 住房公积金 | 分部分项工程+措施项目+其他项目-分部分项设备费-技术措施项目设备费 |  |  |  | 0.34
1.3 | 环境保护税 | 分部分项工程+措施项目+其他项目-分部分项设备费-技术措施项目设备费 |  |  |  | 0
2 | 税金 | 分部分项工程+措施项目+其他项目+规费-(甲供材料费+甲供主材费+甲供设备费)/1.01 |  |  |  | 9
合 计
表—13