## 封-1 招标工程量清单封面
|  | 江苏省新海高级中学图书馆、体育馆屋面防水工程 |  | 工程
招 标 工 程 量 清 单
招 标 人：
(单位盖章)
造价咨询人：
(单位盖章)
封-1

## 扉-1 招标工程量清单扉页
|  | 江苏省新海高级中学图书馆、体育馆屋面防水工程 |  |  | 工程
招 标 工 程 量 清 单
招 标 人： |  |  | 造价咨询人：
| （单位盖章） |  |  | (单位资质专用章)
法定代表人 或其授权人： |  |  | 法定代表人 或其授权人：
| (签字或盖章) |  |  | (签字或盖章)
编 制 人： |  |  | 复 核 人：
| (造价人员签字盖专用章) |  |  | (造价工程师签字盖专用章)
编 制 时 间： |  |  | 复 核 时 间：
扉-1

## 表-01 总说明
总 说 明
工程名称： 江苏省新海高级中学图书馆、体育馆屋面防水工程 | 第 1 页 共 1 页
江苏省新海高级中学图书馆、体育馆屋面防水工程 清单控制价编制说明 一、工程概况 1、项目工程名称：江苏省新海高级中学图书馆、体育馆屋面防水工程，建设地点：江苏省新海高级中学，建设单位：江苏省新海高级中学。江苏省新海高级中学，体育馆屋面彩钢板（约4000㎡），图书馆主屋面（约5300㎡），报告厅屋面彩钢板（约800㎡）因年久失修，现漏水严重。现似对屋面防水改造，喷刷聚脲防水涂料，女儿墙局部透光破损处用环氧胶封闭，复喷聚脲。 二、编制依据 1、根据建设单位提供的图纸及其它相关现场测量资料。 2、中华人民共和国建设部《建设工程工程量清单计价规范》(GB50500-2013)、《房屋建筑与装饰工程量计算规范》（GB50584-2013）、《通用安装工程工程量计算规范》（GB50856-2013）。 3、《江苏省房屋修缮工程计价表》(2009)、《江苏省建筑与装饰工程计价定额》（2014年）、《江苏省安装工程计价定额》（2014年）等。 4、《江苏省建设工程费用定额》2014及营改增相关政策文件精神。 5、苏建函价〔2025〕2号省住房城乡建设厅关于调整建设工程计价增值税税率的通知。 6、人工费执行苏建函价 (2025)66号文。 7、材料价格按《连云港建设工程经济》材料指导价执行2025年第4期及市场询价。 8、国家及江苏省、连云港市关于招投标方面的相关法律、法规文件。 三、编制范围 体育馆屋面彩钢板（约4000㎡），图书馆主屋面（约5300㎡），报告厅屋面彩钢板（约800㎡）。具体详见工程量清单。 四、其他说明 1、本次清单编制范围在现场由建设单位指定范围实测工程量和参考CAD图纸。 2、要求施工时局部施工对施工范围内涉及的其他物品和设施要保护到位，相关的措施包含在报价内。 3、彩钢板屋面反边考虑到综合单价内，综合报价， 4、本工程在图书馆屋面防水工程中设置30000元暂列金额。
表-01

## 表-08 分部分项工程和单价措施项目清单与计价表【图书馆屋
分部分项工程和单价措施项目清单与计价表
工程名称：图书馆屋面防水工程 | [5 empty] | 标段：江苏省新海高级中学图书馆、体育馆屋面防水工程 |  |  | 第 1 页 共 4 页
序号 | 项目编码 | 项目名称 | 项目特征描述 | 计量单位 | 工程量 |  | 金额（元）
[7 empty] | 综合单价 | 综合合价 |  | 其中：暂估价
图书馆屋面防水
1 | 011607002001 | 防水层拆除 | 1.防水层种类:卷材防水层 2.部位:图书馆屋面 3.工程量按实结算 | m2 | 4252.07
2 | 010902004002 | 拆除屋面排水管 | 1.排水管品种、规格:塑料(PVC100) 2.排水口清理干净，要求不影响正常排水 3.工程量按实结算 | m | 234
3 | 010103002001 | 弃置 | 1.废弃料品种:拆除废料 2.运距:投标人自行考虑报价 | 项 | 1
4 | 011615001001 | 开孔（打洞） | 1、屋面新增排水口 2、部位:屋顶女儿墙 | 个 | 4
5 | 010902004001 | 屋面排水管 | 1.排水管品种、规格:塑料(PVC) 2.雨水斗、山墙出水口品种、规格:22个斗，4个口 3.工程量按实结算 | m | 286
本页小计
注：为计取规费等的使用，可在表中增设其中：“定额人工费”。
表—08
分部分项工程和单价措施项目清单与计价表
工程名称：图书馆屋面防水工程 | [5 empty] | 标段：江苏省新海高级中学图书馆、体育馆屋面防水工程 |  |  | 第 2 页 共 4 页
序号 | 项目编码 | 项目名称 | 项目特征描述 | 计量单位 | 工程量 |  | 金额（元）
[7 empty] | 综合单价 | 综合合价 |  | 其中：暂估价
6 | 010902002002 | 图书馆屋面涂膜防水 | 1、防水膜品种:聚脲防水涂料,材质必须符合现行的标准,且要有检测合格报告书等相关质保资料 2、涂膜厚度、遍数:拆除后暴晒处理，打扫干净，抹砂浆找平层（厚度不低于20mm），环氧漆封闭两道，喷涂聚脲底漆一道，喷涂聚脲涂料，喷涂聚脲面漆一道 3、施工必须符合现行的规范 4、包括基层清理、修整、垃圾清理运输等所有工作 5、部位:图书馆屋面（含周边上返高度，上返高度与拆除前一致），二楼三楼平台 6、投标人按工艺要求和实际需要综合考虑报价以后不再调整，工程量按实结算 | m2 | 5292.07
本页小计
注：为计取规费等的使用，可在表中增设其中：“定额人工费”。
表—08
分部分项工程和单价措施项目清单与计价表
工程名称：图书馆屋面防水工程 | [5 empty] | 标段：江苏省新海高级中学图书馆、体育馆屋面防水工程 |  |  | 第 3 页 共 4 页
序号 | 项目编码 | 项目名称 | 项目特征描述 | 计量单位 | 工程量 |  | 金额（元）
[7 empty] | 综合单价 | 综合合价 |  | 其中：暂估价
7 | 010902002003 | 报告厅彩钢板屋面防水涂料 | 1、防水膜品种:聚脲防水涂料,材质必须符合现行的标准,且要有检测合格报告书等相关质保资料 2、涂膜厚度、遍数:彩钢板打磨后，喷涂聚脲底漆一道，喷涂聚脲涂料，喷涂聚脲面漆一道 3、施工必须符合现行的规范 4、包括原状基层打磨清理、修整、垃圾清理运输等所有工作，投标人综合考虑报价 5、部位:报告厅屋面,含女儿墙返边 6、投标人按工艺要求和实际需要综合考虑报价以后不再调整，工程量按实结算 | m2 | 804.38
本页小计
注：为计取规费等的使用，可在表中增设其中：“定额人工费”。
表—08
分部分项工程和单价措施项目清单与计价表
工程名称：图书馆屋面防水工程 | [5 empty] | 标段：江苏省新海高级中学图书馆、体育馆屋面防水工程 |  |  | 第 4 页 共 4 页
序号 | 项目编码 | 项目名称 | 项目特征描述 | 计量单位 | 工程量 |  | 金额（元）
[7 empty] | 综合单价 | 综合合价 |  | 其中：暂估价
8 | 010902001004 | 彩钢板屋面破损处修补 | 1、切玻璃丝布填充，刷环氧胶封闭，复喷聚脲 2、防水层做法:符合现行的规范要求 3、部位:报告厅彩钢板屋面，屋面与女儿墙交接处立面与局部透光破损处修理 4、投标人按工艺要求和实际需要综合考虑报价以后不再调整，工程量按实结算 | m2 | 30
9 | 010902001005 | 图书馆天井锥形玻璃幕墙防漏处理 | 1、图书馆天井锥形玻璃幕墙处，做打胶防漏处理 2、此项费用总价包干，投标人综合考虑报价，结算时不再调整 | 项 | 1
分部分项合计
措施项目
10 | 011703001001 | 垂直运输 |  | m2 | 1
单价措施合计
本页小计
合 计
注：为计取规费等的使用，可在表中增设其中：“定额人工费”。
表—08

## 表-11 总价措施项目清单与计价表【图书馆屋面防水工程】
总价措施项目清单与计价表
工程名称：图书馆屋面防水工程 |  |  |  | 标段：江苏省新海高级中学图书馆、体育馆屋面防水工程 |  |  |  | 第 1 页 共 2 页
序号 | 项目编码 | 项目名称 | 计算基础 |  | 费率 (%) | 金额 (元) | 调整 费率 (%) |  | 调整后 金额(元) | 备注
1 | 011707001001 | 安全文明施工费
1.1 | 1.1 | 基本费 | 分部分项合计+技术措施项目合计-分部分项设备费-技术措施项目设备费 |  | 1.5
1.2 | 1.2 | 增加费 | 分部分项合计+技术措施项目合计-分部分项设备费-技术措施项目设备费 |  | 0
1.3 | 1.3 | 扬尘污染防治增加费 | 分部分项合计+技术措施项目合计-分部分项设备费-技术措施项目设备费 |  | 0.21
2 | 011707010001 | 按质论价 | 分部分项合计+技术措施项目合计-分部分项设备费-技术措施项目设备费 |  | 0
3 | 011707002001 | 夜间施工 | 分部分项合计+技术措施项目合计-分部分项设备费-技术措施项目设备费
4 | 011707003001 | 非夜间施工照明 | 分部分项合计+技术措施项目合计-分部分项设备费-技术措施项目设备费 | [6 empty] | 在计取非夜间施工照明费时，建筑工程、仿古工程、修缮土建部分仅地下室（地宫）部分可计取；单独装饰、安装工程、园林绿化工程、修缮安装部分仅特殊施工部位内施工项目可计取
5 | 011707004001 | 二次搬运 | 分部分项合计+技术措施项目合计-分部分项设备费-技术措施项目设备费
6 | 011707005001 | 冬雨季施工 | 分部分项合计+技术措施项目合计-分部分项设备费-技术措
编制人（造价人员）： |  |  |  | 复核人（造价工程师）：
表-11
总价措施项目清单与计价表
工程名称：图书馆屋面防水工程 |  |  |  | 标段：江苏省新海高级中学图书馆、体育馆屋面防水工程 |  |  |  | 第 2 页 共 2 页
序号 | 项目编码 | 项目名称 | 计算基础 |  | 费率 (%) | 金额 (元) | 调整 费率 (%) |  | 调整后 金额(元) | 备注
施项目设备费
7 | 011707006001 | 地上、地下设施、建筑物的临时保护设施 | 分部分项合计+技术措施项目合计-分部分项设备费-技术措施项目设备费
8 | 011707007001 | 已完工程及设备保护 | 分部分项合计+技术措施项目合计-分部分项设备费-技术措施项目设备费
9 | 011707008001 | 临时设施 | 分部分项合计+技术措施项目合计-分部分项设备费-技术措施项目设备费
10 | 011707009001 | 赶工措施 | 分部分项合计+技术措施项目合计-分部分项设备费-技术措施项目设备费
11 | 011707011001 | 建筑工人实名制 | 分部分项合计+技术措施项目合计-分部分项设备费-技术措施项目设备费 | [6 empty] | 建筑工人实名制设备由建筑工人工资专用账户开户银行提供的，建筑工人实名制费用按表中费率乘以0.5系数计取
12 | 011707013001 | 特殊施工降效 | 分部分项合计+技术措施项目合计-分部分项设备费-技术措施项目设备费
13 | 011707014001 | 协管费 | 分部分项合计+技术措施项目合计-分部分项设备费-技术措施项目设备费
14 | 011707015001 | 智慧工地费用 | 分部分项合计+技术措施项目合计-分部分项设备费-技术措施项目设备费
合 计
编制人（造价人员）： |  |  |  | 复核人（造价工程师）：
表-11

## 表-12 其他项目清单与计价汇总表【图书馆屋面防水工程】
其他项目清单与计价汇总表
工程名称：图书馆屋面防水工程 |  | 标段：江苏省新海高级中学图书馆、体育馆屋面防水工程 |  |  | 第 1 页 共 1 页
序号 | 项目名称 |  | 金额（元） | 结算金额（元） |  | 备注
一 | 其他项目
1 | 暂列金额 |  | 30000 |  |  | 明细详见表-12-1
2 | 暂估价
2.1 | 材料(工程设备)暂估价 |  | - |  |  | 明细详见表-12-2
2.2 | 专业工程暂估价 |  |  |  |  | 明细详见表-12-3
3 | 计日工 |  |  |  |  | 明细详见表-12-4
4 | 总承包服务费 |  |  |  |  | 明细详见表-12-5
5 | 索赔与现场签证 |  | - |  |  | 明细详见表-12-6
合 计 |  |  | 30000 |  |  | —
表—12

## 表-12-1 暂列金额表【图书馆屋面防水工程】
暂列金额明细表
工程名称：图书馆屋面防水工程 |  | 标段：江苏省新海高级中学图书馆、体育馆屋面防水工程 |  |  | 第 1 页 共 1 页
序号 | 名称 |  | 计量单位 | 暂定金额 |  | 备注
1 | 室内顶棚漏水处理 |  |  | 30000
合 计 |  |  |  | 30000
表—12—1

## 表-12-4 计日工表【图书馆屋面防水工程】
计日工表
工程名称：图书馆屋面防水工程 |  |  |  |  | 标段：江苏省新海高级中学图书馆、体育馆屋面防水工程 |  | 第 1 页 共 1 页
编号 | 项目名称 | 单位 | 暂定数量 | 实际数量 |  | 综合单价(元) |  | 合价（元）
[8 empty] | 暂定 | 实际
1 | 人工
1.1
人工小计
2 | 材料
2.1
材料小计
3 | 机械
3.1
机械小计
4 | 企业管理费和利润
4.1
企业管理费和利润小计
总计
表—12—4

## 表-13 规费、税金项目清单与计价表【图书馆屋面防水工程】
规费、税金项目清单与计价表
工程名称：图书馆屋面防水工程 |  |  | 标段：江苏省新海高级中学图书馆、体育馆屋面防水工程 |  | 第 1 页 共 1 页
序号 | 项目名称 | 计算基础 |  | 计算基数 |  | 计算费率(%) | 金额(元)
1 | 规费 | 社会保险费+住房公积金+环境保护税
1.1 | 社会保险费 | 分部分项工程+措施项目+其他项目-分部分项设备费-技术措施项目设备费 |  |  |  | 3.8
1.2 | 住房公积金 | 分部分项工程+措施项目+其他项目-分部分项设备费-技术措施项目设备费 |  |  |  | 0.67
1.3 | 环境保护税 | 分部分项工程+措施项目+其他项目-分部分项设备费-技术措施项目设备费 |  |  |  | 0
2 | 税金 | 分部分项工程+措施项目+其他项目+规费-(甲供材料费+甲供主材费+甲供设备费)/1.01 |  |  |  | 9
合 计
表—13

## 表-08 分部分项工程和单价措施项目清单与计价表【体育馆屋
分部分项工程和单价措施项目清单与计价表
工程名称：体育馆屋面防水工程 | [5 empty] | 标段：江苏省新海高级中学图书馆、体育馆屋面防水工程 |  |  | 第 1 页 共 2 页
序号 | 项目编码 | 项目名称 | 项目特征描述 | 计量单位 | 工程量 |  | 金额（元）
[7 empty] | 综合单价 | 综合合价 |  | 其中：暂估价
体育馆屋面防水工程
1 | 010902002001 | 体育馆彩钢板屋面防水涂料 | 1、防水膜品种:聚脲防水涂料,材质必须符合现行的标准,且要有检测合格报告书等相关质保资料 2、涂膜厚度、遍数:彩钢板打磨后，喷涂聚脲底漆一道，喷涂聚脲涂料，喷涂聚脲面漆一道 3、施工必须符合现行的规范 4、包括原状基层打磨清理、修整、垃圾清理运输等所有工作 5、投标人按工艺要求和实际需要综合考虑报价以后不再调整，工程量按实结算 | m2 | 3925.9
2 | 010902001001 | 彩钢板屋面破损处修补 | 1、切玻璃丝布填充，刷环氧胶封闭，复喷聚脲 2、防水层做法:符合现行的规范要求 3、部位:体育馆彩钢板屋面，局部透光破损处修理 4、投标人按工艺要求和实际需要综合考虑报价以后不再调整，工程量按实结算 | m2 | 50
分部分项合计
本页小计
注：为计取规费等的使用，可在表中增设其中：“定额人工费”。
表—08
分部分项工程和单价措施项目清单与计价表
工程名称：体育馆屋面防水工程 | [5 empty] | 标段：江苏省新海高级中学图书馆、体育馆屋面防水工程 |  |  | 第 2 页 共 2 页
序号 | 项目编码 | 项目名称 | 项目特征描述 | 计量单位 | 工程量 |  | 金额（元）
[7 empty] | 综合单价 | 综合合价 |  | 其中：暂估价
措施项目
3 | 011703001001 | 垂直运输 |  | m2 | 1
单价措施合计
本页小计
合 计
注：为计取规费等的使用，可在表中增设其中：“定额人工费”。
表—08

## 表-08 分部分项工程和单价措施项目清单与计价表(带定额)
分部分项工程和单价措施项目清单与计价表
工程名称：体育馆屋面防水工程 | [5 empty] | 标段：江苏省新海高级中学图书馆、体育馆屋面防水工程 |  |  | 第 1 页 共 2 页
序号 | 项目编码 | 项目名称 | 项目特征描述 | 计量单位 | 工程量 |  | 金额（元）
[7 empty] | 综合单价 | 综合合价 |  | 其中：暂估价
体育馆屋面防水工程
1 | 010902002001 | 体育馆彩钢板屋面防水涂料 | 1、防水膜品种:聚脲防水涂料,材质必须符合现行的标准,且要有检测合格报告书等相关质保资料 2、涂膜厚度、遍数:彩钢板打磨后，喷涂聚脲底漆一道，喷涂聚脲涂料，喷涂聚脲面漆一道 3、施工必须符合现行的规范 4、包括原状基层打磨清理、修整、垃圾清理运输等所有工作 5、投标人按工艺要求和实际需要综合考虑报价以后不再调整，工程量按实结算 | m2 | 3925.9
| 8-87 | 聚脲防水涂料防水层1.5mm厚 |  | 10m2 | 392.59
2 | 010902001001 | 彩钢板屋面破损处修补 | 1、切玻璃丝布填充，刷环氧胶封闭，复喷聚脲 2、防水层做法:符合现行的规范要求 3、部位:体育馆彩钢板屋面，局部透光破损处修理 4、投标人按工艺要求和实际需要综合考虑报价以后不再调整，工程量按实结算 | m2 | 50
本页小计
注：为计取规费等的使用，可在表中增设其中：“定额人工费”。
表—08
分部分项工程和单价措施项目清单与计价表
工程名称：体育馆屋面防水工程 | [5 empty] | 标段：江苏省新海高级中学图书馆、体育馆屋面防水工程 |  |  | 第 2 页 共 2 页
序号 | 项目编码 | 项目名称 | 项目特征描述 | 计量单位 | 工程量 |  | 金额（元）
[7 empty] | 综合单价 | 综合合价 |  | 其中：暂估价
| 借11-74 | 环氧稀胶泥 厚2mm |  | 10m2 | 5
| 8-87 | 聚脲防水涂料防水层1.5mm厚 |  | 10m2 | 5
分部分项合计
措施项目
3 | 011703001001 | 垂直运输 |  | m2 | 1
| SQDLF_001 | 垂直运输 |  | m2 | 1
单价措施合计
本页小计
合 计
注：为计取规费等的使用，可在表中增设其中：“定额人工费”。
表—08

## 表-11 总价措施项目清单与计价表【体育馆屋面防水工程】
总价措施项目清单与计价表
工程名称：体育馆屋面防水工程 |  |  |  | 标段：江苏省新海高级中学图书馆、体育馆屋面防水工程 |  |  |  | 第 1 页 共 2 页
序号 | 项目编码 | 项目名称 | 计算基础 |  | 费率 (%) | 金额 (元) | 调整 费率 (%) |  | 调整后 金额(元) | 备注
1 | 011707001001 | 安全文明施工费
1.1 | 1.1 | 基本费 | 分部分项合计+技术措施项目合计-分部分项设备费-技术措施项目设备费 |  | 1.5
1.2 | 1.2 | 增加费 | 分部分项合计+技术措施项目合计-分部分项设备费-技术措施项目设备费 |  | 0
1.3 | 1.3 | 扬尘污染防治增加费 | 分部分项合计+技术措施项目合计-分部分项设备费-技术措施项目设备费 |  | 0.21
2 | 011707010001 | 按质论价 | 分部分项合计+技术措施项目合计-分部分项设备费-技术措施项目设备费 |  | 0
3 | 011707002001 | 夜间施工 | 分部分项合计+技术措施项目合计-分部分项设备费-技术措施项目设备费
4 | 011707003001 | 非夜间施工照明 | 分部分项合计+技术措施项目合计-分部分项设备费-技术措施项目设备费 | [6 empty] | 在计取非夜间施工照明费时，建筑工程、仿古工程、修缮土建部分仅地下室（地宫）部分可计取；单独装饰、安装工程、园林绿化工程、修缮安装部分仅特殊施工部位内施工项目可计取
5 | 011707004001 | 二次搬运 | 分部分项合计+技术措施项目合计-分部分项设备费-技术措施项目设备费
6 | 011707005001 | 冬雨季施工 | 分部分项合计+技术措施项目合计-分部分项设备费-技术措
编制人（造价人员）： |  |  |  | 复核人（造价工程师）：
表-11
总价措施项目清单与计价表
工程名称：体育馆屋面防水工程 |  |  |  | 标段：江苏省新海高级中学图书馆、体育馆屋面防水工程 |  |  |  | 第 2 页 共 2 页
序号 | 项目编码 | 项目名称 | 计算基础 |  | 费率 (%) | 金额 (元) | 调整 费率 (%) |  | 调整后 金额(元) | 备注
施项目设备费
7 | 011707006001 | 地上、地下设施、建筑物的临时保护设施 | 分部分项合计+技术措施项目合计-分部分项设备费-技术措施项目设备费
8 | 011707007001 | 已完工程及设备保护 | 分部分项合计+技术措施项目合计-分部分项设备费-技术措施项目设备费
9 | 011707008001 | 临时设施 | 分部分项合计+技术措施项目合计-分部分项设备费-技术措施项目设备费
10 | 011707009001 | 赶工措施 | 分部分项合计+技术措施项目合计-分部分项设备费-技术措施项目设备费
11 | 011707011001 | 建筑工人实名制 | 分部分项合计+技术措施项目合计-分部分项设备费-技术措施项目设备费 | [6 empty] | 建筑工人实名制设备由建筑工人工资专用账户开户银行提供的，建筑工人实名制费用按表中费率乘以0.5系数计取
12 | 011707013001 | 特殊施工降效 | 分部分项合计+技术措施项目合计-分部分项设备费-技术措施项目设备费
13 | 011707014001 | 协管费 | 分部分项合计+技术措施项目合计-分部分项设备费-技术措施项目设备费
14 | 011707015001 | 智慧工地费用 | 分部分项合计+技术措施项目合计-分部分项设备费-技术措施项目设备费
合 计
编制人（造价人员）： |  |  |  | 复核人（造价工程师）：
表-11

## 表-12 其他项目清单与计价汇总表【体育馆屋面防水工程】
其他项目清单与计价汇总表
工程名称：体育馆屋面防水工程 |  | 标段：江苏省新海高级中学图书馆、体育馆屋面防水工程 |  |  | 第 1 页 共 1 页
序号 | 项目名称 |  | 金额（元） | 结算金额（元） |  | 备注
一 | 其他项目
1 | 暂列金额 |  |  |  |  | 明细详见表-12-1
2 | 暂估价
2.1 | 材料(工程设备)暂估价 |  | - |  |  | 明细详见表-12-2
2.2 | 专业工程暂估价 |  |  |  |  | 明细详见表-12-3
3 | 计日工 |  |  |  |  | 明细详见表-12-4
4 | 总承包服务费 |  |  |  |  | 明细详见表-12-5
5 | 索赔与现场签证 |  | - |  |  | 明细详见表-12-6
合 计 | [5 empty] | —
表—12

## 表-12-4 计日工表【体育馆屋面防水工程】
计日工表
工程名称：体育馆屋面防水工程 |  |  |  |  | 标段：江苏省新海高级中学图书馆、体育馆屋面防水工程 |  | 第 1 页 共 1 页
编号 | 项目名称 | 单位 | 暂定数量 | 实际数量 |  | 综合单价(元) |  | 合价（元）
[8 empty] | 暂定 | 实际
1 | 人工
1.1
人工小计
2 | 材料
2.1
材料小计
3 | 机械
3.1
机械小计
4 | 企业管理费和利润
4.1
企业管理费和利润小计
总计
表—12—4

## 表-13 规费、税金项目清单与计价表【体育馆屋面防水工程】
规费、税金项目清单与计价表
工程名称：体育馆屋面防水工程 |  |  | 标段：江苏省新海高级中学图书馆、体育馆屋面防水工程 |  | 第 1 页 共 1 页
序号 | 项目名称 | 计算基础 |  | 计算基数 |  | 计算费率(%) | 金额(元)
1 | 规费 | 社会保险费+住房公积金+环境保护税
1.1 | 社会保险费 | 分部分项工程+措施项目+其他项目-分部分项设备费-技术措施项目设备费 |  |  |  | 3.8
1.2 | 住房公积金 | 分部分项工程+措施项目+其他项目-分部分项设备费-技术措施项目设备费 |  |  |  | 0.67
1.3 | 环境保护税 | 分部分项工程+措施项目+其他项目-分部分项设备费-技术措施项目设备费 |  |  |  | 0
2 | 税金 | 分部分项工程+措施项目+其他项目+规费-(甲供材料费+甲供主材费+甲供设备费)/1.01 |  |  |  | 9
合 计
表—13