## 1.1 封-1 封面
|  | 古邳初级中学消防改造工程 |  | 工程
招标工程量清单
招 标 人：
（单位盖章）
造价咨询人：
（单位盖章）

## 1.2 扉-1 扉页
|  | 古邳初级中学消防改造工程 |  |  |  | 工程
招标工程量清单
| 招 标 人： |  |  | 造价咨询人：
|  |  | （单位盖章） |  | （单位资质专用章）
| 法定代表人 或其授权人： |  |  | 法定代表人 或其授权人：
|  |  | （签字或盖章） |  | （签字或盖章）
| 编 制 人： |  |  | 复 核 人：
|  |  | （造价人员签字盖专用章） |  | （造价工程师签字盖专用章）
| 编 制 时 间： |  |  | 复 核 时 间：

## 3.1 表-08 分部分项工程和单价措施项目清单与计价表
分部分项工程和单价措施项目清单与计价表
工程名称：古邳初级中学消防改造工程-宿舍楼1 |  |  |  |  | 标段： |  |  |  |  | 第1页 共2页
序号 | 项目编码 | 项目名称 |  | 项目特征描述 |  | 计量 单位 | 工程量 | 金额（元）
[8 empty] | 综合单价 | 合价 |  | 其中
暂估价
1 | 030901002004 | 消火栓钢管 |  | 1、安装部位：埋地 2、材质、规格：热镀锌钢管 DN100 3、刷油防腐：刷冷底子油二道,石油沥青二道,玻璃纤维布一道 |  | m | 11.4
2 | 030901002001 | 消火栓钢管 |  | 1、安装部位：室内 2、材质、规格：热镀锌钢管 DN100 3、刷油防腐：刷樟丹二道,红色调和漆二道 |  | m | 129.52
3 | 030901002002 | 消火栓钢管 |  | 1、安装部位：室内 2、材质、规格：热镀锌钢管 DN65 3、刷油防腐：刷樟丹二道,红色调和漆二道 |  | m | 19.32
4 | 031002001001 | 管道支架 |  | 1、管道支架除锈后刷铁红防锈漆一道、面漆一道。 |  | Kg | 159.52
5 | 030901010001 | 室内消火栓 |  | 1、名称：单栓消火栓箱 2、型号、规格：内设DN65mm消火栓一个,消防软管卷盘、水龙带等 |  | 套 | 15
6 | 030901010002 | 室内消火栓 |  | 1、名称：实验消火栓箱带压力表 2、型号、规格：内设DN65mm消火栓一个,消防软管卷盘、水龙带等 |  | 套 | 1
7 | 030901013001 | 灭火器 |  | 1、形式：手提式干粉灭火器 2、规格、型号：MF/ABC5 |  | 具 | 15
8 | 031003003001 | 焊接法兰阀门 |  | 1、类型：蝶阀 2、规格、压力等级：DN100 |  | 个 | 8
9 | 031003003003 | 焊接法兰阀门 |  | 1、名称：闸阀 2、规格、压力等级：DN100 |  | 个 | 2
10 | 030901012001 | 消防水泵接合器 |  | 1、名称：消防水泵接合器 2、型号、规格：DN100 |  | 套 | 2
11 | 01B007 | 抗震支架 |  | 1、抗震支架 2、规格：DN100（T） |  | 套 | 2
本页小计
【新点2013清单造价江苏版 V10.3.6】
分部分项工程和单价措施项目清单与计价表
工程名称：古邳初级中学消防改造工程-宿舍楼1 |  |  |  |  | 标段： |  |  |  |  | 第2页 共2页
序号 | 项目编码 | 项目名称 |  | 项目特征描述 |  | 计量 单位 | 工程量 | 金额（元）
[8 empty] | 综合单价 | 合价 |  | 其中
暂估价
12 | 01B008 | 抗震支架 |  | 1、抗震支架 2、规格：DN100（TL） |  | 套 | 1
13 | 031002003002 | 套管 |  | 1、名称、类型：过墙过楼板钢套管 2、规格：DN150 |  | 个 | 15
14 | 031002003003 | 套管 |  | 1、名称、类型：刚性防水套管 2、规格：DN150 |  | 个 | 4
15 | 031006015002 | 水箱 |  | 1、名称：箱泵一体化无浮泵站 2、型号、规格：水箱8m*5m*3.15m(h)+泵房5m*4m*3.15m(h),有效容积108T 3、具体设计详见图纸 |  | 台 | 1
分部分项合计
1 | 031301017001 | 脚手架搭拆 |  |  |  | 项 | 1
单价措施合计
本页小计
合 计
【新点2013清单造价江苏版 V10.3.6】

## 3.2 表-11 总价措施项目清单与计价表
总价措施项目清单与计价表
工程名称：古邳初级中学消防改造工程-宿舍楼1 | [5 empty] | 标段： |  |  |  |  | 第1页 共2页
序号 | 项目编码 | 项目名称 |  | 计算基础 | 费率（%） |  | 金额（元） |  | 调整 费率（%） | 调整后 金额（元） |  | 备注
1 | 031302001001 | 安全文明施工费
1.1 |  | 基本费 |  | 分部分项合计+单价措施项目合计-除税工程设备费 | 1.500
1.2 |  | 增加费 |  | 分部分项合计+单价措施项目合计-除税工程设备费
1.3 |  | 扬尘污染防治增加费 |  | 分部分项合计+单价措施项目合计-除税工程设备费 | 0.210
2 | 031302002001 | 夜间施工增加 |  | 分部分项合计+单价措施项目合计-除税工程设备费
3 | 031302003001 | 非夜间施工增加 |  | 分部分项合计+单价措施项目合计-除税工程设备费
4 | 031302004001 | 二次搬运 |  | 分部分项合计+单价措施项目合计-除税工程设备费
5 | 031302005001 | 冬雨季施工增加 |  | 分部分项合计+单价措施项目合计-除税工程设备费
6 | 031302006001 | 已完工程及设备保护 |  | 分部分项合计+单价措施项目合计-除税工程设备费
7 | 031302008001 | 临时设施 |  | 分部分项合计+单价措施项目合计-除税工程设备费
8 | 031302009001 | 赶工措施 |  | 分部分项合计+单价措施项目合计-除税工程设备费
【新点2013清单造价江苏版 V10.3.6】
编制人（造价人员）： | [7 empty] | 复核人（造价工程师）：
总价措施项目清单与计价表
工程名称：古邳初级中学消防改造工程-宿舍楼1 | [5 empty] | 标段： |  |  |  |  | 第2页 共2页
序号 | 项目编码 | 项目名称 |  | 计算基础 | 费率（%） |  | 金额（元） |  | 调整 费率（%） | 调整后 金额（元） |  | 备注
9 | 031302010001 | 工程按质论价 |  | 分部分项合计+单价措施项目合计-除税工程设备费
10 | 031302011001 | 住宅分户验收 |  | 分部分项合计+单价措施项目合计-除税工程设备费 | [7 empty] | 在计取住宅分户验收时，大型土石方工程、桩基工程和地下室部分不计入计费基础
11 | 031302012001 | 建筑工人实名制费用 |  | 分部分项合计+单价措施项目合计-除税工程设备费 | [7 empty] | 建筑工人实名制设备由建筑工人工资专用账户开户银行提供的，建筑工人实名制费用按表中费率乘以0.5系数计取
12 | 031302090001 | 地上、地下设施、建筑物的临时保护设施 |  | 分部分项合计+单价措施项目合计-除税工程设备费
13 | 031302091001 | 特殊条件下施工增加费 |  | 分部分项合计+单价措施项目合计-除税工程设备费
14 | 031302015001 | 智慧工地费用 |  | 分部分项合计+单价措施项目合计-除税工程设备费 | [7 empty] | 现场安全隐患排查、人员信息动态管理、扬尘管控视频监控、高处作业防护预警、危大工程监测预警和集成平台等设备、软件和管理费用。
【新点2013清单造价江苏版 V10.3.6】
编制人（造价人员）： | [7 empty] | 复核人（造价工程师）：

## 3.3 表-12 其他项目清单与计价汇总表
其他项目清单与计价汇总表
工程名称：古邳初级中学消防改造工程-宿舍楼1 |  |  |  | 标段： |  |  | 第1页 共1页
序号 | 项目名称 |  | 金额(元) |  | 结算金额(元) | 备注
1 | 暂列金额
2 | 暂估价
2.1 | 材料暂估价
2.2 | 专业工程暂估价
3 | 计日工
4 | 总承包服务费
合 计
【新点2013清单造价江苏版 V10.3.6】

## 3.4 表-13 规费、税金项目计价表
规费、税金项目计价表
工程名称：古邳初级中学消防改造工程-宿舍楼1 |  |  |  | 标段： |  |  |  | 第1页 共1页
序号 | 项目名称 |  | 计算基础 |  | 计算基数(元) |  | 计算费率(％) |  | 金额(元)
1 | 规费 |  | 环境保护税+社会保险费+住房公积金 |  |  |  | 100.000
1.1 | 社会保险费 |  | 分部分项工程费+措施项目费+其他项目费-除税工程设备费 |  |  |  | 2.400
1.2 | 住房公积金 |  | 分部分项工程费+措施项目费+其他项目费-除税工程设备费 |  |  |  | 0.420
1.3 | 环境保护税 |  | 分部分项工程费+措施项目费+其他项目费-除税工程设备费
2 | 税金 |  | 分部分项工程费+措施项目费+其他项目费+规费-除税甲供材料和甲供设备费/1.01 |  |  |  | 9.000
合 计
【新点2013清单造价江苏版 V10.3.6】
编制人（造价人员）： | [5 empty] | 复核人（造价工程师）：

## 4.1 表-08 分部分项工程和单价措施项目清单与计价表
分部分项工程和单价措施项目清单与计价表
工程名称：古邳初级中学消防改造工程-教学楼 |  |  |  |  | 标段： |  |  |  |  | 第1页 共2页
序号 | 项目编码 | 项目名称 |  | 项目特征描述 |  | 计量 单位 | 工程量 | 金额（元）
[8 empty] | 综合单价 | 合价 |  | 其中
暂估价
1 | 030901002004 | 消火栓钢管 |  | 1、安装部位：埋地 2、材质、规格：热镀锌钢管 DN100 3、刷油防腐：刷冷底子油二道,石油沥青二道,玻璃纤维布一道 |  | m | 7.02
2 | 030901002001 | 消火栓钢管 |  | 1、安装部位：室内 2、材质、规格：热镀锌钢管 DN100 3、刷油防腐：刷樟丹二道,红色调和漆二道 |  | m | 166.11
3 | 030901002002 | 消火栓钢管 |  | 1、安装部位：室内 2、材质、规格：热镀锌钢管 DN65 3、刷油防腐：刷樟丹二道,红色调和漆二道 |  | m | 19.24
4 | 031002001001 | 管道支架 |  | 1、管道支架除锈后刷铁红防锈漆一道、面漆一道。 |  | Kg | 185.34
5 | 01B007 | 抗震支架 |  | 1、抗震支架 2、规格：DN100（T） |  | 套 | 5
6 | 01B008 | 抗震支架 |  | 1、抗震支架 2、规格：DN100（TL） |  | 套 | 5
7 | 030901010001 | 室内消火栓 |  | 1、名称：单栓消火栓箱 2、型号、规格：内设DN65mm消火栓一个,消防软管卷盘、水龙带等 |  | 套 | 15
8 | 030901010002 | 室内消火栓 |  | 1、名称：实验消火栓箱带压力表 2、型号、规格：内设DN65mm消火栓一个,消防软管卷盘、水龙带等 |  | 套 | 1
9 | 031003003001 | 焊接法兰阀门 |  | 1、类型：蝶阀 2、规格、压力等级：DN100 |  | 个 | 7
10 | 031003001002 | 螺纹阀门 |  | 1、类型：自动排气阀 2、规格、压力等级：DN25 |  | 个 | 1
11 | 031003003003 | 焊接法兰阀门 |  | 1、名称：闸阀 2、规格、压力等级：DN100 |  | 个 | 2
12 | 031002003002 | 套管 |  | 1、名称、类型：过墙过楼板钢套管 2、规格：DN150 |  | 个 | 12
本页小计
【新点2013清单造价江苏版 V10.3.6】
分部分项工程和单价措施项目清单与计价表
工程名称：古邳初级中学消防改造工程-教学楼 |  |  |  |  | 标段： |  |  |  |  | 第2页 共2页
序号 | 项目编码 | 项目名称 |  | 项目特征描述 |  | 计量 单位 | 工程量 | 金额（元）
[8 empty] | 综合单价 | 合价 |  | 其中
暂估价
13 | 031002003003 | 套管 |  | 1、名称、类型：刚性防水套管 2、规格：DN150 |  | 个 | 2
14 | 030901013001 | 灭火器 |  | 1、形式：手提式干粉灭火器 2、规格、型号：MF/ABC4 |  | 具 | 34
15 | 030404017002 | 配电箱 |  | 1、名称：应急照明配电箱 2、型号：详见图纸 3、端子板外部接线材质、规格：无端子板外部接线2.5mm2=8 |  | 台 | 1
16 | 030412004001 | 装饰灯 |  | 1、名称：出口指示灯 2、规格：1x1W/LED灯/DC36V 3、安装形式：壁挂式 |  | 套 | 6
17 | 030412004002 | 装饰灯 |  | 1、名称：楼层指示灯 2、规格：1x1W/LED灯/DC36V 3、安装形式：壁挂式 |  | 套 | 8
18 | 030412004003 | 装饰灯 |  | 1、名称：疏散指示灯(单向单面) 2、规格：1x1W/LED灯/DC36V 3、安装形式：壁装 |  | 套 | 15
19 | 030412004004 | 装饰灯 |  | 1、安装形式：双面多信息复合标志灯(单向) 2、型号：1x1W/LED灯/DC36V 3、规格：吊装 |  | 套 | 6
20 | 030412004005 | 装饰灯 |  | 1、名称：应急灯 2、规格：1x5W/LED/DC36V |  | 套 | 41
21 | 030411001001 | 配管 |  | 1、名称：电气配管 2、材质：焊接钢管 3、规格：SC15 |  | m | 413.8
22 | 030411004001 | 配线 |  | 1、名称：电气配线 2、配线形式：管内 3、型号：WDZNBV-2.5 |  | m | 832
分部分项合计
1 | 031301017001 | 脚手架搭拆 |  |  |  | 项 | 1
单价措施合计
本页小计
合 计
【新点2013清单造价江苏版 V10.3.6】

## 4.2 表-11 总价措施项目清单与计价表
总价措施项目清单与计价表
工程名称：古邳初级中学消防改造工程-教学楼 | [5 empty] | 标段： |  |  |  |  | 第1页 共2页
序号 | 项目编码 | 项目名称 |  | 计算基础 | 费率（%） |  | 金额（元） |  | 调整 费率（%） | 调整后 金额（元） |  | 备注
1 | 031302001001 | 安全文明施工费
1.1 |  | 基本费 |  | 分部分项合计+单价措施项目合计-除税工程设备费 | 1.500
1.2 |  | 增加费 |  | 分部分项合计+单价措施项目合计-除税工程设备费
1.3 |  | 扬尘污染防治增加费 |  | 分部分项合计+单价措施项目合计-除税工程设备费 | 0.210
2 | 031302002001 | 夜间施工增加 |  | 分部分项合计+单价措施项目合计-除税工程设备费
3 | 031302003001 | 非夜间施工增加 |  | 分部分项合计+单价措施项目合计-除税工程设备费
4 | 031302004001 | 二次搬运 |  | 分部分项合计+单价措施项目合计-除税工程设备费
5 | 031302005001 | 冬雨季施工增加 |  | 分部分项合计+单价措施项目合计-除税工程设备费
6 | 031302006001 | 已完工程及设备保护 |  | 分部分项合计+单价措施项目合计-除税工程设备费
7 | 031302008001 | 临时设施 |  | 分部分项合计+单价措施项目合计-除税工程设备费
8 | 031302009001 | 赶工措施 |  | 分部分项合计+单价措施项目合计-除税工程设备费
【新点2013清单造价江苏版 V10.3.6】
编制人（造价人员）： | [7 empty] | 复核人（造价工程师）：
总价措施项目清单与计价表
工程名称：古邳初级中学消防改造工程-教学楼 | [5 empty] | 标段： |  |  |  |  | 第2页 共2页
序号 | 项目编码 | 项目名称 |  | 计算基础 | 费率（%） |  | 金额（元） |  | 调整 费率（%） | 调整后 金额（元） |  | 备注
9 | 031302010001 | 工程按质论价 |  | 分部分项合计+单价措施项目合计-除税工程设备费
10 | 031302011001 | 住宅分户验收 |  | 分部分项合计+单价措施项目合计-除税工程设备费 | [7 empty] | 在计取住宅分户验收时，大型土石方工程、桩基工程和地下室部分不计入计费基础
11 | 031302012001 | 建筑工人实名制费用 |  | 分部分项合计+单价措施项目合计-除税工程设备费 | [7 empty] | 建筑工人实名制设备由建筑工人工资专用账户开户银行提供的，建筑工人实名制费用按表中费率乘以0.5系数计取
12 | 031302090001 | 地上、地下设施、建筑物的临时保护设施 |  | 分部分项合计+单价措施项目合计-除税工程设备费
13 | 031302091001 | 特殊条件下施工增加费 |  | 分部分项合计+单价措施项目合计-除税工程设备费
14 | 031302015001 | 智慧工地费用 |  | 分部分项合计+单价措施项目合计-除税工程设备费 | [7 empty] | 现场安全隐患排查、人员信息动态管理、扬尘管控视频监控、高处作业防护预警、危大工程监测预警和集成平台等设备、软件和管理费用。
【新点2013清单造价江苏版 V10.3.6】
编制人（造价人员）： | [7 empty] | 复核人（造价工程师）：

## 4.3 表-12 其他项目清单与计价汇总表
其他项目清单与计价汇总表
工程名称：古邳初级中学消防改造工程-教学楼 |  |  |  | 标段： |  |  | 第1页 共1页
序号 | 项目名称 |  | 金额(元) |  | 结算金额(元) | 备注
1 | 暂列金额
2 | 暂估价
2.1 | 材料暂估价
2.2 | 专业工程暂估价
3 | 计日工
4 | 总承包服务费
合 计
【新点2013清单造价江苏版 V10.3.6】

## 4.4 表-13 规费、税金项目计价表
规费、税金项目计价表
工程名称：古邳初级中学消防改造工程-教学楼 |  |  |  | 标段： |  |  |  | 第1页 共1页
序号 | 项目名称 |  | 计算基础 |  | 计算基数(元) |  | 计算费率(％) |  | 金额(元)
1 | 规费 |  | 环境保护税+社会保险费+住房公积金 |  |  |  | 100.000
1.1 | 社会保险费 |  | 分部分项工程费+措施项目费+其他项目费-除税工程设备费 |  |  |  | 2.400
1.2 | 住房公积金 |  | 分部分项工程费+措施项目费+其他项目费-除税工程设备费 |  |  |  | 0.420
1.3 | 环境保护税 |  | 分部分项工程费+措施项目费+其他项目费-除税工程设备费
2 | 税金 |  | 分部分项工程费+措施项目费+其他项目费+规费-除税甲供材料和甲供设备费/1.01 |  |  |  | 9.000
合 计
【新点2013清单造价江苏版 V10.3.6】
编制人（造价人员）： | [5 empty] | 复核人（造价工程师）：

## 5.1 表-08 分部分项工程和单价措施项目清单与计价表
分部分项工程和单价措施项目清单与计价表
工程名称：古邳初级中学消防改造工程-食堂 |  |  |  |  | 标段： |  |  |  |  | 第1页 共3页
序号 | 项目编码 | 项目名称 |  | 项目特征描述 |  | 计量 单位 | 工程量 | 金额（元）
[8 empty] | 综合单价 | 合价 |  | 其中
暂估价
1 | 030901002004 | 消火栓钢管 |  | 1、安装部位：埋地 2、材质、规格：热镀锌钢管 DN100 3、刷油防腐：刷冷底子油二道,石油沥青二道,玻璃纤维布一道 |  | m | 7.9
2 | 030901002001 | 消火栓钢管 |  | 1、安装部位：室内 2、材质、规格：热镀锌钢管 DN100 3、刷油防腐：刷樟丹二道,红色调和漆二道 |  | m | 63.83
3 | 030901002002 | 消火栓钢管 |  | 1、安装部位：室内 2、材质、规格：热镀锌钢管 DN65 3、刷油防腐：刷樟丹二道,红色调和漆二道 |  | m | 105.54
4 | 031002001001 | 管道支架 |  | 1、管道支架除锈后刷铁红防锈漆一道、面漆一道。 |  | Kg | 169.36
5 | 030901010001 | 室内消火栓 |  | 1、名称：单栓消火栓箱 2、型号、规格：内设DN65mm消火栓一个,消防软管卷盘、水龙带等 |  | 套 | 5
6 | 030901010002 | 室内消火栓 |  | 1、名称：实验消火栓箱带压力表 2、型号、规格：内设DN65mm消火栓一个,消防软管卷盘、水龙带等 |  | 套 | 1
7 | 030901013001 | 灭火器 |  | 1、形式：手提式干粉灭火器 2、规格、型号：MF/ABC4 |  | 具 | 18
8 | 031003003001 | 焊接法兰阀门 |  | 1、类型：蝶阀 2、规格、压力等级：DN100 |  | 个 | 1
9 | 031003001002 | 螺纹阀门 |  | 1、类型：自动排气阀 2、规格、压力等级：DN25 |  | 个 | 1
10 | 031003003003 | 焊接法兰阀门 |  | 1、名称：闸阀 2、规格、压力等级：DN100 |  | 个 | 2
11 | 01B007 | 抗震支架 |  | 1、抗震支架 2、规格：DN100（T） |  | 套 | 3
本页小计
【新点2013清单造价江苏版 V10.3.6】
分部分项工程和单价措施项目清单与计价表
工程名称：古邳初级中学消防改造工程-食堂 |  |  |  |  | 标段： |  |  |  |  | 第2页 共3页
序号 | 项目编码 | 项目名称 |  | 项目特征描述 |  | 计量 单位 | 工程量 | 金额（元）
[8 empty] | 综合单价 | 合价 |  | 其中
暂估价
12 | 01B008 | 抗震支架 |  | 1、抗震支架 2、规格：DN100（TL） |  | 套 | 2
13 | 031002003003 | 套管 |  | 1、名称、类型：刚性防水套管 2、规格：DN150 |  | 个 | 2
14 | 030404017002 | 配电箱 |  | 1、名称：应急照明配电箱 2、型号：详见图纸 3、端子板外部接线材质、规格：无端子板外部接线2.5mm2=8 |  | 台 | 1
15 | 030412004001 | 装饰灯 |  | 1、名称：安全出口指示灯 2、规格：1x1W/LED灯/DC36V 3、安装形式：壁挂式 |  | 套 | 6
16 | 030412004002 | 装饰灯 |  | 1、名称：应急壁灯(室外防水/IP67) 2、规格：1x3W/LED/DC36V |  | 套 | 3
17 | 030412004004 | 装饰灯 |  | 1、安装形式：双面多信息复合标志灯(单向) 2、型号：1x1W/LED灯/DC36V 3、规格：吊装 |  | 套 | 3
18 | 030412004005 | 装饰灯 |  | 1、名称：应急灯 2、规格：1x5W/LED/DC36V |  | 套 | 25
19 | 030412004006 | 装饰灯 |  | 1、安装形式：双面方向标志灯(向前/向后单向) 2、型号：1x1W/LED灯/DC36V 3、规格：吊装 |  | 套 | 6
20 | 030412004007 | 装饰灯 |  | 1、安装形式：单面方向标志灯(向前) 2、型号：1x1W/LED灯/DC36V 3、规格：吊装 |  | 套 | 12
21 | 030411001001 | 配管 |  | 1、名称：电气配管 2、材质：焊接钢管 3、规格：SC15 |  | m | 345.15
22 | 030411004001 | 配线 |  | 1、名称：电气配线 2、配线形式：管内 3、型号：WDZNBV-2.5 |  | m | 694.71
分部分项合计
1 | 031301017001 | 脚手架搭拆 |  |  |  | 项 | 1
本页小计
【新点2013清单造价江苏版 V10.3.6】
分部分项工程和单价措施项目清单与计价表
工程名称：古邳初级中学消防改造工程-食堂 |  |  |  |  | 标段： |  |  |  |  | 第3页 共3页
序号 | 项目编码 | 项目名称 |  | 项目特征描述 |  | 计量 单位 | 工程量 | 金额（元）
[8 empty] | 综合单价 | 合价 |  | 其中
暂估价
单价措施合计
本页小计
合 计
【新点2013清单造价江苏版 V10.3.6】

## 5.2 表-11 总价措施项目清单与计价表
总价措施项目清单与计价表
工程名称：古邳初级中学消防改造工程-食堂 | [5 empty] | 标段： |  |  |  |  | 第1页 共2页
序号 | 项目编码 | 项目名称 |  | 计算基础 | 费率（%） |  | 金额（元） |  | 调整 费率（%） | 调整后 金额（元） |  | 备注
1 | 031302001001 | 安全文明施工费
1.1 |  | 基本费 |  | 分部分项合计+单价措施项目合计-除税工程设备费 | 1.500
1.2 |  | 增加费 |  | 分部分项合计+单价措施项目合计-除税工程设备费
1.3 |  | 扬尘污染防治增加费 |  | 分部分项合计+单价措施项目合计-除税工程设备费 | 0.210
2 | 031302002001 | 夜间施工增加 |  | 分部分项合计+单价措施项目合计-除税工程设备费
3 | 031302003001 | 非夜间施工增加 |  | 分部分项合计+单价措施项目合计-除税工程设备费
4 | 031302004001 | 二次搬运 |  | 分部分项合计+单价措施项目合计-除税工程设备费
5 | 031302005001 | 冬雨季施工增加 |  | 分部分项合计+单价措施项目合计-除税工程设备费
6 | 031302006001 | 已完工程及设备保护 |  | 分部分项合计+单价措施项目合计-除税工程设备费
7 | 031302008001 | 临时设施 |  | 分部分项合计+单价措施项目合计-除税工程设备费
8 | 031302009001 | 赶工措施 |  | 分部分项合计+单价措施项目合计-除税工程设备费
【新点2013清单造价江苏版 V10.3.6】
编制人（造价人员）： | [7 empty] | 复核人（造价工程师）：
总价措施项目清单与计价表
工程名称：古邳初级中学消防改造工程-食堂 | [5 empty] | 标段： |  |  |  |  | 第2页 共2页
序号 | 项目编码 | 项目名称 |  | 计算基础 | 费率（%） |  | 金额（元） |  | 调整 费率（%） | 调整后 金额（元） |  | 备注
9 | 031302010001 | 工程按质论价 |  | 分部分项合计+单价措施项目合计-除税工程设备费
10 | 031302011001 | 住宅分户验收 |  | 分部分项合计+单价措施项目合计-除税工程设备费 | [7 empty] | 在计取住宅分户验收时，大型土石方工程、桩基工程和地下室部分不计入计费基础
11 | 031302012001 | 建筑工人实名制费用 |  | 分部分项合计+单价措施项目合计-除税工程设备费 | [7 empty] | 建筑工人实名制设备由建筑工人工资专用账户开户银行提供的，建筑工人实名制费用按表中费率乘以0.5系数计取
12 | 031302090001 | 地上、地下设施、建筑物的临时保护设施 |  | 分部分项合计+单价措施项目合计-除税工程设备费
13 | 031302091001 | 特殊条件下施工增加费 |  | 分部分项合计+单价措施项目合计-除税工程设备费
14 | 031302015001 | 智慧工地费用 |  | 分部分项合计+单价措施项目合计-除税工程设备费 | [7 empty] | 现场安全隐患排查、人员信息动态管理、扬尘管控视频监控、高处作业防护预警、危大工程监测预警和集成平台等设备、软件和管理费用。
【新点2013清单造价江苏版 V10.3.6】
编制人（造价人员）： | [7 empty] | 复核人（造价工程师）：

## 5.3 表-12 其他项目清单与计价汇总表
其他项目清单与计价汇总表
工程名称：古邳初级中学消防改造工程-食堂 |  |  |  | 标段： |  |  | 第1页 共1页
序号 | 项目名称 |  | 金额(元) |  | 结算金额(元) | 备注
1 | 暂列金额
2 | 暂估价
2.1 | 材料暂估价
2.2 | 专业工程暂估价
3 | 计日工
4 | 总承包服务费
合 计
【新点2013清单造价江苏版 V10.3.6】

## 5.4 表-13 规费、税金项目计价表
规费、税金项目计价表
工程名称：古邳初级中学消防改造工程-食堂 |  |  |  | 标段： |  |  |  | 第1页 共1页
序号 | 项目名称 |  | 计算基础 |  | 计算基数(元) |  | 计算费率(％) |  | 金额(元)
1 | 规费 |  | 环境保护税+社会保险费+住房公积金 |  |  |  | 100.000
1.1 | 社会保险费 |  | 分部分项工程费+措施项目费+其他项目费-除税工程设备费 |  |  |  | 2.400
1.2 | 住房公积金 |  | 分部分项工程费+措施项目费+其他项目费-除税工程设备费 |  |  |  | 0.420
1.3 | 环境保护税 |  | 分部分项工程费+措施项目费+其他项目费-除税工程设备费
2 | 税金 |  | 分部分项工程费+措施项目费+其他项目费+规费-除税甲供材料和甲供设备费/1.01 |  |  |  | 9.000
合 计
【新点2013清单造价江苏版 V10.3.6】
编制人（造价人员）： | [5 empty] | 复核人（造价工程师）：

## 6.1 表-08 分部分项工程和单价措施项目清单与计价表
分部分项工程和单价措施项目清单与计价表
工程名称：古邳初级中学消防改造工程-宿舍楼2 |  |  |  |  | 标段： |  |  |  |  | 第1页 共3页
序号 | 项目编码 | 项目名称 |  | 项目特征描述 |  | 计量 单位 | 工程量 | 金额（元）
[8 empty] | 综合单价 | 合价 |  | 其中
暂估价
1 | 030901002004 | 消火栓钢管 |  | 1、安装部位：埋地 2、材质、规格：热镀锌钢管 DN100 3、刷油防腐：刷冷底子油二道,石油沥青二道,玻璃纤维布一道 |  | m | 9.12
2 | 030901002001 | 消火栓钢管 |  | 1、安装部位：室内 2、材质、规格：热镀锌钢管 DN100 3、刷油防腐：刷樟丹二道,红色调和漆二道 |  | m | 116.24
3 | 030901002002 | 消火栓钢管 |  | 1、安装部位：室内 2、材质、规格：热镀锌钢管 DN65 3、刷油防腐：刷樟丹二道,红色调和漆二道 |  | m | 18.62
4 | 031002001001 | 管道支架 |  | 1、管道支架除锈后刷铁红防锈漆一道、面漆一道。 |  | Kg | 134.84
5 | 01B007 | 抗震支架 |  | 1、抗震支架 2、规格：DN100（T） |  | 套 | 4
6 | 01B008 | 抗震支架 |  | 1、抗震支架 2、规格：DN100（TL） |  | 套 | 3
7 | 030901010001 | 室内消火栓 |  | 1、名称：单栓消火栓箱 2、型号、规格：内设DN65mm消火栓一个,消防软管卷盘、水龙带等 |  | 套 | 14
8 | 030901010002 | 室内消火栓 |  | 1、名称：实验消火栓箱带压力表 2、型号、规格：内设DN65mm消火栓一个,消防软管卷盘、水龙带等 |  | 套 | 1
9 | 031003003001 | 焊接法兰阀门 |  | 1、类型：蝶阀 2、规格、压力等级：DN100 |  | 个 | 5
10 | 031003001002 | 螺纹阀门 |  | 1、类型：自动排气阀 2、规格、压力等级：DN25 |  | 个 | 1
11 | 031003003003 | 焊接法兰阀门 |  | 1、名称：闸阀 2、规格、压力等级：DN100 |  | 个 | 2
12 | 031002003002 | 套管 |  | 1、名称、类型：过墙过楼板钢套管 2、规格：DN150 |  | 个 | 12
本页小计
【新点2013清单造价江苏版 V10.3.6】
分部分项工程和单价措施项目清单与计价表
工程名称：古邳初级中学消防改造工程-宿舍楼2 |  |  |  |  | 标段： |  |  |  |  | 第2页 共3页
序号 | 项目编码 | 项目名称 |  | 项目特征描述 |  | 计量 单位 | 工程量 | 金额（元）
[8 empty] | 综合单价 | 合价 |  | 其中
暂估价
13 | 031002003003 | 套管 |  | 1、名称、类型：刚性防水套管 2、规格：DN150 |  | 个 | 2
14 | 030901013001 | 灭火器 |  | 1、形式：手提式干粉灭火器 2、规格、型号：MF/ABC4 |  | 具 | 32
15 | 030404017002 | 配电箱 |  | 1、名称：应急照明配电箱 2、型号：详见图纸 3、端子板外部接线材质、规格：无端子板外部接线2.5mm2=10 |  | 台 | 1
16 | 030412004001 | 装饰灯 |  | 1、名称：安全出口指示灯 2、规格：1x1W/LED灯/DC36V 3、安装形式：壁挂式 |  | 套 | 3
17 | 030412004006 | 装饰灯 |  | 1、名称：出口指示灯 2、规格：1x1W/LED灯/DC36V 3、安装形式：壁挂式 |  | 套 | 9
18 | 030412004002 | 装饰灯 |  | 1、名称：楼层指示灯 2、规格：1x1W/LED灯/DC36V 3、安装形式：壁挂式 |  | 套 | 10
19 | 030412004003 | 装饰灯 |  | 1、名称：疏散指示灯(单向单面) 2、规格：1x1W/LED灯/DC36V 3、安装形式：壁装 |  | 套 | 27
20 | 030412004008 | 装饰灯 |  | 1、名称：单面多信息复合标志灯(单向) 2、规格：1x1W/LED灯/DC36V 3、安装形式：吊装 |  | 套 | 5
21 | 030412004004 | 装饰灯 |  | 1、安装形式：双面多信息复合标志灯(单向) 2、型号：1x1W/LED灯/DC36V 3、规格：吊装 |  | 套 | 5
22 | 030412004005 | 装饰灯 |  | 1、名称：应急灯 2、规格：1x5W/LED/DC36V |  | 套 | 48
本页小计
【新点2013清单造价江苏版 V10.3.6】
分部分项工程和单价措施项目清单与计价表
工程名称：古邳初级中学消防改造工程-宿舍楼2 |  |  |  |  | 标段： |  |  |  |  | 第3页 共3页
序号 | 项目编码 | 项目名称 |  | 项目特征描述 |  | 计量 单位 | 工程量 | 金额（元）
[8 empty] | 综合单价 | 合价 |  | 其中
暂估价
23 | 030412004007 | 装饰灯 |  | 1、名称：应急壁灯(室外防水/IP67) 2、规格：1x3W/LED/DC36V |  | 套 | 2
24 | 030411001001 | 配管 |  | 1、名称：电气配管 2、材质：焊接钢管 3、规格：SC15 |  | m | 476.62
25 | 030411004001 | 配线 |  | 1、名称：电气配线 2、配线形式：管内 3、型号：WDZNBV-2.5 |  | m | 957.63
分部分项合计
1 | 031301017001 | 脚手架搭拆 |  |  |  | 项 | 1
单价措施合计
本页小计
合 计
【新点2013清单造价江苏版 V10.3.6】

## 6.2 表-11 总价措施项目清单与计价表
总价措施项目清单与计价表
工程名称：古邳初级中学消防改造工程-宿舍楼2 | [5 empty] | 标段： |  |  |  |  | 第1页 共2页
序号 | 项目编码 | 项目名称 |  | 计算基础 | 费率（%） |  | 金额（元） |  | 调整 费率（%） | 调整后 金额（元） |  | 备注
1 | 031302001001 | 安全文明施工费
1.1 |  | 基本费 |  | 分部分项合计+单价措施项目合计-除税工程设备费 | 1.500
1.2 |  | 增加费 |  | 分部分项合计+单价措施项目合计-除税工程设备费
1.3 |  | 扬尘污染防治增加费 |  | 分部分项合计+单价措施项目合计-除税工程设备费 | 0.210
2 | 031302002001 | 夜间施工增加 |  | 分部分项合计+单价措施项目合计-除税工程设备费
3 | 031302003001 | 非夜间施工增加 |  | 分部分项合计+单价措施项目合计-除税工程设备费
4 | 031302004001 | 二次搬运 |  | 分部分项合计+单价措施项目合计-除税工程设备费
5 | 031302005001 | 冬雨季施工增加 |  | 分部分项合计+单价措施项目合计-除税工程设备费
6 | 031302006001 | 已完工程及设备保护 |  | 分部分项合计+单价措施项目合计-除税工程设备费
7 | 031302008001 | 临时设施 |  | 分部分项合计+单价措施项目合计-除税工程设备费
8 | 031302009001 | 赶工措施 |  | 分部分项合计+单价措施项目合计-除税工程设备费
【新点2013清单造价江苏版 V10.3.6】
编制人（造价人员）： | [7 empty] | 复核人（造价工程师）：
总价措施项目清单与计价表
工程名称：古邳初级中学消防改造工程-宿舍楼2 | [5 empty] | 标段： |  |  |  |  | 第2页 共2页
序号 | 项目编码 | 项目名称 |  | 计算基础 | 费率（%） |  | 金额（元） |  | 调整 费率（%） | 调整后 金额（元） |  | 备注
9 | 031302010001 | 工程按质论价 |  | 分部分项合计+单价措施项目合计-除税工程设备费
10 | 031302011001 | 住宅分户验收 |  | 分部分项合计+单价措施项目合计-除税工程设备费 | [7 empty] | 在计取住宅分户验收时，大型土石方工程、桩基工程和地下室部分不计入计费基础
11 | 031302012001 | 建筑工人实名制费用 |  | 分部分项合计+单价措施项目合计-除税工程设备费 | [7 empty] | 建筑工人实名制设备由建筑工人工资专用账户开户银行提供的，建筑工人实名制费用按表中费率乘以0.5系数计取
12 | 031302090001 | 地上、地下设施、建筑物的临时保护设施 |  | 分部分项合计+单价措施项目合计-除税工程设备费
13 | 031302091001 | 特殊条件下施工增加费 |  | 分部分项合计+单价措施项目合计-除税工程设备费
14 | 031302015001 | 智慧工地费用 |  | 分部分项合计+单价措施项目合计-除税工程设备费 | [7 empty] | 现场安全隐患排查、人员信息动态管理、扬尘管控视频监控、高处作业防护预警、危大工程监测预警和集成平台等设备、软件和管理费用。
【新点2013清单造价江苏版 V10.3.6】
编制人（造价人员）： | [7 empty] | 复核人（造价工程师）：

## 6.3 表-12 其他项目清单与计价汇总表
其他项目清单与计价汇总表
工程名称：古邳初级中学消防改造工程-宿舍楼2 |  |  |  | 标段： |  |  | 第1页 共1页
序号 | 项目名称 |  | 金额(元) |  | 结算金额(元) | 备注
1 | 暂列金额
2 | 暂估价
2.1 | 材料暂估价
2.2 | 专业工程暂估价
3 | 计日工
4 | 总承包服务费
合 计
【新点2013清单造价江苏版 V10.3.6】

## 6.4 表-13 规费、税金项目计价表
规费、税金项目计价表
工程名称：古邳初级中学消防改造工程-宿舍楼2 |  |  |  | 标段： |  |  |  | 第1页 共1页
序号 | 项目名称 |  | 计算基础 |  | 计算基数(元) |  | 计算费率(％) |  | 金额(元)
1 | 规费 |  | 环境保护税+社会保险费+住房公积金 |  |  |  | 100.000
1.1 | 社会保险费 |  | 分部分项工程费+措施项目费+其他项目费-除税工程设备费 |  |  |  | 2.400
1.2 | 住房公积金 |  | 分部分项工程费+措施项目费+其他项目费-除税工程设备费 |  |  |  | 0.420
1.3 | 环境保护税 |  | 分部分项工程费+措施项目费+其他项目费-除税工程设备费
2 | 税金 |  | 分部分项工程费+措施项目费+其他项目费+规费-除税甲供材料和甲供设备费/1.01 |  |  |  | 9.000
合 计
【新点2013清单造价江苏版 V10.3.6】
编制人（造价人员）： | [5 empty] | 复核人（造价工程师）：

## 7.1 表-08 分部分项工程和单价措施项目清单与计价表
分部分项工程和单价措施项目清单与计价表
工程名称：古邳初级中学消防改造工程-综合实验楼 |  |  |  |  | 标段： |  |  |  |  | 第1页 共4页
序号 | 项目编码 | 项目名称 |  | 项目特征描述 |  | 计量 单位 | 工程量 | 金额（元）
[8 empty] | 综合单价 | 合价 |  | 其中
暂估价
1 | 030901002004 | 消火栓钢管 |  | 1、安装部位：埋地 2、材质、规格：热镀锌钢管 DN100 3、刷油防腐：刷冷底子油二道,石油沥青二道,玻璃纤维布一道 |  | m | 8.14
2 | 030901002001 | 消火栓钢管 |  | 1、安装部位：室内 2、材质、规格：热镀锌钢管 DN100 3、刷油防腐：刷樟丹二道,红色调和漆二道 |  | m | 233.79
3 | 030901002002 | 消火栓钢管 |  | 1、安装部位：室内 2、材质、规格：热镀锌钢管 DN65 3、刷油防腐：刷樟丹二道,红色调和漆二道 |  | m | 64.45
4 | 031002001001 | 管道支架 |  | 1、管道支架除锈后刷铁红防锈漆一道、面漆一道。 |  | Kg | 298.24
5 | 01B007 | 抗震支架 |  | 1、抗震支架 2、规格：DN100（T） |  | 套 | 10
6 | 01B008 | 抗震支架 |  | 1、抗震支架 2、规格：DN100（TL） |  | 套 | 5
7 | 030901010001 | 室内消火栓 |  | 1、名称：单栓消火栓箱 2、型号、规格：内设DN65mm消火栓一个,消防软管卷盘、水龙带等 |  | 套 | 23
8 | 030901010002 | 室内消火栓 |  | 1、名称：实验消火栓箱带压力表 2、型号、规格：内设DN65mm消火栓一个,消防软管卷盘、水龙带等 |  | 套 | 1
9 | 031003003001 | 焊接法兰阀门 |  | 1、类型：蝶阀 2、规格、压力等级：DN100 |  | 个 | 10
10 | 031003001002 | 螺纹阀门 |  | 1、类型：自动排气阀 2、规格、压力等级：DN25 |  | 个 | 1
11 | 031003003002 | 焊接法兰阀门 |  | 1、名称：闸阀 2、规格、压力等级：DN100 |  | 个 | 2
12 | 031002003002 | 套管 |  | 1、名称、类型：过墙过楼板钢套管 2、规格：DN150 |  | 个 | 19
本页小计
【新点2013清单造价江苏版 V10.3.6】
分部分项工程和单价措施项目清单与计价表
工程名称：古邳初级中学消防改造工程-综合实验楼 |  |  |  |  | 标段： |  |  |  |  | 第2页 共4页
序号 | 项目编码 | 项目名称 |  | 项目特征描述 |  | 计量 单位 | 工程量 | 金额（元）
[8 empty] | 综合单价 | 合价 |  | 其中
暂估价
13 | 031002003003 | 套管 |  | 1、名称、类型：刚性防水套管 2、规格：DN150 |  | 个 | 2
14 | 030901013001 | 灭火器 |  | 1、形式：手提式干粉灭火器 2、规格、型号：MF/ABC4 |  | 具 | 54
15 | 031006015002 | 水箱 |  | 1、名称：箱泵一体化消防稳压水箱 2、型号、规格：水箱4m*4m*2m(h),有效容积18T 3、具体设计详见图纸 |  | 台 | 1
16 | 030404017002 | 配电箱 |  | 1、名称：应急照明配电箱 2、型号：详见图纸 3、端子板外部接线材质、规格：无端子板外部接线2.5mm2=16 |  | 台 | 1
17 | 030412004001 | 装饰灯 |  | 1、名称：安全出口指示灯 2、规格：1x1W/LED灯/DC36V 3、安装形式：壁挂式 |  | 套 | 5
18 | 030412004006 | 装饰灯 |  | 1、名称：出口指示灯 2、规格：1x1W/LED灯/DC36V 3、安装形式：壁挂式 |  | 套 | 13
19 | 030412004002 | 装饰灯 |  | 1、名称：楼层指示灯 2、规格：1x1W/LED灯/DC36V 3、安装形式：壁挂式 |  | 套 | 11
20 | 030412004010 | 装饰灯 |  | 1、名称：双面方向标志灯(单向) 2、规格：1x1W/LED灯/DC36V 3、安装形式：吊装 |  | 套 | 4
21 | 030412004011 | 装饰灯 |  | 1、名称：单面方向标志灯(单向) 2、规格：1x1W/LED灯/DC36V 3、安装形式：吊装 |  | 套 | 9
本页小计
【新点2013清单造价江苏版 V10.3.6】
分部分项工程和单价措施项目清单与计价表
工程名称：古邳初级中学消防改造工程-综合实验楼 |  |  |  |  | 标段： |  |  |  |  | 第3页 共4页
序号 | 项目编码 | 项目名称 |  | 项目特征描述 |  | 计量 单位 | 工程量 | 金额（元）
[8 empty] | 综合单价 | 合价 |  | 其中
暂估价
22 | 030412004003 | 装饰灯 |  | 1、名称：疏散指示灯(单向单面) 2、规格：1x1W/LED灯/DC36V 3、安装形式：壁装 |  | 套 | 46
23 | 030412004005 | 装饰灯 |  | 1、名称：应急灯 2、规格：1x5W/LED/DC36V |  | 套 | 55
24 | 030412004007 | 装饰灯 |  | 1、名称：应急壁灯(室外防水/IP67) 2、规格：1x3W/LED/DC36V |  | 套 | 4
25 | 030412004009 | 装饰灯 |  | 1、名称：应急灯 2、型号：1x5W/LED/DC36V 3、安装形式：吸顶 |  | 套 | 8
26 | 030411001001 | 配管 |  | 1、名称：电气配管 2、材质：焊接钢管 3、规格：SC15 |  | m | 968.98
27 | 030411004001 | 配线 |  | 1、名称：电气配线 2、配线形式：管内 3、型号：WDZN-BYJ-2.5 |  | m | 2128.04
28 | 030404017003 | 配电箱 |  | 1、名称：稳压泵控制箱 2、型号：详见图纸 |  | 台 | 1
29 | 030411001002 | 配管 |  | 1、名称：电气配管 2、材质：紧定式镀锌钢管 3、规格：JDG32 |  | m | 10.13
30 | 030411001003 | 配管 |  | 1、名称：电气配管 2、材质：紧定式镀锌钢管 3、规格：JDG25 |  | m | 19.77
31 | 030411001004 | 配管 |  | 1、名称：电气配管 2、材质：紧定式镀锌钢管 3、规格：JDG20 |  | m | 28.37
32 | 030411001005 | 配管 |  | 1、名称：电气配管 2、材质：焊接钢管 3、规格：SC25 |  | m | 51.4
33 | 030411001006 | 配管 |  | 1、名称：电气配管 2、材质：焊接钢管 3、规格：SC20 |  | m | 93.19
34 | 030411004002 | 配线 |  | 1、名称：电气配线 2、配线形式：管内 3、型号：ZN-RVS-2*1.5 |  | m | 30.96
35 | 030408001001 | 电力电缆 |  | 1、名称：控制电缆 2、型号：WDZN-KYJV-4*1.5 |  | m | 12.98
本页小计
【新点2013清单造价江苏版 V10.3.6】
分部分项工程和单价措施项目清单与计价表
工程名称：古邳初级中学消防改造工程-综合实验楼 |  |  |  |  | 标段： |  |  |  |  | 第4页 共4页
序号 | 项目编码 | 项目名称 |  | 项目特征描述 |  | 计量 单位 | 工程量 | 金额（元）
[8 empty] | 综合单价 | 合价 |  | 其中
暂估价
36 | 030408001002 | 电力电缆 |  | 1、名称：电力电缆 2、型号：BTTEZ-5*4 |  | m | 28.43
37 | 030408002001 | 控制电缆 |  | 1、名称：流量开关启泵控制线 2、规格：ZN-KVV-2*1.5 |  | m | 37.5
38 | 030411004003 | 配线 |  | 1、名称：消防水箱水位信号线 2、型号：ZN-RVV-2*1.5 |  | m | 31.95
39 | 030411004004 | 配线 |  | 1、名称：电气配线 2、配线形式：管内 3、型号：WDZN-BYJ-2.5 |  | m | 135.44
40 | 030412001001 | 普通灯具 |  | 1、名称：防水防尘灯 2、型号：16W |  | 套 | 4
41 | 030404034001 | 照明开关 |  | 1、名称：双联开关 2、规格：250V/10A |  | 个 | 1
42 | 080902006001 | 液位计 |  | 1、名称：液位显示装置 |  | 套 | 1
43 | 030601002001 | 压力仪表 |  | 1、名称：压力控制器 |  | 台 | 1
44 | 030601004001 | 流量仪表 |  | 1、名称：流量开关 |  | 台 | 1
分部分项合计
1 | 031301017001 | 脚手架搭拆 |  |  |  | 项 | 1
单价措施合计
本页小计
合 计
【新点2013清单造价江苏版 V10.3.6】

## 7.2 表-11 总价措施项目清单与计价表
总价措施项目清单与计价表
工程名称：古邳初级中学消防改造工程-综合实验楼 | [5 empty] | 标段： |  |  |  |  | 第1页 共2页
序号 | 项目编码 | 项目名称 |  | 计算基础 | 费率（%） |  | 金额（元） |  | 调整 费率（%） | 调整后 金额（元） |  | 备注
1 | 031302001001 | 安全文明施工费
1.1 |  | 基本费 |  | 分部分项合计+单价措施项目合计-除税工程设备费 | 1.500
1.2 |  | 增加费 |  | 分部分项合计+单价措施项目合计-除税工程设备费
1.3 |  | 扬尘污染防治增加费 |  | 分部分项合计+单价措施项目合计-除税工程设备费 | 0.210
2 | 031302002001 | 夜间施工增加 |  | 分部分项合计+单价措施项目合计-除税工程设备费
3 | 031302003001 | 非夜间施工增加 |  | 分部分项合计+单价措施项目合计-除税工程设备费
4 | 031302004001 | 二次搬运 |  | 分部分项合计+单价措施项目合计-除税工程设备费
5 | 031302005001 | 冬雨季施工增加 |  | 分部分项合计+单价措施项目合计-除税工程设备费
6 | 031302006001 | 已完工程及设备保护 |  | 分部分项合计+单价措施项目合计-除税工程设备费
7 | 031302008001 | 临时设施 |  | 分部分项合计+单价措施项目合计-除税工程设备费
8 | 031302009001 | 赶工措施 |  | 分部分项合计+单价措施项目合计-除税工程设备费
【新点2013清单造价江苏版 V10.3.6】
编制人（造价人员）： | [7 empty] | 复核人（造价工程师）：
总价措施项目清单与计价表
工程名称：古邳初级中学消防改造工程-综合实验楼 | [5 empty] | 标段： |  |  |  |  | 第2页 共2页
序号 | 项目编码 | 项目名称 |  | 计算基础 | 费率（%） |  | 金额（元） |  | 调整 费率（%） | 调整后 金额（元） |  | 备注
9 | 031302010001 | 工程按质论价 |  | 分部分项合计+单价措施项目合计-除税工程设备费
10 | 031302011001 | 住宅分户验收 |  | 分部分项合计+单价措施项目合计-除税工程设备费 | [7 empty] | 在计取住宅分户验收时，大型土石方工程、桩基工程和地下室部分不计入计费基础
11 | 031302012001 | 建筑工人实名制费用 |  | 分部分项合计+单价措施项目合计-除税工程设备费 | [7 empty] | 建筑工人实名制设备由建筑工人工资专用账户开户银行提供的，建筑工人实名制费用按表中费率乘以0.5系数计取
12 | 031302090001 | 地上、地下设施、建筑物的临时保护设施 |  | 分部分项合计+单价措施项目合计-除税工程设备费
13 | 031302091001 | 特殊条件下施工增加费 |  | 分部分项合计+单价措施项目合计-除税工程设备费
14 | 031302015001 | 智慧工地费用 |  | 分部分项合计+单价措施项目合计-除税工程设备费 | [7 empty] | 现场安全隐患排查、人员信息动态管理、扬尘管控视频监控、高处作业防护预警、危大工程监测预警和集成平台等设备、软件和管理费用。
【新点2013清单造价江苏版 V10.3.6】
编制人（造价人员）： | [7 empty] | 复核人（造价工程师）：

## 7.3 表-12 其他项目清单与计价汇总表
其他项目清单与计价汇总表
工程名称：古邳初级中学消防改造工程-综合实验楼 |  |  |  | 标段： |  |  | 第1页 共1页
序号 | 项目名称 |  | 金额(元) |  | 结算金额(元) | 备注
1 | 暂列金额
2 | 暂估价
2.1 | 材料暂估价
2.2 | 专业工程暂估价
3 | 计日工
4 | 总承包服务费
合 计
【新点2013清单造价江苏版 V10.3.6】

## 7.4 表-13 规费、税金项目计价表
规费、税金项目计价表
工程名称：古邳初级中学消防改造工程-综合实验楼 |  |  |  | 标段： |  |  |  | 第1页 共1页
序号 | 项目名称 |  | 计算基础 |  | 计算基数(元) |  | 计算费率(％) |  | 金额(元)
1 | 规费 |  | 环境保护税+社会保险费+住房公积金 |  |  |  | 100.000
1.1 | 社会保险费 |  | 分部分项工程费+措施项目费+其他项目费-除税工程设备费 |  |  |  | 2.400
1.2 | 住房公积金 |  | 分部分项工程费+措施项目费+其他项目费-除税工程设备费 |  |  |  | 0.420
1.3 | 环境保护税 |  | 分部分项工程费+措施项目费+其他项目费-除税工程设备费
2 | 税金 |  | 分部分项工程费+措施项目费+其他项目费+规费-除税甲供材料和甲供设备费/1.01 |  |  |  | 9.000
合 计
【新点2013清单造价江苏版 V10.3.6】
编制人（造价人员）： | [5 empty] | 复核人（造价工程师）：

## 8.1 表-08 分部分项工程和单价措施项目清单与计价表
分部分项工程和单价措施项目清单与计价表
工程名称：古邳初级中学消防改造工程-室外消防管网 |  |  |  |  | 标段： |  |  |  |  | 第1页 共2页
序号 | 项目编码 | 项目名称 |  | 项目特征描述 |  | 计量 单位 | 工程量 | 金额（元）
[8 empty] | 综合单价 | 合价 |  | 其中
暂估价
1 | 031001006019 | 塑料管 |  | 1、安装部位：室外 2、介质：消防 3、材质、规格：钢丝网骨架塑料复合管 DN200 4、连接形式：电热熔连接 5、压力试验及吹、洗设计要求：消毒及试压 |  | m | 789.17
2 | 031001006020 | 塑料管 |  | 1、安装部位：室外 2、介质：消防 3、材质、规格：钢丝网骨架塑料复合管 DN150 4、连接形式：电热熔连接 5、压力试验及吹、洗设计要求：消毒及试压 |  | m | 77.46
3 | 031001006021 | 塑料管 |  | 1、安装部位：室外 2、介质：消防 3、材质、规格：钢丝网骨架塑料复合管 DN100 4、连接形式：电热熔连接 5、压力试验及吹、洗设计要求：消毒及试压 |  | m | 94.69
4 | 030901011003 | 室外消火栓 |  | 1、安装方式：地上式 2、型号、规格：SQD150/65-1.0 |  | 套 | 7
5 | 031003003015 | 焊接法兰阀门 |  | 1、类型：闸阀 2、规格、压力等级：DN200 |  | 个 | 7
6 | 031003003016 | 焊接法兰阀门 |  | 1、名称：止回阀 2、规格、压力等级：DN200 |  | 个 | 2
7 | 040504001009 | 砌筑消火栓井 |  | 1、消火栓井 2、M7.5消火栓井 浅型 |  | 座 | 7
8 | 040504001013 | 砌筑阀门井 |  | 1、阀门井 2、阀门规格：DN200 |  | 座 | 18
9 | 040101002001 | 挖沟槽土方 |  | 1、土壤类别：三类土 |  | m3 | 714.3
10 | 040103001001 | 回填方 |  | 1、填方材料品种：素土回填 |  | m3 | 674.87
11 | 040305001001 | 垫层 |  | 1、材料品种、规格：砂垫层 2、厚度：10cm |  | m3 | 39.43
分部分项合计
本页小计
【新点2013清单造价江苏版 V10.3.6】
分部分项工程和单价措施项目清单与计价表
工程名称：古邳初级中学消防改造工程-室外消防管网 |  |  |  |  | 标段： |  |  |  |  | 第2页 共2页
序号 | 项目编码 | 项目名称 |  | 项目特征描述 |  | 计量 单位 | 工程量 | 金额（元）
[8 empty] | 综合单价 | 合价 |  | 其中
暂估价
1 | 011705001001 | 大型机械设备进出场及安拆 |  |  |  | 台次 | 1
单价措施合计
本页小计
合 计
【新点2013清单造价江苏版 V10.3.6】

## 8.2 表-11 总价措施项目清单与计价表
总价措施项目清单与计价表
工程名称：古邳初级中学消防改造工程-室外消防管网 | [5 empty] | 标段： |  |  |  |  | 第1页 共2页
序号 | 项目编码 | 项目名称 |  | 计算基础 | 费率（%） |  | 金额（元） |  | 调整 费率（%） | 调整后 金额（元） |  | 备注
1 | 031302001001 | 安全文明施工费
1.1 |  | 基本费 |  | 分部分项合计+单价措施项目合计-除税工程设备费 | 1.500
1.2 |  | 增加费 |  | 分部分项合计+单价措施项目合计-除税工程设备费
1.3 |  | 扬尘污染防治增加费 |  | 分部分项合计+单价措施项目合计-除税工程设备费 | 0.210
2 | 031302002001 | 夜间施工增加 |  | 分部分项合计+单价措施项目合计-除税工程设备费
3 | 031302003001 | 非夜间施工增加 |  | 分部分项合计+单价措施项目合计-除税工程设备费
4 | 031302004001 | 二次搬运 |  | 分部分项合计+单价措施项目合计-除税工程设备费
5 | 031302005001 | 冬雨季施工增加 |  | 分部分项合计+单价措施项目合计-除税工程设备费
6 | 031302006001 | 已完工程及设备保护 |  | 分部分项合计+单价措施项目合计-除税工程设备费
7 | 031302008001 | 临时设施 |  | 分部分项合计+单价措施项目合计-除税工程设备费
8 | 031302009001 | 赶工措施 |  | 分部分项合计+单价措施项目合计-除税工程设备费
【新点2013清单造价江苏版 V10.3.6】
编制人（造价人员）： | [7 empty] | 复核人（造价工程师）：
总价措施项目清单与计价表
工程名称：古邳初级中学消防改造工程-室外消防管网 | [5 empty] | 标段： |  |  |  |  | 第2页 共2页
序号 | 项目编码 | 项目名称 |  | 计算基础 | 费率（%） |  | 金额（元） |  | 调整 费率（%） | 调整后 金额（元） |  | 备注
9 | 031302010001 | 工程按质论价 |  | 分部分项合计+单价措施项目合计-除税工程设备费
10 | 031302011001 | 住宅分户验收 |  | 分部分项合计+单价措施项目合计-除税工程设备费 | [7 empty] | 在计取住宅分户验收时，大型土石方工程、桩基工程和地下室部分不计入计费基础
11 | 031302012001 | 建筑工人实名制费用 |  | 分部分项合计+单价措施项目合计-除税工程设备费 | [7 empty] | 建筑工人实名制设备由建筑工人工资专用账户开户银行提供的，建筑工人实名制费用按表中费率乘以0.5系数计取
12 | 031302090001 | 地上、地下设施、建筑物的临时保护设施 |  | 分部分项合计+单价措施项目合计-除税工程设备费
13 | 031302091001 | 特殊条件下施工增加费 |  | 分部分项合计+单价措施项目合计-除税工程设备费
14 | 031302015001 | 智慧工地费用 |  | 分部分项合计+单价措施项目合计-除税工程设备费 | [7 empty] | 现场安全隐患排查、人员信息动态管理、扬尘管控视频监控、高处作业防护预警、危大工程监测预警和集成平台等设备、软件和管理费用。
【新点2013清单造价江苏版 V10.3.6】
编制人（造价人员）： | [7 empty] | 复核人（造价工程师）：

## 8.3 表-12 其他项目清单与计价汇总表
其他项目清单与计价汇总表
工程名称：古邳初级中学消防改造工程-室外消防管网 |  |  |  | 标段： |  |  | 第1页 共1页
序号 | 项目名称 |  | 金额(元) |  | 结算金额(元) | 备注
1 | 暂列金额
2 | 暂估价
2.1 | 材料暂估价
2.2 | 专业工程暂估价
3 | 计日工
4 | 总承包服务费
合 计
【新点2013清单造价江苏版 V10.3.6】

## 8.4 表-13 规费、税金项目计价表
规费、税金项目计价表
工程名称：古邳初级中学消防改造工程-室外消防管网 |  |  |  | 标段： |  |  |  | 第1页 共1页
序号 | 项目名称 |  | 计算基础 |  | 计算基数(元) |  | 计算费率(％) |  | 金额(元)
1 | 规费 |  | 环境保护税+社会保险费+住房公积金 |  |  |  | 100.000
1.1 | 社会保险费 |  | 分部分项工程费+措施项目费+其他项目费-除税工程设备费 |  |  |  | 2.400
1.2 | 住房公积金 |  | 分部分项工程费+措施项目费+其他项目费-除税工程设备费 |  |  |  | 0.420
1.3 | 环境保护税 |  | 分部分项工程费+措施项目费+其他项目费-除税工程设备费
2 | 税金 |  | 分部分项工程费+措施项目费+其他项目费+规费-除税甲供材料和甲供设备费/1.01 |  |  |  | 9.000
合 计
【新点2013清单造价江苏版 V10.3.6】
编制人（造价人员）： | [5 empty] | 复核人（造价工程师）：

## 9.1 表-08 分部分项工程和单价措施项目清单与计价表
分部分项工程和单价措施项目清单与计价表
工程名称：古邳初级中学消防改造工程-线路改造 |  |  |  |  | 标段： |  |  |  |  | 第1页 共1页
序号 | 项目编码 | 项目名称 |  | 项目特征描述 |  | 计量 单位 | 工程量 | 金额（元）
[8 empty] | 综合单价 | 合价 |  | 其中
暂估价
1 | 030408001001 | 电力电缆 |  | 1、名称：电力电缆 2、型号：YJV-4*18+1*10 |  | m | 80
2 | 030411004001 | 配线 |  | 1、名称：电气配线 2、型号：BV-4 |  | m | 300
3 | 030411004002 | 配线 |  | 1、名称：电气配线 2、型号：BV-10 |  | m | 200
4 | 030404019001 | 控制开关 |  | 1、名称：漏电保护器 2、规格：250A |  | 个 | 4
分部分项合计
本页小计
合 计
【新点2013清单造价江苏版 V10.3.6】

## 9.2 表-11 总价措施项目清单与计价表
总价措施项目清单与计价表
工程名称：古邳初级中学消防改造工程-线路改造 | [5 empty] | 标段： |  |  |  |  | 第1页 共2页
序号 | 项目编码 | 项目名称 |  | 计算基础 | 费率（%） |  | 金额（元） |  | 调整 费率（%） | 调整后 金额（元） |  | 备注
1 | 031302001001 | 安全文明施工费
1.1 |  | 基本费 |  | 分部分项合计+单价措施项目合计-除税工程设备费 | 1.500
1.2 |  | 增加费 |  | 分部分项合计+单价措施项目合计-除税工程设备费
1.3 |  | 扬尘污染防治增加费 |  | 分部分项合计+单价措施项目合计-除税工程设备费 | 0.210
2 | 031302002001 | 夜间施工增加 |  | 分部分项合计+单价措施项目合计-除税工程设备费
3 | 031302003001 | 非夜间施工增加 |  | 分部分项合计+单价措施项目合计-除税工程设备费
4 | 031302004001 | 二次搬运 |  | 分部分项合计+单价措施项目合计-除税工程设备费
5 | 031302005001 | 冬雨季施工增加 |  | 分部分项合计+单价措施项目合计-除税工程设备费
6 | 031302006001 | 已完工程及设备保护 |  | 分部分项合计+单价措施项目合计-除税工程设备费
7 | 031302008001 | 临时设施 |  | 分部分项合计+单价措施项目合计-除税工程设备费
8 | 031302009001 | 赶工措施 |  | 分部分项合计+单价措施项目合计-除税工程设备费
【新点2013清单造价江苏版 V10.3.6】
编制人（造价人员）： | [7 empty] | 复核人（造价工程师）：
总价措施项目清单与计价表
工程名称：古邳初级中学消防改造工程-线路改造 | [5 empty] | 标段： |  |  |  |  | 第2页 共2页
序号 | 项目编码 | 项目名称 |  | 计算基础 | 费率（%） |  | 金额（元） |  | 调整 费率（%） | 调整后 金额（元） |  | 备注
9 | 031302010001 | 工程按质论价 |  | 分部分项合计+单价措施项目合计-除税工程设备费
10 | 031302011001 | 住宅分户验收 |  | 分部分项合计+单价措施项目合计-除税工程设备费 | [7 empty] | 在计取住宅分户验收时，大型土石方工程、桩基工程和地下室部分不计入计费基础
11 | 031302012001 | 建筑工人实名制费用 |  | 分部分项合计+单价措施项目合计-除税工程设备费 | [7 empty] | 建筑工人实名制设备由建筑工人工资专用账户开户银行提供的，建筑工人实名制费用按表中费率乘以0.5系数计取
12 | 031302090001 | 地上、地下设施、建筑物的临时保护设施 |  | 分部分项合计+单价措施项目合计-除税工程设备费
13 | 031302091001 | 特殊条件下施工增加费 |  | 分部分项合计+单价措施项目合计-除税工程设备费
14 | 031302015001 | 智慧工地费用 |  | 分部分项合计+单价措施项目合计-除税工程设备费 | [7 empty] | 现场安全隐患排查、人员信息动态管理、扬尘管控视频监控、高处作业防护预警、危大工程监测预警和集成平台等设备、软件和管理费用。
【新点2013清单造价江苏版 V10.3.6】
编制人（造价人员）： | [7 empty] | 复核人（造价工程师）：

## 9.3 表-12 其他项目清单与计价汇总表
其他项目清单与计价汇总表
工程名称：古邳初级中学消防改造工程-线路改造 |  |  |  | 标段： |  |  | 第1页 共1页
序号 | 项目名称 |  | 金额(元) |  | 结算金额(元) | 备注
1 | 暂列金额
2 | 暂估价
2.1 | 材料暂估价
2.2 | 专业工程暂估价
3 | 计日工
4 | 总承包服务费
合 计
【新点2013清单造价江苏版 V10.3.6】

## 9.4 表-13 规费、税金项目计价表
规费、税金项目计价表
工程名称：古邳初级中学消防改造工程-线路改造 |  |  |  | 标段： |  |  |  | 第1页 共1页
序号 | 项目名称 |  | 计算基础 |  | 计算基数(元) |  | 计算费率(％) |  | 金额(元)
1 | 规费 |  | 环境保护税+社会保险费+住房公积金 |  |  |  | 100.000
1.1 | 社会保险费 |  | 分部分项工程费+措施项目费+其他项目费-除税工程设备费 |  |  |  | 2.400
1.2 | 住房公积金 |  | 分部分项工程费+措施项目费+其他项目费-除税工程设备费 |  |  |  | 0.420
1.3 | 环境保护税 |  | 分部分项工程费+措施项目费+其他项目费-除税工程设备费
2 | 税金 |  | 分部分项工程费+措施项目费+其他项目费+规费-除税甲供材料和甲供设备费/1.01 |  |  |  | 9.000
合 计
【新点2013清单造价江苏版 V10.3.6】
编制人（造价人员）： | [5 empty] | 复核人（造价工程师）：

## 10.1 表-08 分部分项工程和单价措施项目清单与计价表
分部分项工程和单价措施项目清单与计价表
工程名称：宿舍楼设备基础、配电室改造、屋面换瓦 |  |  |  |  | 标段： |  |  |  |  | 第1页 共3页
序号 | 项目编码 | 项目名称 |  | 项目特征描述 |  | 计量 单位 | 工程量 | 金额（元）
[8 empty] | 综合单价 | 合价 |  | 其中
暂估价
0104 砌筑工程
1 | 010401012001 | 零星砌砖 |  | 1、零星砌砖名称、部位：封堵门洞 2、砖品种、规格、强度等级：标准砖 3、砂浆强度等级、配合比：混合M5.0 |  | m3 | 0.48
2 | 010401012002 | 零星砌砖 |  | 1、零星砌砖名称、部位：砌筑地台 2、砖品种、规格、强度等级：标准砖 3、砂浆强度等级、配合比：混合M5.0 |  | m3 | 0.25
分部小计
0105 混凝土及钢筋混凝土工程
3 | 010501001001 | 垫层 |  | 1、混凝土种类：泵送商品砼 2、混凝土强度等级：C15 3、含模板 |  | m3 | 8.78
4 | 010501006001 | 设备基础 |  | 1、混凝土种类：泵送商品砼 2、混凝土强度等级：C30 3、基础规格：13.3*6.3m 4、含模板 |  | m3 | 20.95
5 | 010503001001 | 基础梁 |  | 1、混凝土种类：泵送商品砼 2、混凝土强度等级：C30 3、含模板 |  | m3 | 9.18
分部小计
0108 门窗工程
6 | 010801001001 | 木质门 |  | 1、门代号及洞口尺寸：M0828 2、镶嵌玻璃品种、厚度：成品木质门 |  | m2 | 2.24
分部小计
0111 楼地面装饰工程
7 | 040203007001 | 水泥混凝土 |  | 1、混凝土强度等级：C30 2、厚度：20cm 3、地面修复 |  | m2 | 240
分部小计
0112 墙、柱面装饰与隔断、幕墙工程
本页小计
【新点2013清单造价江苏版 V10.3.6】
分部分项工程和单价措施项目清单与计价表
工程名称：宿舍楼设备基础、配电室改造、屋面换瓦 |  |  |  |  | 标段： |  |  |  |  | 第2页 共3页
序号 | 项目编码 | 项目名称 |  | 项目特征描述 |  | 计量 单位 | 工程量 | 金额（元）
[8 empty] | 综合单价 | 合价 |  | 其中
暂估价
8 | 011203001001 | 一般抹灰 |  | 1、基层类型、部位：修补墙洞、地台 2、底层厚度、砂浆配合比：12厚1：3水泥砂浆 3、面层厚度、砂浆配合比：6厚1：2水泥砂浆 |  | m2 | 5.86
9 | 011210002001 | 金属隔断 |  | 1、骨架、边框材料种类、规格：轻钢龙骨隔墙 2、隔板材料品种、规格、颜色：双面护墙板 |  | m2 | 9
分部小计
0114 油漆、涂料、裱糊工程
10 | 011406001001 | 抹灰面油漆 |  | 1、油漆品种、刷漆遍数：乳胶漆两遍 2、部位：内墙面 |  | m2 | 30.16
11 | 011406001002 | 抹灰面油漆 |  | 1、油漆品种、刷漆遍数：乳胶漆两遍 2、部位：天棚 |  | m2 | 7.2
分部小计
0116 拆除工程
12 | 011610002001 | 拆窗改门洞 |  | 1、拆窗改门洞 2、拆除窗户 3、墙体拆除 4、垃圾外运 |  | 项 | 1
13 | 011602001001 | 混凝土构件拆除 |  | 1、构件名称：混凝土地面拆除 2、拆除构件的厚度或规格尺寸：20cm 3、锯缝：600米 |  | m3 | 48
14 | 010103002001 | 余方弃置 |  | 1、废弃料品种：拆除废碴外运 2、运距：由投标人根据现场情况自行考虑 |  | m3 | 48
分部小计
0106 金属结构工程
15 | 010606001001 | 钢支撑、钢拉条 |  | 1、钢材品种、规格：a140*4 2、构件类型：XG水平系杆 |  | t | 0.483
16 | 010606001002 | 钢支撑 |  | 1、钢材品种、规格：a12+a32*2.5 2、构件类型：屋面撑杆 |  | t | 0.078
本页小计
【新点2013清单造价江苏版 V10.3.6】
分部分项工程和单价措施项目清单与计价表
工程名称：宿舍楼设备基础、配电室改造、屋面换瓦 |  |  |  |  | 标段： |  |  |  |  | 第3页 共3页
序号 | 项目编码 | 项目名称 |  | 项目特征描述 |  | 计量 单位 | 工程量 | 金额（元）
[8 empty] | 综合单价 | 合价 |  | 其中
暂估价
17 | 010606001003 | 钢隅撑 |  | 1、钢材品种、规格：L50*4 2、构件类型：屋面隅撑 |  | t | 0.6
18 | 010606002002 | 钢檩条 |  | 1、钢材品种、规格：a12 2、构件类型：WLT、WXLT |  | t | 0.253
19 | 010606002003 | 钢檩条 |  | 1、钢材品种、规格：C300*80*20*3.0 2、构件类型：屋面钢檩条 |  | t | 7.033
20 | 010606002004 | 钢檩条 |  | 知味堂 1、原檩条除锈后刷防锈漆 |  | 项 | 1
分部小计
0109 屋面及防水工程
21 | 010901002001 | 型材屋面 |  | 1、0.6mm厚上层压型钢板边C型钢 2、1.5mm厚聚氯乙烯防水卷材(PVC) 3、防水透气层 4、80厚岩棉保温层 5、隔汽层 6、0.5mm厚压型钢板 |  | m2 | 673.2
22 | 010901002002 | 型材屋面 |  | （1）0.6mm厚上层压型钢板； （2）1.5mm聚氯乙烯防水卷材（PVC) （3）60厚岩棉保温层 （4）0.5mm厚下层压型钢板 |  | m2 | 1389.56
分部小计
分部分项合计
1 | 011703001001 | 垂直运输 |  | 吊车台班，结算时不予调整 |  | 项 | 1
单价措施合计
本页小计
合 计
【新点2013清单造价江苏版 V10.3.6】

## 10.2 表-11 总价措施项目清单与计价表
总价措施项目清单与计价表
工程名称：宿舍楼设备基础、配电室改造、屋面换瓦 | [5 empty] | 标段： |  |  |  |  | 第1页 共3页
序号 | 项目编码 | 项目名称 |  | 计算基础 | 费率（%） |  | 金额（元） |  | 调整 费率（%） | 调整后 金额（元） |  | 备注
1 | 011707001001 | 安全文明施工费
1.1 |  | 基本费 |  | 分部分项合计+单价措施项目合计-除税工程设备费 | 3.100
1.2 |  | 增加费 |  | 分部分项合计+单价措施项目合计-除税工程设备费
1.3 |  | 扬尘污染防治增加费 |  | 分部分项合计+单价措施项目合计-除税工程设备费 | 0.310
2 | 011707002001 | 夜间施工 |  | 分部分项合计+单价措施项目合计-除税工程设备费
3 | 011707003001 | 非夜间施工照明 |  | 分部分项合计+单价措施项目合计-除税工程设备费 | [7 empty] | 在计取非夜间施工照明费时，建筑工程、仿古工程、修缮土建部分仅地下室（地宫）部分可计取；单独装饰、安装工程、园林绿化工程、修缮安装部分仅特殊施工部位内施工项目可计取
4 | 011707004001 | 二次搬运 |  | 分部分项合计+单价措施项目合计-除税工程设备费
5 | 011707005001 | 冬雨季施工 |  | 分部分项合计+单价措施项目合计-除税工程设备费
【新点2013清单造价江苏版 V10.3.6】
编制人（造价人员）： | [7 empty] | 复核人（造价工程师）：
总价措施项目清单与计价表
工程名称：宿舍楼设备基础、配电室改造、屋面换瓦 | [5 empty] | 标段： |  |  |  |  | 第2页 共3页
序号 | 项目编码 | 项目名称 |  | 计算基础 | 费率（%） |  | 金额（元） |  | 调整 费率（%） | 调整后 金额（元） |  | 备注
6 | 011707006001 | 地上、地下设施、建筑物的临时保护设施 |  | 分部分项合计+单价措施项目合计-除税工程设备费
7 | 011707007001 | 已完工程及设备保护 |  | 分部分项合计+单价措施项目合计-除税工程设备费
8 | 011707008001 | 临时设施 |  | 分部分项合计+单价措施项目合计-除税工程设备费
9 | 011707009001 | 赶工措施 |  | 分部分项合计+单价措施项目合计-除税工程设备费
10 | 011707010001 | 工程按质论价 |  | 分部分项合计+单价措施项目合计-除税工程设备费
11 | 011707011001 | 住宅分户验收 |  | 分部分项合计+单价措施项目合计-除税工程设备费 | [7 empty] | 在计取住宅分户验收时，大型土石方工程、桩基工程和地下室部分不计入计费基础
12 | 011707012001 | 建筑工人实名制费用 |  | 分部分项合计+单价措施项目合计-除税工程设备费 | [7 empty] | 建筑工人实名制设备由建筑工人工资专用账户开户银行提供的，建筑工人实名制费用按表中费率乘以0.5系数计取
13 | 011707091001 | 特殊条件下施工增加费 |  | 分部分项合计+单价措施项目合计-除税工程设备费
【新点2013清单造价江苏版 V10.3.6】
编制人（造价人员）： | [7 empty] | 复核人（造价工程师）：
总价措施项目清单与计价表
工程名称：宿舍楼设备基础、配电室改造、屋面换瓦 | [5 empty] | 标段： |  |  |  |  | 第3页 共3页
序号 | 项目编码 | 项目名称 |  | 计算基础 | 费率（%） |  | 金额（元） |  | 调整 费率（%） | 调整后 金额（元） |  | 备注
14 | 011707015001 | 智慧工地费用 |  | 分部分项合计+单价措施项目合计-除税工程设备费 | [7 empty] | 现场安全隐患排查、人员信息动态管理、扬尘管控视频监控、高处作业防护预警、危大工程监测预警和集成平台等设备、软件和管理费用。
【新点2013清单造价江苏版 V10.3.6】
编制人（造价人员）： | [7 empty] | 复核人（造价工程师）：

## 10.3 表-12 其他项目清单与计价汇总表
其他项目清单与计价汇总表
工程名称：宿舍楼设备基础、配电室改造、屋面换瓦 |  |  |  | 标段： |  |  | 第1页 共1页
序号 | 项目名称 |  | 金额(元) |  | 结算金额(元) | 备注
1 | 暂列金额
2 | 暂估价
2.1 | 材料暂估价
2.2 | 专业工程暂估价
3 | 计日工
4 | 总承包服务费
合 计
【新点2013清单造价江苏版 V10.3.6】

## 10.4 表-13 规费、税金项目计价表
规费、税金项目计价表
工程名称：宿舍楼设备基础、配电室改造、屋面换瓦 |  |  |  | 标段： |  |  |  | 第1页 共1页
序号 | 项目名称 |  | 计算基础 |  | 计算基数(元) |  | 计算费率(％) |  | 金额(元)
1 | 规费 |  | 环境保护税+社会保险费+住房公积金 |  |  |  | 100.000
1.1 | 社会保险费 |  | 分部分项工程费+措施项目费+其他项目费-除税工程设备费 |  |  |  | 3.200
1.2 | 住房公积金 |  | 分部分项工程费+措施项目费+其他项目费-除税工程设备费 |  |  |  | 0.530
1.3 | 环境保护税 |  | 分部分项工程费+措施项目费+其他项目费-除税工程设备费
2 | 税金 |  | 分部分项工程费+措施项目费+其他项目费+规费-除税甲供材料和甲供设备费/1.01 |  |  |  | 9.000
合 计
【新点2013清单造价江苏版 V10.3.6】
编制人（造价人员）： | [5 empty] | 复核人（造价工程师）：