## 1.1 封-1 封面
| 滨江花苑四期雨水管道改造工程 |  |  |  | 工程
招标工程量清单
招 标 人：
（单位盖章）
造价咨询人：
（单位盖章）
2025年04月17日

## 1.2 扉-1 扉页
|  | 滨江花苑四期雨水管道改造工程 |  |  |  | 工程
招标工程量清单
| 招 标 人： |  |  | 造价咨询人：
|  |  | （单位盖章） |  | （单位资质专用章）
| 法定代表人 或其授权人： |  |  | 法定代表人 或其授权人：
|  |  | （签字或盖章） |  | （签字或盖章）
| 编 制 人： |  |  | 复 核 人：
|  |  | （造价人员签字盖专用章） |  | （造价工程师签字盖专用章）
| 编 制 时 间： |  | 2025年04月17日 | 复 核 时 间： | 2025年04月17日

## 2.1 表-08 分部分项工程和单价措施项目清单与计价表
分部分项工程和单价措施项目清单与计价表
工程名称：雨水 |  |  |  |  | 标段： | 第1页 共5页
序号 | 项目编码 | 项目名称 | 项目特征描述 | 计量 单位 | 工程量 | 金额（元）
[6 empty] | 综合单价 | 合价 | 其中
暂估价
雨水
1 | 040501004001 | 塑料管 | 1、DN630高性能硬聚氯乙烯（PVC-UH)实壁管，环刚度≥8KN/m2 2、三元乙丙钢骨架橡胶圈连接 3、100厚碎石垫层，C30混凝土包封 4、闭水试验 5、具体要求及做法详见图纸 | m | 142
2 | 040501004002 | 塑料管 | 1、DN400高性能硬聚氯乙烯（PVC-UH)实壁管，环刚度≥8KN/m2 2、三元乙丙钢骨架橡胶圈连接 3、100厚碎石垫层，C30混凝土包封 4、闭水试验 5、具体要求及做法详见图纸 | m | 387
3 | 040501004003 | 塑料管 | 1、DN315高性能硬聚氯乙烯（PVC-UH)实壁管，环刚度≥8KN/m2 2、三元乙丙钢骨架橡胶圈连接 3、100厚碎石垫层，C30混凝土包封 4、具体要求及做法详见图纸 | m | 1048
4 | 040501004004 | 塑料管 | 1、DN200高性能硬聚氯乙烯（PVC-UH)实壁管，环刚度≥8KN/m2 2、三元乙丙钢骨架橡胶圈连接 3、100厚碎石垫层，C30混凝土包封 4、具体要求及做法详见图纸 | m | 991
本页小计
【清单大师计价软件江苏版V9.63】
分部分项工程和单价措施项目清单与计价表
工程名称：雨水 |  |  |  |  | 标段： | 第2页 共5页
序号 | 项目编码 | 项目名称 | 项目特征描述 | 计量 单位 | 工程量 | 金额（元）
[6 empty] | 综合单价 | 合价 | 其中
暂估价
5 | 040504001001 | 砌筑井 | 1、600*600矩形砖砌雨水检查井（流槽式），平均井深约1.25米 2、100mm厚C20混凝土垫层，150mm厚C30钢筋混凝土底板 3、240mm厚Mb10水泥砂浆砌MU20砖井壁，1：2防水水泥砂浆抹面 4、包塑爬梯B 5、650*650球墨铸铁重型检查井盖，承载力应满足D400标准，具有防盗、防响、防弹跳、防坠落、防位移装置，注明“雨”字样 6、铸铁井盖反面均采取防腐措施，纯环氧封闭漆厚度50μm，底漆和面漆均采用耐磨环氧铝粉漆，涂层干膜厚度≥250μm 7、含钢筋、模板 8、具体要求及做法详见图纸 集苏S01-2021-134 | 座 | 51
本页小计
【清单大师计价软件江苏版V9.63】
分部分项工程和单价措施项目清单与计价表
工程名称：雨水 |  |  |  |  | 标段： | 第3页 共5页
序号 | 项目编码 | 项目名称 | 项目特征描述 | 计量 单位 | 工程量 | 金额（元）
[6 empty] | 综合单价 | 合价 | 其中
暂估价
6 | 040504002001 | 混凝土井 | 1、φ1000圆形钢筋混凝土雨水检查井（流槽式），平均井深约1.8m 2、100mm厚C20混凝土垫层，200mm厚C30钢筋混凝土底板 3、250mm厚C30钢筋混凝土井壁 4、包塑爬梯B 5、φ700球墨铸铁重型检查井盖，承载力应满足D400标准，具有防盗、防响、防弹跳、防坠落、防位移装置，注明“雨”字样 6、铸铁井盖反面均采取防腐措施，纯环氧封闭漆厚度50μm，底漆和面漆均采用耐磨环氧铝粉漆，涂层干膜厚度≥250μm 7、含钢筋、模板 8、具体要求及做法详见图纸 | 座 | 22
7 | 040504002002 | 混凝土井 | 1、φ1250圆形钢筋混凝土检查井（流槽式），平均井深约2.35m 2、100mm厚C20混凝土垫层，250mm厚C30钢筋混凝土底板 3、250mm厚C30钢筋混凝土井壁 4、包塑爬梯B 5、φ700球墨铸铁重型检查井盖，承载力应满足D400标准，具有防盗、防响、防弹跳、防坠落、防位移装置，注明“雨”字样 6、铸铁井盖反面均采取防腐措施，纯环氧封闭漆厚度50μm，底漆和面漆均采用耐磨环氧铝粉漆，涂层干膜厚度≥250μm 7、含钢筋、模板 8、具体要求及做法详见图纸 | 座 | 5
本页小计
【清单大师计价软件江苏版V9.63】
分部分项工程和单价措施项目清单与计价表
工程名称：雨水 |  |  |  |  | 标段： | 第4页 共5页
序号 | 项目编码 | 项目名称 | 项目特征描述 | 计量 单位 | 工程量 | 金额（元）
[6 empty] | 综合单价 | 合价 | 其中
暂估价
8 | 040504009001 | 雨水口 | 1、边沟式铸铁丙型单箅雨水口 2、球墨铸铁雨水井盖及井座 3、苏 S01-2021-292~297 | 座 | 160
9 | 040504007001 | 混凝土出水口 | 1、DN630八字式混凝土出水口 2、含高30cm*宽40cm*厚0.2cm铝合金板LF2入河雨水排口标识牌，黑体字，材料底色设反光膜（工程机），DN50镀锌钢管柱支撑（壁厚3.5mm，钢管长度80cm，直接插入混凝土无需预埋件），C25混凝土基础（35cm长*35cm宽*45cm深），公示牌底色为蓝色，字为白色 3、具体要求及做法详见图纸 | 座 | 1
10 | 040504007002 | 混凝土出水口 | 1、出水口前铺砌4m*3m 20cm厚C30混凝土 2、10cm厚碎石垫层 3、具体要求及做法详见图纸 | m2 | 12
分部小计
其他
11 | 041001006001 | 拆除管道 | 1、现状雨水管道拆除 2、含清理及外运，运距自行考虑 3、具体要求及做法详见图纸 | m | 1800
12 | 041001001001 | 拆除路面 | 1、混凝土路面开挖 2、含清理及外运，运距自行考虑 3、具体要求及做法详见图纸 | m2 | 5200
13 | 040203007001 | 水泥混凝土恢复 | 1、15cm厚水泥混凝土（fr≥4.5Mpa） 2、道路填缝胶灌缝 3、含养生等 4、具体要求及做法详见图纸 | m2 | 5200
本页小计
【清单大师计价软件江苏版V9.63】
分部分项工程和单价措施项目清单与计价表
工程名称：雨水 |  |  |  |  | 标段： | 第5页 共5页
序号 | 项目编码 | 项目名称 | 项目特征描述 | 计量 单位 | 工程量 | 金额（元）
[6 empty] | 综合单价 | 合价 | 其中
暂估价
14 | 040202011001 | 碎石 | 1、10cm厚级配碎石垫层（K≥93%） 2、具体要求及做法详见图纸 | m2 | 5200
15 | 040204004001 | 安砌侧石（路牙恢复） | 1、水泥混凝土侧石27.5*12.5*75 导R2角 2、C30混凝土基础、拥壁 3、具体要求及做法详见图纸 | m | 1400
16 | 040203006001 | 水泥混凝土 | 1、新老路面接缝面涂刷沥青 2、具体要求及做法详见图纸 | 项 | 1
17 | 040205003001 | 现状管线、杆线保护 | 1、现状污水、给水管、通信、燃气等保护 2、投标人根据现场实际情况综合考虑报价，结算时不作调整 | 项 | 1
18 | 041001009001 | 封堵、调水、管道预留等 | 1、封堵、调水、管道预留等措施费用 2、此项包干，投标人根据现场实际情况综合考虑报价，结算时不作调整 | 项 | 1
分部小计
分部分项工程清单合计
1 | 041101005001 | 井字架 |  | 座 | 78
2 | 041107002001 | 排水、降水 | 1、降水排水费 2、投标人根据现场实际情况综合考虑报价，结算时不作调整 | 项 | 1
单价措施项目清单合计
本页小计
合 计
【清单大师计价软件江苏版V9.63】

## 2.2 表-11 总价措施项目清单与计价表
总价措施项目清单与计价表
工程名称：雨水 |  |  |  |  | 标段： | 第1页 共2页
序号 | 项目编码 | 项目名称 | 计算基础 | 费率（%） | 金额（元） | 调整 费率（%） | 调整后 金额（元） | 备注
1 | 041109001001 | 现场安全文明施工 |  | 0
1.1 |  | 基本费 | 分部分项工程费+单价措施项目费-除税工程设备费 | 1.5
1.2 |  | 标化增加费 | 分部分项工程费+单价措施项目费-除税工程设备费 | 0
1.3 |  | 扬尘污染防治增加费 | 分部分项工程费+单价措施项目费-除税工程设备费 | 0.31
2 | 041109010001 | 工程按质论价 | 分部分项工程费+单价措施项目费-除税工程设备费 | 0
3 | 041109002001 | 夜间施工 |  | 0
4 | 041109003001 | 二次搬运 |  | 0
5 | 041109004001 | 冬雨季施工 |  | 0
6 | 041109006001 | 地上、地下设施、建筑物的临时保护设施 |  | 0
7 | 041109007001 | 已完工程及设备保护费 |  | 0
8 | 041109008001 | 临时设施费 |  | 0
9 | 041109009001 | 赶工措施费 |  | 0
10 | 04B001 | 特殊条件下施工增加费 |  | 0
11 | 041109005001 | 行车、行人干扰 |  | 0
12 | 041109011001 | 建筑工人实名制费用 |  | 0
【清单大师计价软件江苏版V9.63】
总价措施项目清单与计价表
工程名称：雨水 |  |  |  |  | 标段： | 第2页 共2页
序号 | 项目编码 | 项目名称 | 计算基础 | 费率（%） | 金额（元） | 调整 费率（%） | 调整后 金额（元） | 备注
13 | 041109015001 | 智慧工地费用 |  | 0 |  |  |  | 现场安全隐患排查、人员信息动态管理、扬尘管控视频监控、高处作业防护预警、危大工程监测预警和集成平台等设备、软件和管理费用。
合 计
【清单大师计价软件江苏版V9.63】

## 2.3 表-12 其他项目清单与计价汇总表
其他项目清单与计价汇总表
工程名称：雨水 |  |  | 标段： | 第1页 共1页
序号 | 项目名称 | 金额(元) | 结算金额(元) | 备注
1 | 暂列金额 | 0
2 | 暂估价 | 0
2.1 | 材料暂估价 | 0
2.2 | 专业工程暂估价 | 0
3 | 计日工 | 0
4 | 总承包服务费 | 0
合 计 |  | 0
【清单大师计价软件江苏版V9.63】

## 2.4 表-13 规费、税金项目计价表
规费、税金项目计价表
工程名称：雨水 |  |  | 标段： | 第1页 共1页
序号 | 项目名称 | 计算基础 | 计算基数(元) | 计算费率(％) | 金额(元)
1 | 规费 |  |  | 100
1.1 | 社会保险费 | 分部分项工程费+措施项目费+其他项目费-除税工程设备费 |  | 2
1.2 | 住房公积金 | 分部分项工程费+措施项目费+其他项目费-除税工程设备费 |  | 0.34
1.3 | 环境保护税 | 分部分项工程费+措施项目费+其他项目费-除税工程设备费 |  | 0
2 | 税金 | 分部分项工程费+措施项目费+其他项目费+规费-除税甲供材料和甲供设备费/1.01 |  | 9
合 计
【清单大师计价软件江苏版V9.63】

## 3.1 表-08 分部分项工程和单价措施项目清单与计价表
分部分项工程和单价措施项目清单与计价表
工程名称：土方 |  |  |  |  | 标段： | 第1页 共1页
序号 | 项目编码 | 项目名称 | 项目特征描述 | 计量 单位 | 工程量 | 金额（元）
[6 empty] | 综合单价 | 合价 | 其中
暂估价
土方
1 | 040101002001 | 挖沟槽土方 | 1、土壤类别:一、二类土 2、挖土深度:2m 内 3、具体详见图纸 | m3 | 5138.09
2 | 040101002002 | 挖沟槽土方 | 1、土壤类别:一、二类土 2、挖土深度:4m 内 3、具体详见图纸 | m3 | 925.23
3 | 040103001001 | 回填方 | 1、密实度要求:符合设计要求 2、填方材料品种:素土 3、填方来源、运距:自行考虑 | m3 | 5106.74
4 | 040101005001 | 挖淤泥、流砂 | 1、河道清淤、厚度暂按0.5m计 2、具体要求及做法详见图纸 | m3 | 10
5 | 040103001002 | 土方平衡 | 1、土方开挖及回填、排水等综合考虑土方平衡 2、缺土考虑土方外购（含土源及运输）；余土考虑外运，运距自行考虑 3、此项包干，投标人结合现场实际情况综合考虑报价，结算时不作调整 | 项 | 1
分部小计
分部分项工程清单合计
1 | 041106001001 | 大型机械设备进出场及安拆 | 大型机械进退场费用 | 项 | 1
2 | 041104003001 | 施工护栏 | 此内容包干，投标人勘察现场综合考虑报价，结算时不作调整 | 项 | 1
单价措施项目清单合计
本页小计
合 计
【清单大师计价软件江苏版V9.63】

## 3.2 表-11 总价措施项目清单与计价表
总价措施项目清单与计价表
工程名称：土方 |  |  |  |  | 标段： | 第1页 共2页
序号 | 项目编码 | 项目名称 | 计算基础 | 费率（%） | 金额（元） | 调整 费率（%） | 调整后 金额（元） | 备注
1 | 041109001001 | 现场安全文明施工 |  | 0
1.1 |  | 基本费 | 分部分项工程费+单价措施项目费-除税工程设备费 | 1.5
1.2 |  | 标化增加费 | 分部分项工程费+单价措施项目费-除税工程设备费 | 0
1.3 |  | 扬尘污染防治增加费 | 分部分项工程费+单价措施项目费-除税工程设备费 | 0.42
2 | 041109010001 | 工程按质论价 | 分部分项工程费+单价措施项目费-除税工程设备费 | 0
3 | 041109002001 | 夜间施工 |  | 0
4 | 041109003001 | 二次搬运 |  | 0
5 | 041109004001 | 冬雨季施工 |  | 0
6 | 041109006001 | 地上、地下设施、建筑物的临时保护设施 |  | 0
7 | 041109007001 | 已完工程及设备保护费 |  | 0
8 | 041109008001 | 临时设施费 |  | 0
9 | 041109009001 | 赶工措施费 |  | 0
10 | 04B001 | 特殊条件下施工增加费 |  | 0
11 | 041109005001 | 行车、行人干扰 |  | 0
12 | 041109011001 | 建筑工人实名制费用 |  | 0
【清单大师计价软件江苏版V9.63】
总价措施项目清单与计价表
工程名称：土方 |  |  |  |  | 标段： | 第2页 共2页
序号 | 项目编码 | 项目名称 | 计算基础 | 费率（%） | 金额（元） | 调整 费率（%） | 调整后 金额（元） | 备注
13 | 041109015001 | 智慧工地费用 |  | 0 |  |  |  | 现场安全隐患排查、人员信息动态管理、扬尘管控视频监控、高处作业防护预警、危大工程监测预警和集成平台等设备、软件和管理费用。
合 计
【清单大师计价软件江苏版V9.63】

## 3.3 表-12 其他项目清单与计价汇总表
其他项目清单与计价汇总表
工程名称：土方 |  |  | 标段： | 第1页 共1页
序号 | 项目名称 | 金额(元) | 结算金额(元) | 备注
1 | 暂列金额 | 0
2 | 暂估价 | 0
2.1 | 材料暂估价 | 0
2.2 | 专业工程暂估价 | 0
3 | 计日工 | 0
4 | 总承包服务费 | 0
合 计 |  | 0
【清单大师计价软件江苏版V9.63】

## 3.4 表-13 规费、税金项目计价表
规费、税金项目计价表
工程名称：土方 |  |  | 标段： | 第1页 共1页
序号 | 项目名称 | 计算基础 | 计算基数(元) | 计算费率(％) | 金额(元)
1 | 规费 |  |  | 100
1.1 | 社会保险费 | 分部分项工程费+措施项目费+其他项目费-除税工程设备费 |  | 1.3
1.2 | 住房公积金 | 分部分项工程费+措施项目费+其他项目费-除税工程设备费 |  | 0.24
1.3 | 环境保护税 | 分部分项工程费+措施项目费+其他项目费-除税工程设备费 |  | 0
2 | 税金 | 分部分项工程费+措施项目费+其他项目费+规费-除税甲供材料和甲供设备费/1.01 |  | 9
合 计
【清单大师计价软件江苏版V9.63】