## 1.1扉-1 招标工程量清单扉页
| 冶山初级中学综合楼屋面渗漏、外墙、场地等维修工程 |  |  | 工程
招标工程量清单
招 标 人： |  |  | 造价咨询人：
|  | （单位盖章） |  | （单位资质专用章）
法定代表人 或其授权人： |  |  | 法定代表人 或其授权人：
|  | （签字或盖章） |  | （签字或盖章）
编 制 人： |  |  | 复 核 人：
|  | （造价人员签字盖专用章） |  | （造价工程师签字盖专用章）
编制时间： |  | 2025年06月13日 | 复核时间： | 2025年06月13日
扉-1

## 3.1表-08 分部分项工程和单价措施项目清单与计价表
分部分项工程和单价措施项目清单与计价表
工程名称：综合楼维修 | [5 empty] | 第1页 共5页
序 号 | 项目编码 | 项目名称 | 项目特征描述 | 计量 单位 | 工程量 | 金 额(元)
[6 empty] | 综合单价 | 合价 | 其中
暂估价
|  | 1 综合楼外墙改造 |  |  | 1
1 | 011604002002 | 立面抹灰层拆除 | 1.铲除部位名称：抹灰层（含墙面附着物） 2.垃圾打堆，清运，包含弃置费等一切费用 3.包含但不限于以上内容，详细做法详图纸，满足设计、规范、招标技术要求等 | m2 | 369.09
2 | 011201001002 | 墙面一般抹灰（外墙） | 1.界面剂一道，拉毛 2.9mm厚1:3水泥砂浆 3.6mm厚1:2.5水泥砂浆找平 4.5mm厚干粉类聚合物水泥防水砂浆，中间压入一层耐碱网格布 5.包含但不限于以上内容，详细做法详图纸，满足设计、规范、招标技术要求等 | m2 | 369.09
3 | 011406001002 | 外墙喷砂 | 1.刮涂耐水腻子，于燥后打磨找平 2.底层涂料1道（抗碱封闭底漆） 3.丙烯酸彩砂涂料2遍 4.其它：包含拉槽、勾缝等 5.包含但不限于以上内容，详细做法详图纸，满足设计、规范、招标技术要求等 | m2 | 369.09
4 | 011608001005 | 铲除内墙油漆面 | 1.铲除部位名称：外墙油漆，含墙面附着物等 2.垃圾打堆，清运，包含弃置费等一切费用 3.包含但不限于以上内容，详细做法详图纸，满足设计、规范、招标技术要求等 | m2 | 20.8
5 | 011406001004 | 内墙油漆 | 1.基层类型：抹灰层，施工前基层清理干净 2.腻子种类：成品耐水腻子，打磨找平 3.刮腻子遍数：2遍 4.油漆品种、刷漆遍数：白色无机涂料2遍（颜色、造型根据甲方要求） 5.包含但不限于以上内容，详细做法详图纸，满足设计、规范、招标技术要求等 | m2 | 20.8
6 | 011204003001 | 块料墙面 | 1.墙体类型：砖墙 2.安装方式：20mm厚水泥砂浆结合层 3.面层材料品种、规格、颜色：6~8mm厚釉面瓷砖 4.包含但不限于以上内容，详细做法详图纸，满足设计、规范、招标技术要求等 | m2 | 19.96
本页小计
合 计
未来软件编制 | [5 empty] | 2025年6月17日
表-08
分部分项工程和单价措施项目清单与计价表
工程名称：综合楼维修 | [5 empty] | 第2页 共5页
序 号 | 项目编码 | 项目名称 | 项目特征描述 | 计量 单位 | 工程量 | 金 额(元)
[6 empty] | 综合单价 | 合价 | 其中
暂估价
7 | 011610002001 | 金属门窗拆除 | 1.拆除名称：金属门窗拆除（1-2扇） 2.垃圾打堆，清运，包含弃置费等一切费用 3.包含但不限于以上内容，详细做法详图纸，满足设计、规范、招标技术要求等 | 樘 | 33
8 | 010807001001 | 铝合金推拉窗 | 1.窗代号及洞口尺寸：根据设计要求 2.框、扇材质：80系列普通铝合金型材，壁厚1.8mm厚 3.玻璃品种、厚度：8mm厚单层钢化玻璃 4.含五金配件等 5.包含但不限于以上内容，详细做法详图纸，满足设计、规范、招标技术要求等 | m2 | 101.85
9 | 010802001001 | 铝合金平开门 | 1.门代号及洞口尺寸：根据设计要求 2.门框、扇材质：80系列普通铝合金型材，壁厚2.0mm厚 3.玻璃品种、厚度：10mm厚单层钢化玻璃 4.含五金配件等 5.包含但不限于以上内容，详细做法详图纸，满足设计、规范、招标技术要求等 | m2 | 1.4
10 | 010803001001 | 铝合金栅栏门 | 1.门代号及洞口尺寸：2500*1460mm 2.门材质：铝合金方管（具体规格详见图纸） 3.含混凝土基础（碎石垫层）、五金配件等 4.包含但不限于以上内容，详细做法详图纸，满足设计、规范、招标技术要求等 | 樘 | 1
11 | 010803001002 | 电动移门 | 1.门代号及洞口尺寸：3200*2200mm 2.门材质：铝合金方管（具体规格详见图纸），顶部及侧边1.5mm厚铝合金板门套 3.含基础、电机（就近接电）、门禁系统（就近接网）、五金配件等 4.包含但不限于以上内容，详细做法详图纸，满足设计、规范、招标技术要求等 | 樘 | 1
|  | A.1 综合楼屋面改造 |  |  | 1
本页小计
合 计
未来软件编制 | [5 empty] | 2025年6月17日
表-08
分部分项工程和单价措施项目清单与计价表
工程名称：综合楼维修 | [5 empty] | 第3页 共5页
序 号 | 项目编码 | 项目名称 | 项目特征描述 | 计量 单位 | 工程量 | 金 额(元)
[6 empty] | 综合单价 | 合价 | 其中
暂估价
12 | 011607002001 | 水泥保温板拆除 | 1.拆除部位名称：屋面水泥保温板、卷材防水（拆除至找坡层） 2.垃圾打堆，清运，包含弃置费等一切费用 3.包含但不限于以上内容，详细做法详图纸，满足设计、规范、招标技术要求等 | m2 | 271.23
13 | 011607002002 | 防水层拆除 | 1.拆除部位名称：屋面卷材防水层 2.垃圾打堆，清运，包含弃置费等一切费用 3.包含但不限于以上内容，详细做法详图纸，满足设计、规范、招标技术要求等 | m2 | 937.01
14 | 011604002001 | 女儿墙开槽处理 | 1.女儿墙墙面开槽（宽度50mm左右，深度30mm左右，满足规范要求），沟槽底部破损部位拆除（含砂浆、卷材等） 2.待卷材钉入指定位置后，涂刷防水油膏，防水砂浆填实 3.包含但不限于以上内容，详细做法详图纸，满足设计、规范、招标技术要求等 | m | 278.91
15 | 010902001001 | 屋面卷材防水 | 1.基层处理（包含清扫、冲洗、排水口清理、成品保护等） 2.局部破损部位1:3防水水泥砂浆修补 3.涂刷SBS基层处理剂(冷底子油)1遍 4.卷材品种、规格、厚度：铺贴4mm厚单层弹性体SBS改性沥青防水卷材（聚酯毡） 5.其它：女儿墙部位上翻30cm（卷材钉入女儿墙凹槽内） 6.包含但不限于以上内容，详细做法详图纸，满足设计、规范、招标技术要求等 | m2 | 1208.24
16 | 010902004001 | 屋面Φ110排水管更换 | 1.旧排水管拆除 2.排水管品种、规格:Φ110 PVC排水管（含管件） 3.包含但不限于以上内容，详细做法详图纸，满足设计、规范、招标技术要求等 | m | 48.8
17 | 010902006001 | 屋面雨水斗 | 1.旧雨水斗拆除 2.雨水斗、出水口品种、规格:Φ160 PVC雨水口 3.包含但不限于以上内容，详细做法详图纸，满足设计、规范、招标技术要求等 | 个 | 4
本页小计
合 计
未来软件编制 | [5 empty] | 2025年6月17日
表-08
分部分项工程和单价措施项目清单与计价表
工程名称：综合楼维修 | [5 empty] | 第4页 共5页
序 号 | 项目编码 | 项目名称 | 项目特征描述 | 计量 单位 | 工程量 | 金 额(元)
[6 empty] | 综合单价 | 合价 | 其中
暂估价
18 | 010902004002 | Φ160排水管更换 | 1.旧排水管拆除 2.排水管品种、规格:Φ160 PVC排水管（含管件） 3.包含但不限于以上内容，详细做法详图纸，满足设计、规范、招标技术要求等 | m | 5
|  | A.1 综合楼电气改造配套 |  |  | 1
19 | 030413003001 | 原电气拆除 | 1.原有配电线路拆除（包含检查、抽线等） 2.原有开关、插座、灯具（需更换的）等拆除 3.包含但不限于以上内容，详细做法详图纸，满足设计、规范、招标技术要求等 | 项 | 1
20 | 011606003001 | 原装饰拆除恢复 | 1.原有集成吊顶面层、格栅吊顶、防静电地板以及其他可拆卸恢复的装饰层因电气施工需要拆除恢复（保护性拆除恢复，不得破坏） 2.包含但不限于以上内容，详细做法详图纸，满足设计、规范、招标技术要求等 | 项 | 1
21 | 040101002001 | 挖沟槽土方 | 1.土方开挖综合考虑土壤类别、开挖深度、开挖方式等 2.土方就地归堆，堆放整齐 3.包含但不限于以上内容，详细做法详图纸，满足设计、规范、招标技术要求等 | m3 | 17.25
22 | 040103001001 | 回填方 | 1.回填土质综合考虑 2.密实度要求:分层压实，密实度满足设计要求 3.包含但不限于以上内容，详细做法详图纸，满足设计、规范、招标技术要求等 | m3 | 17.25
23 | 011602001001 | 混凝土路面破除 | 1.构件名称：无筋混凝土路面 2.拆除构件的厚度或规格尺寸：20cm以内 3.垃圾打堆，清运，包含弃置费等一切费用 4.包含但不限于以上内容，详细做法详图纸，满足设计、规范、招标技术要求等 | m2 | 12
24 | 040203007002 | 混凝土路面恢复 | 1.150mm厚C20混凝土路面制作、运输、浇筑、振捣、养护 2.模板制作、安装、拆除、刷润滑剂、模板场外运输 3.包含但不限于以上内容，详细做法详图纸，满足设计、规范、招标技术要求等 | m2 | 12
本页小计
合 计
未来软件编制 | [5 empty] | 2025年6月17日
表-08
分部分项工程和单价措施项目清单与计价表
工程名称：综合楼维修 | [5 empty] | 第5页 共5页
序 号 | 项目编码 | 项目名称 | 项目特征描述 | 计量 单位 | 工程量 | 金 额(元)
[6 empty] | 综合单价 | 合价 | 其中
暂估价
25 | 011406001005 | 内墙油漆恢复 | 1.基层类型：抹灰层，施工前基层清理干净 2.腻子种类：成品耐水腻子，打磨找平 3.刮腻子遍数：2遍 4.油漆品种、刷漆遍数：白色无机涂料2遍（颜色、造型根据甲方要求） 5.包含但不限于以上内容，详细做法详图纸，满足设计、规范、招标技术要求等 | m2 | 68.63
26 | 011204003002 | 内墙瓷砖恢复 | 1.墙体类型：砖墙 2.安装方式：20mm厚水泥砂浆结合层 3.面层材料品种、规格、颜色：6~8mm厚釉面瓷砖 4.包含但不限于以上内容，详细做法详图纸，满足设计、规范、招标技术要求等 | m2 | 18.63
分部分项合计
27 | 011701002001 | 外装饰措施 | 1.投标人自行勘察现场自行考虑 2.包含但不限于以上内容，详细做法详图纸，满足设计、规范、招标技术要求等 | 项 | 1
28 | 011703001001 | 垂直运输 | 1.投标人自行勘察现场自行考虑 2.包含但不限于以上内容，详细做法详图纸，满足设计、规范、招标技术要求等 | 项 | 1
单价措施合计
本页小计
合 计
未来软件编制 | [5 empty] | 2025年6月17日
表-08

## 3.2表-11 总价措施项目清单与计价表
总价措施项目清单与计价表
工程名称：综合楼维修 |  |  |  |  | 标段： |  |  | 第1页 共3页
序号 | 项目编码 | 项 目 名 称 | 计算基础 |  | 费率(%) | 金额(元) | 调整 费率(%) |  | 调整后 金额(元) | 备注
1 | 011707001001 | 安全文明施工
1.1 | 1.1 | 基本费 | 分部分项清单合价+单价措施清单合价-分部分项除税工程设备费-单价措施除税工程设备费 |  | 3.1 |  |  |  |  | 不取费时将“费率”置0；
1.2 | 1.2 | 增加费 | 分部分项清单合价+单价措施清单合价-分部分项除税工程设备费-单价措施除税工程设备费 |  | 0 |  |  |  |  | 1星0.7%/2星0.77%/3星0.84%
1.3 | 1.3 | 扬尘污染防治增加费 | 分部分项清单合价+单价措施清单合价-分部分项除税工程设备费-单价措施除税工程设备费 |  | 0.31
2 | 011707002001 | 夜间施工 | 分部分项清单合价+单价措施清单合价-分部分项除税工程设备费-单价措施除税工程设备费 | [6 empty] | 0～0.1%
3 | 011707003001 | 非夜间施工照明 | 分部分项清单合价+单价措施清单合价-分部分项除税工程设备费-单价措施除税工程设备费 | [6 empty] | 0.2%
4 | 011707004001 | 二次搬运 | 分部分项清单合价+单价措施清单合价-分部分项除税工程设备费-单价措施除税工程设备费
编制人（造价人员）： |  |  |  | 复核人（造价工程师）：
未来软件编制 |  |  |  | 2025年6月17日
表-11
总价措施项目清单与计价表
工程名称：综合楼维修 |  |  |  |  | 标段： |  |  | 第2页 共3页
序号 | 项目编码 | 项 目 名 称 | 计算基础 |  | 费率(%) | 金额(元) | 调整 费率(%) |  | 调整后 金额(元) | 备注
5 | 011707005001 | 冬雨季施工 | 分部分项清单合价+单价措施清单合价-分部分项除税工程设备费-单价措施除税工程设备费 | [6 empty] | 0.05～0.2%
6 | 011707006001 | 地上、地下设施、建筑物的临时保护设施 | 分部分项清单合价+单价措施清单合价-分部分项除税工程设备费-单价措施除税工程设备费
7 | 011707007001 | 已完成工程及设备保护 | 分部分项清单合价+单价措施清单合价-分部分项除税工程设备费-单价措施除税工程设备费 | [6 empty] | 0～0.05%
8 | 011707008001 | 临时设施 | 分部分项清单合价+单价措施清单合价-分部分项除税工程设备费-单价措施除税工程设备费 | [6 empty] | 1～2.3%
9 | 011707009001 | 赶工措施 | 分部分项清单合价+单价措施清单合价-分部分项除税工程设备费-单价措施除税工程设备费 | [6 empty] | 0.5～2.1%
10 | 011707010001 | 工程按质论价 | 分部分项清单合价+单价措施清单合价-分部分项除税工程设备费-单价措施除税工程设备费 |  | 0 |  |  |  |  | 市优结构0.7%/市优0.9%/省优1.3%/国优专业1.4%/国优1.6%
编制人（造价人员）： |  |  |  | 复核人（造价工程师）：
未来软件编制 |  |  |  | 2025年6月17日
表-11
总价措施项目清单与计价表
工程名称：综合楼维修 |  |  |  |  | 标段： |  |  | 第3页 共3页
序号 | 项目编码 | 项 目 名 称 | 计算基础 |  | 费率(%) | 金额(元) | 调整 费率(%) |  | 调整后 金额(元) | 备注
11 | 011707011001 | 住宅分户验收 | 分部分项清单合价+单价措施清单合价-分部分项除税工程设备费-单价措施除税工程设备费 | [6 empty] | 0.4%
12 | 011707012001 | 建筑工人实名制费用 | 分部分项清单合价+单价措施清单合价-分部分项除税工程设备费-单价措施除税工程设备费 | [6 empty] | 0.05%
13 | 011707015001 | 智慧工地费用 | 分部分项清单合价+单价措施清单合价-分部分项除税工程设备费-单价措施除税工程设备费 | [6 empty] | 0.08～0.15%
合 计
编制人（造价人员）： |  |  |  | 复核人（造价工程师）：
未来软件编制 |  |  |  | 2025年6月17日
表-11

## 3.3表-12 其他项目清单与计价汇总表
其他项目清单与计价汇总表
工程名称：综合楼维修 |  | 标段： |  | 第1页 共1页
序号 | 项 目 名 称 | 金额(元) | 结算金额(元) |  | 备注
1 | 暂列金额 | 0.00 |  |  | 明细详见表-12-1
2 | 暂估价 | 0.00
2.1 | 材料(工程设备)暂估价 | — |  |  | 明细详见表-12-2
2.2 | 专业工程暂估价 | 0.00 |  |  | 明细详见表-12-3
3 | 计日工 |  |  |  | 明细详见表-12-4
4 | 总承包服务费 |  |  |  | 明细详见表-12-5
合 计 |  |  |  |  | —
未来软件编制 |  |  |  | 2025年6月17日
表-12

## 3.4表-12-1 暂列金额明细表
暂列金额明细表
工程名称：综合楼维修 |  | 标段： |  | 第1页 共1页
序号 | 项 目 名 称 | 计量单位 | 暂定金额(元) |  | 备注
合 计 |  |  | 0.00 |  | —
未来软件编制 |  |  |  | 2025年6月17日
表-12-1

## 3.5表-12-2 材料(工程设备)暂估单价及调整表
材料(工程设备)暂估单价及调整表
工程名称：综合楼维修 | [5 empty] | 标段： |  |  |  | 第1页 共1页
序号 | 材料编码 | 材料(工程设备)名称、规格、型号 | 计量 单位 | 数量 |  |  | 暂估(元) |  | 确认(元) |  |  | 差额±(元) |  | 备注
|  |  |  | 投标 | 确认 |  | 单价 | 合价 | 单价 |  | 合价 | 单价 | 合价
合 计
未来软件编制 | [9 empty] | 2025年6月17日
表-12-2

## 3.6表-12-3 专业工程暂估价及结算价表
专业工程暂估价及结算价表
工程名称：综合楼维修 |  |  | 标段： |  | 第1页 共1页
序号 | 工程名称 | 工程内容 | 暂估金额(元) | 结算金额(元) |  | 差额±(元) | 备注
合 计 |  |  | 0.00 |  |  |  | —
未来软件编制 |  |  |  |  | 2025年6月17日
表-12-3

## 3.7表-12-4 计日工表
计 日 工 表
工程名称：综合楼维修 |  |  |  | 标段： |  | 第1页 共1页
编号 | 项目名称 | 单位 | 暂定数量 | 实际数量 | 综合单价 (元) | 合价(元)
[6 empty] | 暂定 | 实际
一 | 人工
人工小计
二 | 材料
材料小计
三 | 施工机械
施工机械小计
四、企业管理费和利润
总 计
未来软件编制 | [5 empty] | 2025年6月17日
表-12-4

## 3.8表-12-5 总承包服务费计价表
总承包服务费计价表
工程名称：综合楼维修 |  |  |  | 标段： |  | 第1页 共1页
序号 | 项 目 名 称 | 项目价值(元) | 服务内容 |  | 计算基础 | 费率(%) | 金额(元)
| 合 计 | — | — |  |  | —
未来软件编制 | [5 empty] | 2025年6月17日
表-12-5

## 3.9表-13 规费、税金项目计价表
规费、税金项目计价表
工程名称：综合楼维修 |  |  |  | 标段： |  |  | 第1页 共1页
序号 | 项 目 名 称 | 计算基础 |  |  | 计算基数(元) | 计算费率(%) |  | 金额(元)
1 | 规费 | 分部分项工程费+措施项目费+其他项目费-除税工程设备费 |  |  |  | 100
1.1 | 社会保险费 |  |  |  |  | 3.2
1.2 | 住房公积金 |  |  |  |  | 0.53
1.3 | 环境保护税 |  |  |  |  | 0.1
2 | 税金 | 分部分项工程费+措施项目费+其他项目费+规费-(除税甲供材料费+除税甲供设备费)/1.01 |  |  |  | 9
合 计
编制人（造价人员）： |  |  | 复核人（造价工程师）：
未来软件编制 |  |  | 2025年6月17日
表-13

## 4.1表-08 分部分项工程和单价措施项目清单与计价表
分部分项工程和单价措施项目清单与计价表
工程名称：安装工程 | [5 empty] | 第1页 共4页
序 号 | 项目编码 | 项目名称 | 项目特征描述 | 计量 单位 | 工程量 | 金 额(元)
[6 empty] | 综合单价 | 合价 | 其中
暂估价
|  | A.1 综合楼电气改造 |  |  | 1
1 | 030404017001 | 配电箱ALZ1 | 1.名称：配电箱ALZ1 2.规格：500*400*200mm 3.安装方式：距地1.5m明装 4.接线端子材质、规格：详见图纸设计 5.包含但不限于以上内容，详细做法详图纸，满足设计、规范、招标技术要求等 | 台 | 1
2 | 030404017008 | 配电箱ALZ2 | 1.名称：配电箱ALZ2 2.规格：500*400*200mm 3.安装方式：距地1.5m明装 4.接线端子材质、规格：详见图纸设计 5.包含但不限于以上内容，详细做法详图纸，满足设计、规范、招标技术要求等 | 台 | 1
3 | 030404017003 | 配电箱AL1 | 1.名称：配电箱1AL 2.规格：600*500*200mm 3.安装方式：距地1.5m明装 4.接线端子材质、规格：详见图纸设计 5.包含但不限于以上内容，详细做法详图纸，满足设计、规范、招标技术要求等 | 台 | 1
4 | 030404017004 | 配电箱AL2 | 1.名称：配电箱AL2 2.规格：600*500*200mm 3.安装方式：距地1.5m明装 4.接线端子材质、规格：详见图纸设计 5.包含但不限于以上内容，详细做法详图纸，满足设计、规范、招标技术要求等 | 台 | 1
5 | 030404017005 | 配电箱AL3 | 1.名称：配电箱AL3 2.规格：600*500*200mm 3.安装方式：距地1.5m明装 4.接线端子材质、规格：详见图纸设计 5.包含但不限于以上内容，详细做法详图纸，满足设计、规范、招标技术要求等 | 台 | 1
6 | 030404017006 | 配电箱AL4 | 1.名称：配电箱AL4 2.规格：600*500*200mm 3.安装方式：距地1.5m明装 4.接线端子材质、规格：详见图纸设计 5.包含但不限于以上内容，详细做法详图纸，满足设计、规范、招标技术要求等 | 台 | 1
本页小计
合 计
未来软件编制 | [5 empty] | 2025年6月17日
表-08
分部分项工程和单价措施项目清单与计价表
工程名称：安装工程 | [5 empty] | 第2页 共4页
序 号 | 项目编码 | 项目名称 | 项目特征描述 | 计量 单位 | 工程量 | 金 额(元)
[6 empty] | 综合单价 | 合价 | 其中
暂估价
7 | 030404017007 | 配电箱AL5 | 1.名称：配电箱AL5 2.规格：600*500*200mm 3.安装方式：距地1.5m明装 4.接线端子材质、规格：详见图纸设计 5.包含但不限于以上内容，详细做法详图纸，满足设计、规范、招标技术要求等 | 台 | 1
8 | 030408001005 | 电力电缆WDZ-YJY-4*50+1*25mm2 | 1.名称：铜芯电力电缆 2.型号：WDZ-YJY-4*50+1*25mm2 3.敷设方式、部位：穿管敷设 4.包含但不限于以上内容，详细做法详图纸，满足设计、规范、招标技术要求等 | m | 115
9 | 030408001004 | 电力电缆WDZ-YJY-4*35+1*25mm2 | 1.名称：铜芯电力电缆 2.型号：WDZ-YJY-4*35+1*25mm2 3.敷设方式、部位：穿管敷设 4.包含但不限于以上内容，详细做法详图纸，满足设计、规范、招标技术要求等 | m | 46
10 | 030408001003 | 电力电缆WDZ-YJY-4*25+1*16mm2 | 1.名称：铜芯电力电缆 2.型号：WDZ-YJY-4*25+1*16mm2 3.敷设方式、部位：穿管敷设 4.包含但不限于以上内容，详细做法详图纸，满足设计、规范、招标技术要求等 | m | 41
11 | 011615001001 | 开孔（打洞） | 1.部位：墙面 2.打洞部位材质：砖砌体 3.洞尺寸：Φ100mm以内 4.包含但不限于以上内容，详细做法详图纸，满足设计、规范、招标技术要求等 | 个 | 2
12 | 011615001002 | 开孔（打洞） | 1.部位：楼板 2.打洞部位材质：混凝土 3.洞尺寸：Φ100mm以内 4.包含但不限于以上内容，详细做法详图纸，满足设计、规范、招标技术要求等 | 个 | 10
13 | 030411001005 | 配管SC100 | 1.名称：电线管 2.材质、规格：焊接钢管SC100 3.配置形式：埋地敷设 4.包含但不限于以上内容，详细做法详图纸，满足设计、规范、招标技术要求等 | m | 40
14 | 030411001007 | 配管PVC100 | 1.名称：电线管 2.材质、规格：塑料管PVC100 3.配置形式：暗装 4.包含但不限于以上内容，详细做法详图纸，满足设计、规范、招标技术要求等 | m | 75
本页小计
合 计
未来软件编制 | [5 empty] | 2025年6月17日
表-08
分部分项工程和单价措施项目清单与计价表
工程名称：安装工程 | [5 empty] | 第3页 共4页
序 号 | 项目编码 | 项目名称 | 项目特征描述 | 计量 单位 | 工程量 | 金 额(元)
[6 empty] | 综合单价 | 合价 | 其中
暂估价
15 | 030411001004 | 配管SC65 | 1.名称：电线管 2.材质、规格：焊接钢管SC65 3.配置形式：暗装（含刨沟、恢复） 4.包含但不限于以上内容，详细做法详图纸，满足设计、规范、招标技术要求等 | m | 87
16 | 030411001002 | 配管JDG20 | 1.名称：电线管 2.材质、规格：JDG20 3.配置形式：暗配/吊顶内/桥架内 4.包含但不限于以上内容，详细做法详图纸，满足设计、规范、招标技术要求等 | m | 3990.21
17 | 030411001006 | 配管刨沟DN20 | 1.配管刨沟DN20（含砂浆恢复） | m | 379.07
18 | 030411004002 | 配线WDZ-BYJ-4mm2 | 1.名称：配线 2.配线形式：管内穿线 3.型号、规格：WDZ-BYJ-4mm2 4.包含但不限于以上内容，详细做法详图纸，满足设计、规范、招标技术要求等 | m | 8570.4
19 | 030411004003 | 配线WDZ-BYJ-2.5mm2 | 1.名称：配线 2.配线形式：管内穿线 3.型号、规格：WDZ-BYJ-2.5mm2 4.包含但不限于以上内容，详细做法详图纸，满足设计、规范、招标技术要求等 | m | 8269.5
20 | 030404035001 | 五孔插座 | 1.名称：五孔插座 2.材质、规格：PC、10A、220v 3.安装方式：暗装 4.包含但不限于以上内容，详细做法详图纸，满足设计、规范、招标技术要求等 | 个 | 113
21 | 030404035003 | 空调插座 | 1.名称：空调插座 2.材质、规格：PC、16A，220v 3.安装方式：暗装 4.包含但不限于以上内容，详细做法详图纸，满足设计、规范、招标技术要求等 | 个 | 41
22 | 080807010001 | 接线盒/开关盒 | 1.名称：接线盒/开关盒 2.材质：PC 3.安装方式：暗装 4.包含但不限于以上内容，详细做法详图纸，满足设计、规范、招标技术要求等 | 个 | 162
23 | 030404035004 | 地插 | 1.名称：地插 2.材质、规格：铜质、10A，220v 3.安装方式：地面暗装 4.包含但不限于以上内容，详细做法详图纸，满足设计、规范、招标技术要求等 | 个 | 8
本页小计
合 计
未来软件编制 | [5 empty] | 2025年6月17日
表-08
分部分项工程和单价措施项目清单与计价表
工程名称：安装工程 | [5 empty] | 第4页 共4页
序 号 | 项目编码 | 项目名称 | 项目特征描述 | 计量 单位 | 工程量 | 金 额(元)
[6 empty] | 综合单价 | 合价 | 其中
暂估价
24 | 030404034001 | 单联开关 | 1.名称：单联开关 2.材质、规格：10A，220v 3.安装方式：暗装 4.包含但不限于以上内容，详细做法详图纸，满足设计、规范、招标技术要求等 | 个 | 96
25 | 030404034002 | 双联开关 | 1.名称：双联开关 2.材质、规格：10A，220v 3.安装方式：暗装 4.包含但不限于以上内容，详细做法详图纸，满足设计、规范、招标技术要求等 | 个 | 12
26 | 030404034003 | 白板 | 1.名称：白板 2.材质、规格：/ 3.安装方式：暗装 4.包含但不限于以上内容，详细做法详图纸，满足设计、规范、招标技术要求等 | 个 | 7
27 | 030412001001 | 双管荧光灯 | 1.名称：双管荧光灯 2.规格、型号：LED光源，40W，4000K 3.包含但不限于以上内容，详细做法详图纸，满足设计、规范、招标技术要求等 | 套 | 7
28 | 030412001002 | 吸顶灯 | 1.名称：吸顶灯 2.规格、型号：LED光源，18W，4000K 3.包含但不限于以上内容，详细做法详图纸，满足设计、规范、招标技术要求等 | 套 | 32
29 | 030412001003 | LED平板灯 | 1.名称：LED平板灯 2.规格、型号：LED光源，48W，4000K 3.包含但不限于以上内容，详细做法详图纸，满足设计、规范、招标技术要求等 | 套 | 8
分部分项合计
30 | 031301017001 | 脚手架搭拆 | 1.投标人自行勘察现场自行考虑 2.包含但不限于以上内容，详细做法详图纸，满足设计、规范、招标技术要求等 | 项 | 1
单价措施合计
本页小计
合 计
未来软件编制 | [5 empty] | 2025年6月17日
表-08

## 4.2表-11 总价措施项目清单与计价表
总价措施项目清单与计价表
工程名称：安装工程 |  |  |  |  | 标段： |  |  | 第1页 共3页
序号 | 项目编码 | 项 目 名 称 | 计算基础 |  | 费率(%) | 金额(元) | 调整 费率(%) |  | 调整后 金额(元) | 备注
1 | 031302001001 | 安全文明施工
1.1 | 1.1 | 基本费 | 分部分项清单合价+单价措施清单合价-分部分项除税工程设备费-单价措施除税工程设备费 |  | 1.5 |  |  |  |  | 不取费时将“费率”置0；
1.2 | 1.2 | 增加费 | 分部分项清单合价+单价措施清单合价-分部分项除税工程设备费-单价措施除税工程设备费 |  | 0 |  |  |  |  | 1星0.3%/2星0.33%/3星0.36%
1.3 | 1.3 | 扬尘污染防治增加费 | 分部分项清单合价+单价措施清单合价-分部分项除税工程设备费-单价措施除税工程设备费 |  | 0.21
2 | 031302002001 | 夜间施工 | 分部分项清单合价+单价措施清单合价-分部分项除税工程设备费-单价措施除税工程设备费 | [6 empty] | 0～0.1%
3 | 031302003001 | 非夜间施工照明 | 分部分项清单合价+单价措施清单合价-分部分项除税工程设备费-单价措施除税工程设备费 | [6 empty] | 0.30%
4 | 031302004001 | 二次搬运 | 分部分项清单合价+单价措施清单合价-分部分项除税工程设备费-单价措施除税工程设备费
编制人（造价人员）： |  |  |  | 复核人（造价工程师）：
未来软件编制 |  |  |  | 2025年6月17日
表-11
总价措施项目清单与计价表
工程名称：安装工程 |  |  |  |  | 标段： |  |  | 第2页 共3页
序号 | 项目编码 | 项 目 名 称 | 计算基础 |  | 费率(%) | 金额(元) | 调整 费率(%) |  | 调整后 金额(元) | 备注
5 | 031302005001 | 冬雨季施工 | 分部分项清单合价+单价措施清单合价-分部分项除税工程设备费-单价措施除税工程设备费 | [6 empty] | 0.05～0.1%
6 | 031302006001 | 已完成工程及设备保护 | 分部分项清单合价+单价措施清单合价-分部分项除税工程设备费-单价措施除税工程设备费 | [6 empty] | 0～0.05%
7 | 031302008001 | 临时设施 | 分部分项清单合价+单价措施清单合价-分部分项除税工程设备费-单价措施除税工程设备费 | [6 empty] | 0.6～1.6%
8 | 031302009001 | 赶工措施 | 分部分项清单合价+单价措施清单合价-分部分项除税工程设备费-单价措施除税工程设备费 | [6 empty] | 0.5～2.1%
9 | 031302010001 | 工程按质论价 | 分部分项清单合价+单价措施清单合价-分部分项除税工程设备费-单价措施除税工程设备费 |  | 0 |  |  |  |  | 市优0.8%/省优1.1%/国优专业1.2%/国优1.3%
10 | 031302011001 | 住宅分户验收 | 分部分项清单合价+单价措施清单合价-分部分项除税工程设备费-单价措施除税工程设备费 | [6 empty] | 0.10%
编制人（造价人员）： |  |  |  | 复核人（造价工程师）：
未来软件编制 |  |  |  | 2025年6月17日
表-11
总价措施项目清单与计价表
工程名称：安装工程 |  |  |  |  | 标段： |  |  | 第3页 共3页
序号 | 项目编码 | 项 目 名 称 | 计算基础 |  | 费率(%) | 金额(元) | 调整 费率(%) |  | 调整后 金额(元) | 备注
11 | 031302012001 | 建筑工人实名制费用 | 分部分项清单合价+单价措施清单合价-分部分项除税工程设备费-单价措施除税工程设备费 | [6 empty] | 0.03%
12 | 031302015001 | 智慧工地费用 | 分部分项清单合价+单价措施清单合价-分部分项除税工程设备费-单价措施除税工程设备费 | [6 empty] | 0.04～0.08%
合 计
编制人（造价人员）： |  |  |  | 复核人（造价工程师）：
未来软件编制 |  |  |  | 2025年6月17日
表-11

## 4.3表-12 其他项目清单与计价汇总表
其他项目清单与计价汇总表
工程名称：安装工程 |  | 标段： |  | 第1页 共1页
序号 | 项 目 名 称 | 金额(元) | 结算金额(元) |  | 备注
1 | 暂列金额 | 0.00 |  |  | 明细详见表-12-1
2 | 暂估价 | 0.00
2.1 | 材料(工程设备)暂估价 | — |  |  | 明细详见表-12-2
2.2 | 专业工程暂估价 | 0.00 |  |  | 明细详见表-12-3
3 | 计日工 |  |  |  | 明细详见表-12-4
4 | 总承包服务费 |  |  |  | 明细详见表-12-5
合 计 |  |  |  |  | —
未来软件编制 |  |  |  | 2025年6月17日
表-12

## 4.4表-12-1 暂列金额明细表
暂列金额明细表
工程名称：安装工程 |  | 标段： |  | 第1页 共1页
序号 | 项 目 名 称 | 计量单位 | 暂定金额(元) |  | 备注
合 计 |  |  | 0.00 |  | —
未来软件编制 |  |  |  | 2025年6月17日
表-12-1

## 4.5表-12-2 材料(工程设备)暂估单价及调整表
材料(工程设备)暂估单价及调整表
工程名称：安装工程 | [5 empty] | 标段： |  |  |  | 第1页 共1页
序号 | 材料编码 | 材料(工程设备)名称、规格、型号 | 计量 单位 | 数量 |  |  | 暂估(元) |  | 确认(元) |  |  | 差额±(元) |  | 备注
|  |  |  | 投标 | 确认 |  | 单价 | 合价 | 单价 |  | 合价 | 单价 | 合价
合 计
未来软件编制 | [9 empty] | 2025年6月17日
表-12-2

## 4.6表-12-3 专业工程暂估价及结算价表
专业工程暂估价及结算价表
工程名称：安装工程 |  |  | 标段： |  | 第1页 共1页
序号 | 工程名称 | 工程内容 | 暂估金额(元) | 结算金额(元) |  | 差额±(元) | 备注
合 计 |  |  | 0.00 |  |  |  | —
未来软件编制 |  |  |  |  | 2025年6月17日
表-12-3

## 4.7表-12-4 计日工表
计 日 工 表
工程名称：安装工程 |  |  |  | 标段： |  | 第1页 共1页
编号 | 项目名称 | 单位 | 暂定数量 | 实际数量 | 综合单价 (元) | 合价(元)
[6 empty] | 暂定 | 实际
一 | 人工
人工小计
二 | 材料
材料小计
三 | 施工机械
施工机械小计
四、企业管理费和利润
总 计
未来软件编制 | [5 empty] | 2025年6月17日
表-12-4

## 4.8表-12-5 总承包服务费计价表
总承包服务费计价表
工程名称：安装工程 |  |  |  | 标段： |  | 第1页 共1页
序号 | 项 目 名 称 | 项目价值(元) | 服务内容 |  | 计算基础 | 费率(%) | 金额(元)
| 合 计 | — | — |  |  | —
未来软件编制 | [5 empty] | 2025年6月17日
表-12-5

## 4.9表-13 规费、税金项目计价表
规费、税金项目计价表
工程名称：安装工程 |  |  |  | 标段： |  |  | 第1页 共1页
序号 | 项 目 名 称 | 计算基础 |  |  | 计算基数(元) | 计算费率(%) |  | 金额(元)
1 | 规费 | 分部分项工程费+措施项目费+其他项目费-除税工程设备费 |  |  |  | 100
1.1 | 社会保险费 |  |  |  |  | 2.4
1.2 | 住房公积金 |  |  |  |  | 0.42
1.3 | 环境保护税 |  |  |  |  | 0.1
2 | 税金 | 分部分项工程费+措施项目费+其他项目费+规费-(除税甲供材料费+除税甲供设备费)/1.01 |  |  |  | 9
合 计
编制人（造价人员）： |  |  | 复核人（造价工程师）：
未来软件编制 |  |  | 2025年6月17日
表-13

## 5.1表-08 分部分项工程和单价措施项目清单与计价表
分部分项工程和单价措施项目清单与计价表
工程名称：场地维修 | [5 empty] | 第1页 共11页
序 号 | 项目编码 | 项目名称 | 项目特征描述 | 计量 单位 | 工程量 | 金 额(元)
[6 empty] | 综合单价 | 合价 | 其中
暂估价
|  | A.1 主干道南侧铺装改造 |  |  | 1
1 | 011507002001 | 宣传栏移位 | 1.宣传栏移位（包含保护性拆除、搬运、安装等） 2.包含但不限于以上内容，详细做法详图纸，满足设计、规范、招标技术要求等 | 个 | 4
2 | 050201001001 | 原面包砖面层拆除 | 1.原面包砖面层拆除（含结合层） 2.垃圾打堆，清运，包含弃置费等一切费用 3.包含但不限于以上内容，详细做法详图纸，满足设计、规范、招标技术要求等 | m2 | 126
3 | 050201001002 | 原混凝土面层拆除 | 1.原混凝土面层拆除（6cm以内） 2.垃圾打堆，清运，包含弃置费等一切费用 3.包含但不限于以上内容，详细做法详图纸，满足设计、规范、招标技术要求等 | m2 | 10.5
4 | 011101003001 | 细石混凝土找平层 | 1.面层厚度、混凝土强度等级：40~50mm厚C20细石混凝土找平层 2.包含但不限于以上内容，详细做法详图纸，满足设计、规范、招标技术要求等 | m2 | 126
5 | 040204002001 | 30mm芝麻灰花岗岩面层 | 1.材料品种：30mm芝麻灰花岗岩（规格根据设计及甲方要求） 2.安装方式：30mm厚干硬性水泥砂浆结合层，砂浆厚度及配合比综合考虑 3.表面处理方式：光面、火烧面、荔枝面等，具体根据设计要求 4.综合考虑板材切割、倒角、表面处理、防护、二次运输等 5.包含但不限于以上内容，详细做法详图纸，满足设计、规范、招标技术要求等 | m2 | 136.5
|  | A.1 厕所周边铺装改造 |  |  | 1
6 | 050201001003 | 原面包砖面层拆除 | 1.原面包砖面层拆除（含结合层） 2.垃圾打堆，清运，包含弃置费等一切费用 3.包含但不限于以上内容，详细做法详图纸，满足设计、规范、招标技术要求等 | m2 | 176.71
7 | 011101003002 | 细石混凝土找平层 | 1.面层厚度、混凝土强度等级：40~50mm厚C20细石混凝土找平层 2.包含但不限于以上内容，详细做法详图纸，满足设计、规范、招标技术要求等 | m2 | 176.71
本页小计
合 计
未来软件编制 | [5 empty] | 2025年6月17日
表-08
分部分项工程和单价措施项目清单与计价表
工程名称：场地维修 | [5 empty] | 第2页 共11页
序 号 | 项目编码 | 项目名称 | 项目特征描述 | 计量 单位 | 工程量 | 金 额(元)
[6 empty] | 综合单价 | 合价 | 其中
暂估价
8 | 040204002002 | 30mm芝麻灰花岗岩面层 | 1.材料品种：30mm芝麻灰花岗岩（规格根据设计及甲方要求） 2.安装方式：30mm厚干硬性水泥砂浆结合层，砂浆厚度及配合比综合考虑 3.表面处理方式：光面、火烧面、荔枝面等，具体根据设计要求 4.综合考虑板材切割、倒角、表面处理、防护、二次运输等 5.包含但不限于以上内容，详细做法详图纸，满足设计、规范、招标技术要求等 | m2 | 176.71
|  | A.1 综合楼周边铺装改造 |  |  | 1
9 | 050201001005 | 原面包砖拆除（含基层） | 1.原面包砖面层拆除（含结合层、混凝土基层、碎石垫层，厚度20cm以内） 2.垃圾打堆，清运，包含弃置费等一切费用 3.包含但不限于以上内容，详细做法详图纸，满足设计、规范、招标技术要求等 | m2 | 49.5
10 | 010404001004 | 级配碎石垫层 | 1.级配碎石垫层拌和、铺设、找平、震实、养护 2.包含但不限于以上内容，详细做法详图纸，满足设计、规范、招标技术要求等 | m3 | 2.48
11 | 010501001004 | C20混凝土垫层 | 1.C20混凝土垫层制作、运输、浇筑、振捣、养护 2.模板制作、安装、拆除、刷润滑剂、模板场外运输 3.包含但不限于以上内容，详细做法详图纸，满足设计、规范、招标技术要求等 | m3 | 4.95
12 | 040204002003 | 30mm芝麻灰花岗岩面层 | 1.材料品种：30mm芝麻灰花岗岩（规格根据设计及甲方要求） 2.安装方式：30mm厚干硬性水泥砂浆结合层，砂浆厚度及配合比综合考虑 3.表面处理方式：光面、火烧面、荔枝面等，具体根据设计要求 4.综合考虑板材切割、倒角、表面处理、防护、二次运输等 5.包含但不限于以上内容，详细做法详图纸，满足设计、规范、招标技术要求等 | m2 | 49.5
|  | A.1 综合楼周边排水沟 |  |  | 1
本页小计
合 计
未来软件编制 | [5 empty] | 2025年6月17日
表-08
分部分项工程和单价措施项目清单与计价表
工程名称：场地维修 | [5 empty] | 第3页 共11页
序 号 | 项目编码 | 项目名称 | 项目特征描述 | 计量 单位 | 工程量 | 金 额(元)
[6 empty] | 综合单价 | 合价 | 其中
暂估价
13 | 050201001004 | 原花岗岩面层拆除（含基层） | 1.原花岗岩面层拆除（含结合层、混凝土基层、碎石垫层，厚度20cm以内） 2.垃圾打堆，清运，包含弃置费等一切费用 3.包含但不限于以上内容，详细做法详图纸，满足设计、规范、招标技术要求等 | m2 | 9
14 | 011602001001 | 混凝土路面破除 | 1.构件名称：无筋混凝土路面 2.拆除构件的厚度或规格尺寸：20cm以内 3.垃圾打堆，清运，包含弃置费等一切费用 4.包含但不限于以上内容，详细做法详图纸，满足设计、规范、招标技术要求等 | m2 | 9
15 | 010101002003 | 挖一般土方 | 1.土方开挖综合考虑土壤类别、开挖深度、开挖方式等 2.土方就地归堆，堆放整齐 3.包含但不限于以上内容，详细做法详图纸，满足设计、规范、招标技术要求等 | m3 | 4.5
16 | 010103002001 | 余方弃置 | 1.土方运距施工方自行考虑，含垃圾费、弃置费等一切费用 2.包含但不限于以上内容，详细做法详图纸，满足设计、规范、招标技术要求等 | m3 | 4.5
17 | 040305001001 | C20混凝土垫层 | 1.C20混凝土垫层制作、运输、浇筑、振捣、养护 2.含模板制作、安装、拆除 3.包含但不限于以上内容，详细做法详图纸，满足设计、规范、招标技术要求等 | m3 | 1.8
18 | 040305004001 | 砖砌沟壁 | 1.材料品种、规格：MU10混凝土标准砖 2.砂浆强度等级：M7.5水泥砂浆 3.包含但不限于以上内容，详细做法详图纸，满足设计、规范、招标技术要求等 | m3 | 1.44
19 | 040308001001 | 20mm厚水泥砂浆抹面 | 1.20mm厚1:3水泥砂浆抹灰 2.部位：水沟内侧 3.包含但不限于以上内容，详细做法详图纸，满足设计、规范、招标技术要求等 | m2 | 24
本页小计
合 计
未来软件编制 | [5 empty] | 2025年6月17日
表-08
分部分项工程和单价措施项目清单与计价表
工程名称：场地维修 | [5 empty] | 第4页 共11页
序 号 | 项目编码 | 项目名称 | 项目特征描述 | 计量 单位 | 工程量 | 金 额(元)
[6 empty] | 综合单价 | 合价 | 其中
暂估价
20 | 020206010001 | 30mm厚芝麻灰花岗岩盖板 | 1.盖板材质、规格：30mm厚芝麻灰花岗岩盖板 2.安装方式：带过水孔、间距根据规范及甲方要求 3.表面处理方式：光面、火烧面、荔枝面等，具体根据设计要求 4.综合考虑板材切割、倒角、表面处理、防护、二次运输等 5.包含但不限于以上内容，详细做法详图纸，满足设计、规范、招标技术要求等 | m2 | 9
21 | 020206010002 | 50mm厚混凝土盖板 | 1.盖板材质、规格：50mm厚钢筋混凝土盖板 2.安装方式：水泥砂浆结合层 3.综合考虑板材切割、倒角、表面处理、防护、二次运输等 4.包含但不限于以上内容，详细做法详图纸，满足设计、规范、招标技术要求等 | m2 | 9
|  | A.1 校园绿化修剪 |  |  | 1
22 | 050102001001 | 乔木养护 | 1.种类：乔木 2.胸径：根据现场实际情况 3.养护内容：修剪、剥芽、病虫害防治、施肥、灌溉、树穴切边、除草、保洁、清枯枝及死膀、枯死树处理、加土扶正、周边环境清理等 4.包含但不限于以上内容，详细做法详图纸，满足设计、规范、招标技术要求等 | 株 | 46
23 | 050102001002 | 灌木、球类植物养护 | 1.种类：灌木 2.蓬径：根据现场实际情况 3.养护内容：修剪、剥芽、病虫害防治、施肥、灌溉、中耕除草、树穴切边、保洁、清除枯枝、死树处理、周边环境清理等 4.包含但不限于以上内容，详细做法详图纸，满足设计、规范、招标技术要求等 | 株 | 82
|  | A.1 自行车棚油漆 |  |  | 1
24 | 011405001002 | 自行车棚除锈、刷漆 | 现状自行车棚钢结构除锈、涂刷防锈漆 | 项 | 1
|  | A.1 菜地改造 |  |  | 1
25 | 010101002002 | 挖一般土方 | 1.土方开挖综合考虑土壤类别、开挖深度、开挖方式等 2.土方就地归堆，堆放整齐 3.包含但不限于以上内容，详细做法详图纸，满足设计、规范、招标技术要求等 | m3 | 7.2
本页小计
合 计
未来软件编制 | [5 empty] | 2025年6月17日
表-08
分部分项工程和单价措施项目清单与计价表
工程名称：场地维修 | [5 empty] | 第5页 共11页
序 号 | 项目编码 | 项目名称 | 项目特征描述 | 计量 单位 | 工程量 | 金 额(元)
[6 empty] | 综合单价 | 合价 | 其中
暂估价
26 | 010103001002 | 回填方 | 1.回填土质综合考虑 2.密实度要求:分层压实，密实度满足设计要求 3.包含但不限于以上内容，详细做法详图纸，满足设计、规范、招标技术要求等 | m3 | 7.2
27 | 040501004001 | De32给水管 | 1.安装部位：室外埋地 2.材质及规格：PPR De32*3.6mm 1.6Mpa 3.连接形式：热熔连接 4.管道检验及试验要求：管道试压、消毒冲洗 5.包含但不限于以上内容，详细做法详图纸，满足设计、规范、招标技术要求等 | m | 80
28 | 031208002001 | 管道保温 | 1.绝热材料品种：橡塑保温管(板)粘贴厚度20mm 2.包含但不限于以上内容，详细做法详图纸，满足设计、规范、招标技术要求等 | m3 | 0.16
29 | 031003001001 | 螺纹阀门 | 1.类型：截止阀 2.材质：铜芯 3.规格：DN25 3.连接形式：螺纹 4.包含但不限于以上内容，详细做法详图纸，满足设计、规范、招标技术要求等 | 个 | 8
30 | 050103002001 | DN20地埋旋转喷头 | 1.名称：地埋旋转喷头 2.规格：DN20 3.型号：材质为工程塑料和不锈钢，流量0.17-2.19m2/h，射程3.2-6.5m，喷洒角度40°-360°可调，整体高度185mm 4.包含但不限于以上内容，详细做法详图纸，满足设计、规范、招标技术要求等 | 个 | 24
|  | A.1 操场西侧栏杆 |  |  | 1
31 | 011503001001 | 304不锈钢栏杆 | 1.栏杆材料种类：304不锈钢栏杆（H=1100mm） 2.栏杆材料种类：扶手Φ51*2.5mm，横杆Φ38*2.0mm，主立柱Φ38*2.0mm（间距1100mm），小立柱Φ19mm*1.5mm（间距110mm） 3.包含但不限于以上内容，详细做法详图纸，满足设计、规范、招标技术要求等 | m | 9
|  | A.1 操场东侧绿地整理 |  |  | 1
本页小计
合 计
未来软件编制 | [5 empty] | 2025年6月17日
表-08
分部分项工程和单价措施项目清单与计价表
工程名称：场地维修 | [5 empty] | 第6页 共11页
序 号 | 项目编码 | 项目名称 | 项目特征描述 | 计量 单位 | 工程量 | 金 额(元)
[6 empty] | 综合单价 | 合价 | 其中
暂估价
32 | 050101010001 | 绿地清理 | 1.绿地垃圾清理、绿地整理、降土 2.垃圾打堆，清运，包含弃置费等一切费用 3.包含但不限于以上内容，详细做法详图纸，满足设计、规范、招标技术要求等 | m2 | 220
33 | 050101009001 | 种植土回(换)填 | 1.回填土质要求：优质种植土（土质符合植物生长需要） 2.取土运距：外购，运距自行考虑 3.包括但不限于场外取土、装卸、运输、场内二次转运、回填、堆坡、平整、夯实等工作 | m3 | 22
34 | 050102012001 | 栽植草坪 | 1.草皮种类：马尼拉草 2.铺设方式：满铺 3.养护期：2年，包成活 4.备注、种植要求：/ 5.包含但不限于以上内容，详细做法详图纸，满足设计、规范、招标技术要求等 | m2 | 220
|  | A.1 操场单双杠活动区环境整治 |  |  | 1
35 | 050101010003 | 绿地清理 | 1.绿地垃圾清理、绿地整理、垃圾清理、降土 2.垃圾打堆，清运，包含弃置费等一切费用 3.包含但不限于以上内容，详细做法详图纸，满足设计、规范、招标技术要求等 | m2 | 990
36 | 050101009002 | 种植土回(换)填 | 1.回填土质要求：优质种植土（土质符合植物生长需要） 2.取土运距：外购，运距自行考虑 3.包括但不限于场外取土、装卸、运输、场内二次转运、回填、堆坡、平整、夯实等工作 | m3 | 99
37 | 050102012002 | 栽植草坪 | 1.草皮种类：马尼拉草 2.铺设方式：满铺 3.养护期：2年，包成活 4.备注、种植要求：/ 5.包含但不限于以上内容，详细做法详图纸，满足设计、规范、招标技术要求等 | m2 | 990
|  | A.1 垃圾棚 |  |  | 1
38 | 050101010005 | 绿地清理 | 1.绿地垃圾清理、绿地整理、垃圾清理、降土 2.垃圾打堆，清运，包含弃置费等一切费用 3.包含但不限于以上内容，详细做法详图纸，满足设计、规范、招标技术要求等 | m2 | 36
本页小计
合 计
未来软件编制 | [5 empty] | 2025年6月17日
表-08
分部分项工程和单价措施项目清单与计价表
工程名称：场地维修 | [5 empty] | 第7页 共11页
序 号 | 项目编码 | 项目名称 | 项目特征描述 | 计量 单位 | 工程量 | 金 额(元)
[6 empty] | 综合单价 | 合价 | 其中
暂估价
39 | 040203007001 | 水泥混凝土 | 1.150mm厚C20混凝土路面制作、运输、浇筑、振捣、养护 2.模板制作、安装、拆除、刷润滑剂、模板场外运输 3.包含但不限于以上内容，详细做法详图纸，满足设计、规范、招标技术要求等 | m2 | 36
40 | 011507002002 | 成品垃圾棚 | 1.成品四分类垃圾棚（不包含垃圾桶） 2.规格：300x90x215cm，镀锌板/锌合金/静电喷塑， 3.具体样式详见选型图，成品订购，专业厂家二次深化设计、生产并安装，最终采购样式需与甲方和设计确认 | 个 | 2
|  | A.1 羽毛球场 |  |  | 1
41 | 050101010004 | 绿地清理 | 1.绿地垃圾清理、绿地整理、垃圾清理、降土 2.垃圾打堆，清运，包含弃置费等一切费用 3.包含但不限于以上内容，详细做法详图纸，满足设计、规范、招标技术要求等 | m2 | 181.52
42 | 040101003001 | 挖一般土方 | 1.土方开挖综合考虑土壤类别、开挖深度、开挖方式等 2.土方就地归堆，堆放整齐 3.包含但不限于以上内容，详细做法详图纸，满足设计、规范、招标技术要求等 | m3 | 101.38
43 | 040103001001 | 回填方 | 1.回填土质综合考虑 2.密实度要求:分层压实，密实度满足设计要求 3.包含但不限于以上内容，详细做法详图纸，满足设计、规范、招标技术要求等 | m3 | 83.42
44 | 040103002001 | 余方弃置 | 1.废弃料品种：土方 2.运距：投标人自行考虑 3.含垃圾费、弃置费等一切费用 4.包含但不限于以上内容，详细做法详图纸，满足设计、规范、招标技术要求等 | m3 | 17.96
45 | 010404001002 | 级配碎石垫层 | 1.级配碎石垫层拌和、铺设、找平、震实、养护 2.包含但不限于以上内容，详细做法详图纸，满足设计、规范、招标技术要求等 | m3 | 8.38
本页小计
合 计
未来软件编制 | [5 empty] | 2025年6月17日
表-08
分部分项工程和单价措施项目清单与计价表
工程名称：场地维修 | [5 empty] | 第8页 共11页
序 号 | 项目编码 | 项目名称 | 项目特征描述 | 计量 单位 | 工程量 | 金 额(元)
[6 empty] | 综合单价 | 合价 | 其中
暂估价
46 | 010501001002 | C20混凝土垫层 | 1.C20混凝土垫层制作、运输、浇筑、振捣、养护 2.模板制作、安装、拆除、刷润滑剂、模板场外运输 3.包含但不限于以上内容，详细做法详图纸，满足设计、规范、招标技术要求等 | m3 | 21.4
47 | 010501003001 | 独立基础 | 1.混凝土种类:非泵送商品砼 2.混凝土强度等级:C35 3.模板制作、安装、拆除、刷润滑剂、模板场外运输 4.包含但不限于以上内容，详细做法详图纸，满足设计、规范、招标技术要求等 | m3 | 9.38
48 | 010503001001 | 基础梁 | 1.混凝土种类:非泵送商品砼 2.混凝土强度等级:C35 3.模板制作、安装、拆除、刷润滑剂、模板场外运输 4.包含但不限于以上内容，详细做法详图纸，满足设计、规范、招标技术要求等 | m3 | 4.78
49 | 010502001001 | 矩形柱 | 1.混凝土种类:非泵送商品砼 2.混凝土强度等级:C35 3.模板制作、安装、拆除、刷润滑剂、模板场外运输 4.包含但不限于以上内容，详细做法详图纸，满足设计、规范、招标技术要求等 | m3 | 1.16
50 | 010507007002 | 混凝土包柱脚 | 1.构件的类型：二次浇筑 2.构件规格：620*620*300mm 3.混凝土种类、等级：C30商品混凝土 4.模板制作、安装、拆除、刷润滑剂、模板场外运输 5.包含但不限于以上内容，详细做法详图纸，满足设计、规范、招标技术要求等 | m3 | 1.61
51 | 010515003001 | 钢筋网片（三级钢，Φ12以内） | 1.钢筋种类、规格：三级钢，Φ12以内 2.包含但不限于以上内容，详细做法详图纸，满足设计、规范、招标技术要求等 | t | 0.662
52 | 010515001001 | 现浇构件钢筋（三级钢，Φ12以内） | 1.钢筋种类、规格：三级钢，Φ12以内 2.包含但不限于以上内容，详细做法详图纸，满足设计、规范、招标技术要求等 | t | 0.494
53 | 010515001002 | 现浇构件钢筋（三级钢，Φ25以内） | 1.钢筋种类、规格：三级钢，Φ25以内 2.包含但不限于以上内容，详细做法详图纸，满足设计、规范、招标技术要求等 | t | 0.999
本页小计
合 计
未来软件编制 | [5 empty] | 2025年6月17日
表-08
分部分项工程和单价措施项目清单与计价表
工程名称：场地维修 | [5 empty] | 第9页 共11页
序 号 | 项目编码 | 项目名称 | 项目特征描述 | 计量 单位 | 工程量 | 金 额(元)
[6 empty] | 综合单价 | 合价 | 其中
暂估价
54 | 010516003001 | 机械连接 | 1.连接方式：直螺纹接头Φ25以内 2.包含但不限于以上内容，详细做法详图纸，满足设计、规范、招标技术要求等 | 个 | 16
55 | 010516002001 | 预埋铁件 | 1.钢材种类：Q235B 2.规格：300*500*20mm 3.包含但不限于以上内容，详细做法详图纸，满足设计、规范、招标技术要求等 | t | 0.999
56 | 010516001001 | 地脚螺栓 | 1.螺栓种类：地脚螺栓（含螺母、垫片等） 2.规格：4M20 3.包含但不限于以上内容，详细做法详图纸，满足设计、规范、招标技术要求等 | t | 0.674
57 | 010603001001 | 镀锌钢柱 | 1.柱类型：250*250*10mm，包含连接板等 2.钢材品种、规格：Q235B热镀锌钢 3.螺栓种类：详见图纸设计，由投标人自行考虑 4.包含但不限于以上内容，详细做法详图纸，满足设计、规范、招标技术要求等 | t | 5.871
58 | 010604001001 | 镀锌钢梁 | 1.梁类型：250*150*8mm，包含连接板等 2.钢材品种、规格：Q235B热镀锌钢 3.螺栓种类：详见图纸设计，由投标人自行考虑 4.安装高度：5.3m内 5.包含但不限于以上内容，详细做法详图纸，满足设计、规范、招标技术要求等 | t | 2.426
59 | 010606001001 | 镀锌钢拉条 | 1.梁类型：100*50*5mm，包含连接板等 2.钢材品种、规格：Q235B热镀锌钢 3.螺栓种类：详见图纸设计，由投标人自行考虑 4.安装高度：5.3m内 5.包含但不限于以上内容，详细做法详图纸，满足设计、规范、招标技术要求等 | t | 2.695
60 | 011405001001 | 金属面油漆 | 1.构件名称：钢结构构件 2.防锈打磨、清扫、涂刷环氧富锌防锈漆、涂刷环氧云铁封闭漆 3.专用腻子批嵌并打磨平整、喷涂脂肪族聚氨酯可复涂面漆 4.包含但不限于以上内容，详细做法详图纸，满足设计、规范、招标技术要求等 | m2 | 195.38
本页小计
合 计
未来软件编制 | [5 empty] | 2025年6月17日
表-08
分部分项工程和单价措施项目清单与计价表
工程名称：场地维修 | [5 empty] | 第10页 共11页
序 号 | 项目编码 | 项目名称 | 项目特征描述 | 计量 单位 | 工程量 | 金 额(元)
[6 empty] | 综合单价 | 合价 | 其中
暂估价
61 | 010807001001 | 铝合金固定窗 | 1.窗代号及洞口尺寸：根据设计要求 2.框、扇材质：50系列普通铝合金型材，壁厚1.4mm厚 3.玻璃品种、厚度：8mm厚单层钢化固定玻璃 4.包含但不限于以上内容，详细做法详图纸，满足设计、规范、招标技术要求等 | m2 | 150.24
62 | 010901003001 | 电动伸缩屋面 | 1.种类：钢结构伸缩屋面（净高度1m，包含电机及就近接电） 2.骨架材料种类：轨道采用100×200mm工字钢，顶部钢结构骨架壁厚不低于1.8mm厚 3.面层材料种类：优质PVC夹网布 4.专业厂家二次深化设计 5.包含但不限于以上内容，详细做法详图纸，满足设计、规范、招标技术要求等 6.工程量按投影面积计算 | m2 | 152.52
63 | 011102003002 | 13mm厚EPDM塑胶面层 | 1.名称：13mm厚EPDM透气型塑胶面层 2.做法：①基础处理；②底胶滚涂一道；③弹性层摊铺，胶水：EPDM弹性颗粒=1:6重量比（不得采用黑颗粒或染色颗粒）厚度不小于10mm，一次性摊铺成型；④耐磨颗粒面层喷涂厚度3mm，不少于2遍，顺时针一遍，逆时针一遍；⑤喷画线漆；⑥执行标准：GB 36246-2018《中小学合成材料面层运动场地》 | m2 | 167.61
64 | 050102012003 | 栽植草坪 | 1.草皮种类：马尼拉草 2.铺设方式：满铺 3.养护期：2年，包成活 4.备注、种植要求：/ 5.包含但不限于以上内容，详细做法详图纸，满足设计、规范、招标技术要求等 | m2 | 78.9
|  | A.1 羽毛球场排水沟 |  |  | 1
65 | 040101003002 | 挖一般土方 | 1.土方开挖综合考虑土壤类别、开挖深度、开挖方式等 2.土方就地归堆，堆放整齐 3.包含但不限于以上内容，详细做法详图纸，满足设计、规范、招标技术要求等 | m3 | 17.92
66 | 040103001002 | 回填方 | 1.回填土质综合考虑 2.密实度要求:分层压实，密实度满足设计要求 3.包含但不限于以上内容，详细做法详图纸，满足设计、规范、招标技术要求等 | m3 | 7.91
本页小计
合 计
未来软件编制 | [5 empty] | 2025年6月17日
表-08
分部分项工程和单价措施项目清单与计价表
工程名称：场地维修 | [5 empty] | 第11页 共11页
序 号 | 项目编码 | 项目名称 | 项目特征描述 | 计量 单位 | 工程量 | 金 额(元)
[6 empty] | 综合单价 | 合价 | 其中
暂估价
67 | 040103002002 | 余方弃置 | 1.废弃料品种：土方 2.运距：投标人自行考虑 3.含垃圾费、弃置费等一切费用 4.包含但不限于以上内容，详细做法详图纸，满足设计、规范、招标技术要求等 | m3 | 10.01
68 | 010404001003 | 级配碎石垫层 | 1.级配碎石垫层拌和、铺设、找平、震实、养护 2.包含但不限于以上内容，详细做法详图纸，满足设计、规范、招标技术要求等 | m3 | 2.1
69 | 010501001003 | C20混凝土垫层 | 1.C20混凝土垫层制作、运输、浇筑、振捣、养护 2.模板制作、安装、拆除、刷润滑剂、模板场外运输 3.包含但不限于以上内容，详细做法详图纸，满足设计、规范、招标技术要求等 | m3 | 1.75
70 | 010507005001 | 压顶 | 1.混凝土种类:非泵送商品砼 2.混凝土强度等级:C25 3.模板制作、安装、拆除、刷润滑剂、模板场外运输 4.包含但不限于以上内容，详细做法详图纸，满足设计、规范、招标技术要求等 | m3 | 0.53
71 | 010401014001 | 砖地沟、明沟 | 1.砖品种、规格、强度等级：MU15混凝土标准砖 2.砂浆强度等级：M10水泥砂浆 3.包含但不限于以上内容，详细做法详图纸，满足设计、规范、招标技术要求等 | m3 | 2.44
72 | 020206010003 | 50mm厚混凝土盖板 | 1.盖板材质、规格：50mm厚钢筋混凝土盖板 2.安装方式：水泥砂浆结合层 3.综合考虑板材切割、倒角、表面处理、防护、二次运输等 4.包含但不限于以上内容，详细做法详图纸，满足设计、规范、招标技术要求等 | m2 | 7
分部分项合计
73 | 011705001001 | 大型机械设备进出场及安拆 | 1.投标人自行勘察现场自行考虑 2.包含但不限于以上内容，详细做法详图纸，满足设计、规范、招标技术要求等 | 项 | 1
单价措施合计
本页小计
合 计
未来软件编制 | [5 empty] | 2025年6月17日
表-08

## 5.2表-11 总价措施项目清单与计价表
总价措施项目清单与计价表
工程名称：场地维修 |  |  |  |  | 标段： |  |  | 第1页 共3页
序号 | 项目编码 | 项 目 名 称 | 计算基础 |  | 费率(%) | 金额(元) | 调整 费率(%) |  | 调整后 金额(元) | 备注
1 | 041109001001 | 安全文明施工
1.1 | 1.1 | 基本费 | 分部分项清单合价+单价措施清单合价-分部分项除税工程设备费-单价措施除税工程设备费 |  | 1.5 |  |  |  |  | 不取费时将“费率”置0；
1.2 | 1.2 | 增加费 | 分部分项清单合价+单价措施清单合价-分部分项除税工程设备费-单价措施除税工程设备费 |  | 0 |  |  |  |  | 1星0.4%/2星0.44%/3星0.48%
1.3 | 1.3 | 扬尘污染防治增加费 | 分部分项清单合价+单价措施清单合价-分部分项除税工程设备费-单价措施除税工程设备费 |  | 0.31
2 | 041109002001 | 夜间施工 | 分部分项清单合价+单价措施清单合价-分部分项除税工程设备费-单价措施除税工程设备费 | [6 empty] | 0.05～0.15%
3 | 041109003001 | 二次搬运 | 分部分项清单合价+单价措施清单合价-分部分项除税工程设备费-单价措施除税工程设备费
4 | 041109004001 | 冬雨季施工 | 分部分项清单合价+单价措施清单合价-分部分项除税工程设备费-单价措施除税工程设备费 | [6 empty] | 0.1～0.3%
编制人（造价人员）： |  |  |  | 复核人（造价工程师）：
未来软件编制 |  |  |  | 2025年6月17日
表-11
总价措施项目清单与计价表
工程名称：场地维修 |  |  |  |  | 标段： |  |  | 第2页 共3页
序号 | 项目编码 | 项 目 名 称 | 计算基础 |  | 费率(%) | 金额(元) | 调整 费率(%) |  | 调整后 金额(元) | 备注
5 | 041109005001 | 行车、行人干扰 | 分部分项清单合价+单价措施清单合价-分部分项除税工程设备费-单价措施除税工程设备费
6 | 041109006001 | 地上、地下设施、建筑物的临时保护设施 | 分部分项清单合价+单价措施清单合价-分部分项除税工程设备费-单价措施除税工程设备费
7 | 041109007001 | 已完成工程及设备保护 | 分部分项清单合价+单价措施清单合价-分部分项除税工程设备费-单价措施除税工程设备费 | [6 empty] | 0～0.02%
8 | 041109008001 | 临时设施 | 分部分项清单合价+单价措施清单合价-分部分项除税工程设备费-单价措施除税工程设备费 | [6 empty] | 1.1～2.2%
9 | 041109009001 | 赶工措施 | 分部分项清单合价+单价措施清单合价-分部分项除税工程设备费-单价措施除税工程设备费 | [6 empty] | 0.5～2.2%
10 | 041109010001 | 工程按质论价 | 分部分项清单合价+单价措施清单合价-分部分项除税工程设备费-单价措施除税工程设备费 |  | 0 |  |  |  |  | 市优结构0.6%/市优0.8%/省优1.1%/国优1.3%
编制人（造价人员）： |  |  |  | 复核人（造价工程师）：
未来软件编制 |  |  |  | 2025年6月17日
表-11
总价措施项目清单与计价表
工程名称：场地维修 |  |  |  |  | 标段： |  |  | 第3页 共3页
序号 | 项目编码 | 项 目 名 称 | 计算基础 |  | 费率(%) | 金额(元) | 调整 费率(%) |  | 调整后 金额(元) | 备注
11 | 041109011001 | 建筑工人实名制费用 | 分部分项清单合价+单价措施清单合价-分部分项除税工程设备费-单价措施除税工程设备费 | [6 empty] | 0.03%
12 | 041109015001 | 智慧工地费用 | 分部分项清单合价+单价措施清单合价-分部分项除税工程设备费-单价措施除税工程设备费 | [6 empty] | 0.02～0.04%
合 计
编制人（造价人员）： |  |  |  | 复核人（造价工程师）：
未来软件编制 |  |  |  | 2025年6月17日
表-11

## 5.3表-12 其他项目清单与计价汇总表
其他项目清单与计价汇总表
工程名称：场地维修 |  | 标段： |  | 第1页 共1页
序号 | 项 目 名 称 | 金额(元) | 结算金额(元) |  | 备注
1 | 暂列金额 | 0.00 |  |  | 明细详见表-12-1
2 | 暂估价 | 0.00
2.1 | 材料(工程设备)暂估价 | — |  |  | 明细详见表-12-2
2.2 | 专业工程暂估价 | 0.00 |  |  | 明细详见表-12-3
3 | 计日工 |  |  |  | 明细详见表-12-4
4 | 总承包服务费 |  |  |  | 明细详见表-12-5
合 计 |  |  |  |  | —
未来软件编制 |  |  |  | 2025年6月17日
表-12

## 5.4表-12-1 暂列金额明细表
暂列金额明细表
工程名称：场地维修 |  | 标段： |  | 第1页 共1页
序号 | 项 目 名 称 | 计量单位 | 暂定金额(元) |  | 备注
合 计 |  |  | 0.00 |  | —
未来软件编制 |  |  |  | 2025年6月17日
表-12-1

## 5.5表-12-2 材料(工程设备)暂估单价及调整表
材料(工程设备)暂估单价及调整表
工程名称：场地维修 | [5 empty] | 标段： |  |  |  | 第1页 共1页
序号 | 材料编码 | 材料(工程设备)名称、规格、型号 | 计量 单位 | 数量 |  |  | 暂估(元) |  | 确认(元) |  |  | 差额±(元) |  | 备注
|  |  |  | 投标 | 确认 |  | 单价 | 合价 | 单价 |  | 合价 | 单价 | 合价
合 计
未来软件编制 | [9 empty] | 2025年6月17日
表-12-2

## 5.6表-12-3 专业工程暂估价及结算价表
专业工程暂估价及结算价表
工程名称：场地维修 |  |  | 标段： |  | 第1页 共1页
序号 | 工程名称 | 工程内容 | 暂估金额(元) | 结算金额(元) |  | 差额±(元) | 备注
合 计 |  |  | 0.00 |  |  |  | —
未来软件编制 |  |  |  |  | 2025年6月17日
表-12-3

## 5.7表-12-4 计日工表
计 日 工 表
工程名称：场地维修 |  |  |  | 标段： |  | 第1页 共1页
编号 | 项目名称 | 单位 | 暂定数量 | 实际数量 | 综合单价 (元) | 合价(元)
[6 empty] | 暂定 | 实际
一 | 人工
人工小计
二 | 材料
材料小计
三 | 施工机械
施工机械小计
四、企业管理费和利润
总 计
未来软件编制 | [5 empty] | 2025年6月17日
表-12-4

## 5.8表-12-5 总承包服务费计价表
总承包服务费计价表
工程名称：场地维修 |  |  |  | 标段： |  | 第1页 共1页
序号 | 项 目 名 称 | 项目价值(元) | 服务内容 |  | 计算基础 | 费率(%) | 金额(元)
| 合 计 | — | — |  |  | —
未来软件编制 | [5 empty] | 2025年6月17日
表-12-5

## 5.9表-13 规费、税金项目计价表
规费、税金项目计价表
工程名称：场地维修 |  |  |  | 标段： |  |  | 第1页 共1页
序号 | 项 目 名 称 | 计算基础 |  |  | 计算基数(元) | 计算费率(%) |  | 金额(元)
1 | 规费 | 分部分项工程费+措施项目费+其他项目费-除税工程设备费 |  |  |  | 100
1.1 | 社会保险费 |  |  |  |  | 2
1.2 | 住房公积金 |  |  |  |  | 0.34
1.3 | 环境保护税 |  |  |  |  | 0.1
2 | 税金 | 分部分项工程费+措施项目费+其他项目费+规费-(除税甲供材料费+除税甲供设备费)/1.01 |  |  |  | 9
合 计
编制人（造价人员）： |  |  | 复核人（造价工程师）：
未来软件编制 |  |  | 2025年6月17日
表-13