## 1.1 扉-1 扉页
|  | 南通市公安局交通管理支队七大队附属用房维修 |  |  |  | 工程
招标工程量清单
| 招 标 人： |  |  | 造价咨询人：
|  |  | （单位盖章） |  | （单位资质专用章）
| 法定代表人 或其授权人： |  |  | 法定代表人 或其授权人：
|  |  | （签字或盖章） |  | （签字或盖章）
| 编 制 人： |  |  | 复 核 人：
|  |  | （造价人员签字盖专用章） |  | （造价工程师签字盖专用章）
| 编 制 时 间： |  | 2025年09月16日 | 复 核 时 间： | 2025年09月16日

## 2.1 表-08 分部分项工程和单价措施项目清单与计价表
分部分项工程和单价措施项目清单与计价表
工程名称：宿舍楼改造-土建 |  |  |  |  | 标段： | 第1页 共6页
序号 | 项目编码 | 项目名称 | 项目特征描述 | 计量 单位 | 工程量 | 金额（元）
[6 empty] | 综合单价 | 合价 | 其中
暂估价
拆除部分
1 | 011601001001 | 砖砌体拆除 | 1、拆除砖墙 2、含垃圾清运 | m3 | 32.38
2 | 011605001001 | 平面块料拆除 | 1、拆除原楼地面及楼梯块料面层 2、含垃圾清运 | m2 | 779
3 | 011605002001 | 立面块料拆除 | 1、拆除原内墙面块料面层 2、含垃圾清运 | m2 | 176.11
4 | 011606002001 | 墙面软包拆除 | 1、拆除原墙面软包 2、含垃圾清运 | m2 | 74.98
5 | 011606002002 | 墙柱面龙骨及饰面拆除 | 1、拆除原轻质隔墙 2、含垃圾清运 | m2 | 12.16
6 | 011608002001 | 铲除涂料面 | 1、铲除原内墙面、顶棚涂料 2、含垃圾清运 | m2 | 1572.19
7 | 011608002002 | 铲除涂料面 | 1、铲除女儿墙内侧涂料 2、含垃圾清运 | m2 | 48.02
8 | 011605002002 | 立面块料拆除 | 1、拆除原外墙面块料面层 2、含垃圾清运 | m2 | 552.92
9 | 011610002001 | 金属门拆除 | 1、拆除原金属门 2、含垃圾清运 | 樘 | 34
10 | 011610002002 | 金属门拆除 | 1、拆除原不锈钢道闸门拆除 2、含垃圾清运 | 樘 | 1
11 | 011610002003 | 金属窗拆除 | 1、拆除原金属窗 2、含垃圾清运 | 樘 | 129
12 | 011609001001 | 栏杆、栏板拆除 | 1、原楼梯栏杆拆除 2、含垃圾清运 | m | 17.84
13 | 011607002001 | 雨棚拆除 | 1、拆除原进口雨棚 2、含垃圾清运 | m2 | 8
分部小计
新建部分
14 | 010510003001 | 过梁 | 1、混凝土强度等级:C25商品砼 2、含模板 | m3 | 1.36
15 | 010515001001 | 现浇构件钢筋 | 1、钢筋种类、规格:HPB300 直径φ12mm以内 | t | 0.151
本页小计
【清单大师计价软件江苏版V9.65】
分部分项工程和单价措施项目清单与计价表
工程名称：宿舍楼改造-土建 |  |  |  |  | 标段： | 第2页 共6页
序号 | 项目编码 | 项目名称 | 项目特征描述 | 计量 单位 | 工程量 | 金额（元）
[6 empty] | 综合单价 | 合价 | 其中
暂估价
16 | 010402001001 | 砌块墙 | 1、砌块品种、规格、强度等级:A5.0 B06级加气混凝土砌块墙 2、墙体厚度:100mm内墙 3、砂浆强度等级:M5混合砂浆 | m3 | 1.63
17 | 010401003001 | 实心砖墙 | 1、砖品种、规格、强度等级: 水泥实心砖隔墙 2、墙体厚度:240mm内墙 3、砂浆强度等级、配合比:M5混合砂浆 | m3 | 17.12
18 | 011207001001 | 石膏板隔墙 | 1、新建轻钢龙骨 2、9.5厚单层石膏板石（双面） 3、15厚欧松板基层（双面） 4、内填防火岩棉 | m2 | 64.17
19 | 011102003001 | 块料楼地面 | 1、800*800地砖(CT01),美缝处理 2、瓷砖专用粘接剂 3、50厚1:3干硬性水泥砂浆找平层 4、界面剂一道 5、部位：除卫生间、宿舍外其他房间楼地面 | m2 | 432.83
20 | 011102003002 | 块料楼地面 | 1、石塑地板 2、防潮膜 3、原地砖 4、部位：宿舍楼地面 | m2 | 312.59
21 | 011102003003 | 块料楼地面 | 1、800*800防滑地砖(CT01),美缝处理 2、瓷砖专用粘接剂 3、40厚1:3干硬性水泥砂浆找平层 4、界面剂一道 5、部位：卫生间楼地面 | m2 | 28.96
22 | 010904002001 | 楼（地）面涂膜防水 | 1、2mm厚聚氨酯防水两道 2、部位：卫生间楼地面 | m2 | 28.96
本页小计
【清单大师计价软件江苏版V9.65】
分部分项工程和单价措施项目清单与计价表
工程名称：宿舍楼改造-土建 |  |  |  |  | 标段： | 第3页 共6页
序号 | 项目编码 | 项目名称 | 项目特征描述 | 计量 单位 | 工程量 | 金额（元）
[6 empty] | 综合单价 | 合价 | 其中
暂估价
23 | 011102003004 | 块料楼地面 | 1、800*800防滑地砖(CT01),美缝处理 1、10厚1:3水泥砂浆粘合层 2、30厚1:3水泥砂浆找平层 5、部位：淋浴间楼地面 | m2 | 8.25
24 | 010904002002 | 楼（地）面涂膜防水 | 1、1.5厚聚氨酯防水两道 2、部位：淋浴间楼地面 | m2 | 8.25
25 | 011106002001 | 块料楼梯面层 | 1、800*800地砖(CT01),美缝处理 2、瓷砖专用粘接剂 3、40厚1:3干硬性水泥砂浆找平层 4、界面剂 5、步梯防滑槽 | m2 | 37.27
26 | 011102001001 | 石材门槛石 | 1、门槛石采用意大利灰大理石ST-01 2、30厚1:3干硬性水泥砂浆找平层 | m2 | 3.61
27 | 011105005001 | 木质踢脚线 | 1、木质踢脚线，60mm高 | m2 | 22.9
28 | 011105003001 | 块料踢脚线 | 1、块料踢脚线，高100mm 2、8厚1:2.5水泥砂浆,压实抹光 3、10厚1:3水泥砂浆打底 | m2 | 24.08
29 | 011204003001 | 块料墙面 | 1、400*800墙砖 2、专业粘结剂 3、13厚1:3水泥砂浆 4、界面剂 5、部位：卫生间内墙面 | m2 | 80.35
30 | 010903002001 | 墙面涂膜防水 | 1、1.5mm厚聚氨酯防水两道 2、部位：卫生间内墙面 | m2 | 80.35
31 | 011201001001 | 墙面一般抹灰 | 1、20厚1:3水泥砂浆 2、部位：新砌砖墙 | m2 | 41.52
本页小计
【清单大师计价软件江苏版V9.65】
分部分项工程和单价措施项目清单与计价表
工程名称：宿舍楼改造-土建 |  |  |  |  | 标段： | 第4页 共6页
序号 | 项目编码 | 项目名称 | 项目特征描述 | 计量 单位 | 工程量 | 金额（元）
[6 empty] | 综合单价 | 合价 | 其中
暂估价
32 | 011201001002 | 墙面加固 | 1、面钻孔时,应按设计要求先画线标出锚筋或穿墙筋位置,并用电钻在砖缝处打孔,穿墙孔直径宜比拉接筋大5mm;锚筋孔直径宜为锚筋直径的2倍,深度为120mm,锚筋插入孔洞后,用水泥砂浆填实 2、铺设钢筋网时,竖向钢筋应靠墙面并采用钢筋头支起 3、墙体水泥砂浆施工优先采用喷射施工,喷射前应调整砂浆流动性,以保证砂浆上墙后与墙体能够较好的粘接如果采用人工抹水泥砂浆时,应先在墙面刷水泥浆一道,再分层抹灰,每层厚度不超过15mm 4、部位：用于1层2、5、6轴墙体;2层6~11轴/B、D轴 | m2 | 166.97
33 | 011407001001 | 墙面喷刷涂料 | 1、喷(刷)白色无机内墙涂料(2遍) 2、2厚面层耐水腻子刮平 3、部位：除卫生间外其他房间内墙面 | m2 | 1574.39
34 | 011201001003 | 墙面一般抹灰 | 1、6厚1:2.5水泥砂浆抹平 2、14厚1:3水泥砂浆打底扫毛或划出纹道 3、部位：女儿墙顶部、内侧 | m2 | 60.02
35 | 011407001002 | 墙面喷刷涂料 | 1、防水苯丙涂料(含柔性耐水腻子,颜色同外墙)(燃烧性能等级A级) 2、部位：女儿墙顶部 | m2 | 12
36 | 011407001003 | 墙面喷刷涂料 | 1、外墙真石漆 2、部位：所有外墙面 | m2 | 472.75
本页小计
【清单大师计价软件江苏版V9.65】
分部分项工程和单价措施项目清单与计价表
工程名称：宿舍楼改造-土建 |  |  |  |  | 标段： | 第5页 共6页
序号 | 项目编码 | 项目名称 | 项目特征描述 | 计量 单位 | 工程量 | 金额（元）
[6 empty] | 综合单价 | 合价 | 其中
暂估价
37 | 011302001001 | 吊顶天棚 | 1、300*600铝扣板 2、50系列主龙骨@1200 3、卡扣式龙骨，Φ8#吊筋@1200 4、部位：卫生间、淋浴区、洗衣区、换衣区顶棚 | m2 | 57.04
38 | 011407002001 | 天棚喷刷涂料 | 1、喷(刷)白色无机内墙涂料(2遍) 2、2厚面层耐水腻子刮平 3、部位：除卫生间、淋浴区、洗衣区、换衣区外其他房间顶棚 | m2 | 743.52
39 | 010801001001 | 木质门 | 1、门窗材质：木质门(浅色木饰面),具体由专业供应商二次深化 2、洞口尺寸详图纸 3、含油漆、五金及配件、安装等所有工作内容 4、具体要求见图纸 | m2 | 80.32
40 | 010805001001 | 无框电动玻璃门 | 1、门窗材质：无框电动玻璃门 2、洞口尺寸详图纸 3、含油漆、五金及配件、安装等所有工作内容 4、含电机 5、具体要求见图纸 | m2 | 25.74
41 | 010807001001 | 金属（塑钢、断桥）窗 | 1、门窗材质：85系金属灰断桥铝合金系统窗（上悬开启） 2、洞口尺寸详图纸 3、含油漆、五金及配件、安装等所有工作内容 4、采用中空玻璃6+18+6 5、具体要求见图纸 | m2 | 421.45
42 | 010607003001 | 玻璃雨棚 | 1、5+5厚钢化夹胶玻璃 2、H型钢框架（与旧玻璃雨棚规格一致） | m2 | 8
本页小计
【清单大师计价软件江苏版V9.65】
分部分项工程和单价措施项目清单与计价表
工程名称：宿舍楼改造-土建 |  |  |  |  | 标段： | 第6页 共6页
序号 | 项目编码 | 项目名称 | 项目特征描述 | 计量 单位 | 工程量 | 金额（元）
[6 empty] | 综合单价 | 合价 | 其中
暂估价
43 | 011210005001 | 成品隔断 | 1、卫生间隔断（18mm抗倍特板隔断） 2、具体做法详见图纸 | m2 | 17.32
44 | 011505001001 | 洗漱台 | 1、雅士白人造石台面 2、木纹免漆板柜体 3、具体做法详见图纸 | m2 | 1.78
45 | 011505010001 | 镜面玻璃 | 1、成品化妆镜（无木基层） 2、镀银镜面玻璃(成品) 6mm 3、具体做法详见图纸 | m2 | 2.16
46 | 011503001001 | 金属扶手、栏杆、栏板 | 1、1000mm高不锈钢楼梯栏杆，做法详见图纸 2、具体做法详见图纸 | m | 17.84
分部小计
分部分项工程清单合计
1 | 011701002001 | 脚手架 | 1、装饰改造项目所有脚手架，费用一次性包死，结算不做调整 | 项 | 1
2 | 011703001001 | 垂直运输 | 1、装饰改造项目垂直运输费，费用一次性包死，结算不做调整 | 项 | 1
单价措施项目清单合计
本页小计
合 计
【清单大师计价软件江苏版V9.65】

## 2.2 表-11 总价措施项目清单与计价表
总价措施项目清单与计价表
工程名称：宿舍楼改造-土建 |  |  |  |  | 标段： | 第1页 共2页
序号 | 项目编码 | 项目名称 | 计算基础 | 费率（%） | 金额（元） | 调整 费率（%） | 调整后 金额（元） | 备注
1 | 011707001001 | 现场安全文明施工 |  | 0
1.1 |  | 基本费 | 分部分项工程费+单价措施项目费-除税工程设备费 | 1.5
1.2 |  | 标化增加费 | 分部分项工程费+单价措施项目费-除税工程设备费 | 0
1.3 |  | 扬尘污染防治增加费 | 分部分项工程费+单价措施项目费-除税工程设备费 | 0.21
2 | 011707010001 | 工程按质论价 | 分部分项工程费+单价措施项目费-除税工程设备费 | 0
3 | 011707002001 | 夜间施工 |  | 0
4 | 011707004001 | 二次搬运 |  | 0
5 | 011707005001 | 冬雨季施工 |  | 0
6 | 011707006001 | 地上、地下设施、建筑物的临时保护设施 |  | 0
7 | 011707007001 | 已完工程及设备保护费 |  | 0
8 | 011707008001 | 临时设施费 |  | 0
9 | 011707009001 | 赶工措施费 |  | 0
10 | 01B001 | 特殊条件下施工增加费 |  | 0
11 | 011707003001 | 非夜间施工照明 |  | 0
12 | 011707011001 | 住宅工程分户验收 |  | 0
13 | 011707012001 | 建筑工人实名制费用 |  | 0
【清单大师计价软件江苏版V9.65】
总价措施项目清单与计价表
工程名称：宿舍楼改造-土建 |  |  |  |  | 标段： | 第2页 共2页
序号 | 项目编码 | 项目名称 | 计算基础 | 费率（%） | 金额（元） | 调整 费率（%） | 调整后 金额（元） | 备注
14 | 011707015001 | 智慧工地费用 |  | 0 |  |  |  | 现场安全隐患排查、人员信息动态管理、扬尘管控视频监控、高处作业防护预警、危大工程监测预警和集成平台等设备、软件和管理费用。
合 计
【清单大师计价软件江苏版V9.65】

## 2.3 表-12 其他项目清单与计价汇总表
其他项目清单与计价汇总表
工程名称：宿舍楼改造-土建 |  |  | 标段： | 第1页 共1页
序号 | 项目名称 | 金额(元) | 结算金额(元) | 备注
1 | 暂列金额 | 50000
2 | 暂估价 | 0
2.1 | 材料暂估价 | 0
2.2 | 专业工程暂估价 | 0
3 | 计日工 | 0
4 | 总承包服务费 | 0
合 计 |  | 50000
【清单大师计价软件江苏版V9.65】

## 2.4 表-12-1 暂列金额明细表
暂列金额明细表
工程名称：宿舍楼改造-土建 |  |  | 标段： | 第1页 共1页
序号 | 项目名称 | 计量单位 | 暂定金额(元) | 备注
1 | 暂列金 |  | 50000
合 计 |  |  | 50000
【清单大师计价软件江苏版V9.65】

## 2.5 表-13 规费、税金项目计价表
规费、税金项目计价表
工程名称：宿舍楼改造-土建 |  |  | 标段： | 第1页 共1页
序号 | 项目名称 | 计算基础 | 计算基数(元) | 计算费率(％) | 金额(元)
1 | 规费 |  |  | 100
1.1 | 社会保险费 | 分部分项工程费+措施项目费+其他项目费-除税工程设备费 |  | 3.8
1.2 | 住房公积金 | 分部分项工程费+措施项目费+其他项目费-除税工程设备费 |  | 0.67
1.3 | 环境保护税 | 分部分项工程费+措施项目费+其他项目费-除税工程设备费 |  | 0
2 | 税金 | 分部分项工程费+措施项目费+其他项目费+规费-除税甲供材料和甲供设备费/1.01 |  | 9
合 计
【清单大师计价软件江苏版V9.65】

## 3.1 表-08 分部分项工程和单价措施项目清单与计价表
分部分项工程和单价措施项目清单与计价表
工程名称：食堂改造-土建 |  |  |  |  | 标段： | 第1页 共4页
序号 | 项目编码 | 项目名称 | 项目特征描述 | 计量 单位 | 工程量 | 金额（元）
[6 empty] | 综合单价 | 合价 | 其中
暂估价
拆除部分
1 | 011601001001 | 砖砌体拆除 | 1、拆除砖墙 2、含垃圾清运 | m3 | 0.4
2 | 011606002001 | 墙柱面龙骨及饰面拆除 | 1、拆除原轻质隔墙 2、含垃圾清运 | m2 | 156.93
3 | 011605001001 | 平面块料拆除 | 1、拆除原楼地面块料面层 2、含垃圾清运 | m2 | 190.93
4 | 011608002001 | 铲除涂料面 | 1、铲除原内墙面涂料 2、含垃圾清运 | m2 | 212.18
5 | 011606003001 | 天棚面龙骨及饰面拆除 | 1、拆除原龙骨顶棚 2、含垃圾清运 | m2 | 190.93
6 | 011610002001 | 金属门拆除 | 1、拆除原金属门 2、含垃圾清运 | 樘 | 2
分部小计
新建部分
7 | 010901002001 | 型材屋面 | 1、0.5彩钢板+50岩棉+0.6彩钢板 | m2 | 16.84
8 | 010604001001 | 钢雨棚梁 | 1、梁类型:H形 2、钢材品种、规格:Q355B 3、除锈等级：Sa2.5级标准 | t | 0.36
9 | 010402001001 | 砌块墙 | 1、砌块品种、规格、强度等级:A5.0 B06级加气混凝土砌块墙 2、墙体厚度:200mm内墙 3、砂浆强度等级:M5混合砂浆 | m3 | 16.43
10 | 010510003001 | 过梁 | 1、混凝土强度等级:C25商品砼 2、含模板 | m3 | 0.93
11 | 010515001001 | 现浇构件钢筋 | 1、钢筋种类、规格:HPB300 直径φ12mm以内 | t | 0.136
12 | 011102003001 | 块料地面 | 1、800*800防滑红缸砖 2、10厚1:3水泥砂浆粘合层 3、30厚1:3水泥砂浆找平层 4、部位：餐厅地面 | m2 | 110.17
本页小计
【清单大师计价软件江苏版V9.65】
分部分项工程和单价措施项目清单与计价表
工程名称：食堂改造-土建 |  |  |  |  | 标段： | 第2页 共4页
序号 | 项目编码 | 项目名称 | 项目特征描述 | 计量 单位 | 工程量 | 金额（元）
[6 empty] | 综合单价 | 合价 | 其中
暂估价
13 | 011102003002 | 块料地面 | 1、300*300防滑红缸砖 2、10厚1:3水泥砂浆粘合层 3、30厚1:3水泥砂浆找平层 4、部位：厨房地面 | m2 | 93.62
14 | 010904002001 | 楼（地）面涂膜防水 | 1、1.5厚聚氨酯防水两道 2、部位：厨房地面 | m2 | 93.62
15 | 011102001001 | 石材门槛石 | 1、门槛石采用意大利灰大理石ST-01 2、30厚1:3干硬性水泥砂浆找平层 | m2 | 2.7
16 | 011105003001 | 块料踢脚线 | 1、块料踢脚线，高100mm 2、8厚1:2.5水泥砂浆,压实抹光 3、10厚1:3水泥砂浆打底 | m2 | 4.05
17 | 011204003001 | 块料墙面 | 1、300*600墙砖 2、专业粘结剂 3、13厚1:3水泥砂浆 4、界面剂 5、部位：厨房内墙面 | m2 | 279.57
18 | 010903002001 | 墙面涂膜防水 | 1、1.5mm厚聚氨酯防水两道 2、部位：厨房内墙面 | m2 | 169.81
19 | 011201001001 | 墙面一般抹灰 | 1、20厚1:3水泥砂浆 2、部位：新砌砖墙 | m2 | 119.07
20 | 011407001001 | 墙面喷刷涂料 | 1、喷(刷)白色无机内墙涂料(2遍) 2、2厚面层耐水腻子刮平 3、部位：餐厅内墙面 | m2 | 148.47
21 | 011302001001 | 吊顶天棚 | 1、300*600铝扣板 2、50系列主龙骨@1200 3、卡扣式龙骨，Φ8#吊筋@1200 4、部位：厨房顶棚 | m2 | 93.63
本页小计
【清单大师计价软件江苏版V9.65】
分部分项工程和单价措施项目清单与计价表
工程名称：食堂改造-土建 |  |  |  |  | 标段： | 第3页 共4页
序号 | 项目编码 | 项目名称 | 项目特征描述 | 计量 单位 | 工程量 | 金额（元）
[6 empty] | 综合单价 | 合价 | 其中
暂估价
22 | 011302001002 | 吊顶天棚 | 1、600*600硅酸钙板 2、50系列主龙骨@1200 3、卡扣式龙骨，Φ8#吊筋@1200 4、部位：餐厅顶棚 | m2 | 107.13
23 | 010801001001 | 木质门 | 1、门窗材质：木质门(浅色木饰面),具体由专业供应商二次深化 2、洞口尺寸详图纸 3、含油漆、五金及配件、安装等所有工作内容 4、具体要求见图纸 | m2 | 15.4
24 | 010802001001 | 金属（塑钢）门 | 1、门窗材质：铝合金门 2、洞口尺寸详图纸 3、含油漆、五金及配件、安装等所有工作内容 4、6+6夹胶钢化玻璃,银色拉丝不锈钢框 5、具体要求见图纸 | m2 | 12.96
25 | 010807001001 | 金属（塑钢、断桥）窗 | 1、门窗材质：出菜窗口 2、洞口尺寸详图纸 3、含油漆、五金及配件、安装等所有工作内容 4、8mm厚钢化玻璃 5、窗台银色拉丝不锈钢，15mm厚防火阻燃板，L40*3镀锌方管 6、具体要求见图纸 | m2 | 12.24
26 | 011209002001 | 玻璃移门 | 1、门窗材质：玻璃移门 2、洞口尺寸详图纸 3、含油漆、五金及配件、安装等所有工作内容 4、具体要求见图纸 | m2 | 15.45
27 | 011209002002 | 外墙清洗 | 1、食堂石材外墙清洗、外墙窗户整理修补 | 项 | 1
分部小计
分部分项工程清单合计
本页小计
【清单大师计价软件江苏版V9.65】
分部分项工程和单价措施项目清单与计价表
工程名称：食堂改造-土建 |  |  |  |  | 标段： | 第4页 共4页
序号 | 项目编码 | 项目名称 | 项目特征描述 | 计量 单位 | 工程量 | 金额（元）
[6 empty] | 综合单价 | 合价 | 其中
暂估价
1 | 011701002001 | 脚手架 | 1、装饰改造项目所有脚手架，费用一次性包死，结算不做调整 | 项 | 1
2 | 011703001001 | 垂直运输 | 1、装饰改造项目垂直运输费，费用一次性包死，结算不做调整 | 项 | 1
单价措施项目清单合计
本页小计
合 计
【清单大师计价软件江苏版V9.65】

## 3.2 表-11 总价措施项目清单与计价表
总价措施项目清单与计价表
工程名称：食堂改造-土建 |  |  |  |  | 标段： | 第1页 共2页
序号 | 项目编码 | 项目名称 | 计算基础 | 费率（%） | 金额（元） | 调整 费率（%） | 调整后 金额（元） | 备注
1 | 011707001001 | 现场安全文明施工 |  | 0
1.1 |  | 基本费 | 分部分项工程费+单价措施项目费-除税工程设备费 | 1.5
1.2 |  | 标化增加费 | 分部分项工程费+单价措施项目费-除税工程设备费 | 0
1.3 |  | 扬尘污染防治增加费 | 分部分项工程费+单价措施项目费-除税工程设备费 | 0.21
2 | 011707010001 | 工程按质论价 | 分部分项工程费+单价措施项目费-除税工程设备费 | 0
3 | 011707002001 | 夜间施工 |  | 0
4 | 011707004001 | 二次搬运 |  | 0
5 | 011707005001 | 冬雨季施工 |  | 0
6 | 011707006001 | 地上、地下设施、建筑物的临时保护设施 |  | 0
7 | 011707007001 | 已完工程及设备保护费 |  | 0
8 | 011707008001 | 临时设施费 |  | 0
9 | 011707009001 | 赶工措施费 |  | 0
10 | 01B001 | 特殊条件下施工增加费 |  | 0
11 | 011707003001 | 非夜间施工照明 |  | 0
12 | 011707011001 | 住宅工程分户验收 |  | 0
13 | 011707012001 | 建筑工人实名制费用 |  | 0
【清单大师计价软件江苏版V9.65】
总价措施项目清单与计价表
工程名称：食堂改造-土建 |  |  |  |  | 标段： | 第2页 共2页
序号 | 项目编码 | 项目名称 | 计算基础 | 费率（%） | 金额（元） | 调整 费率（%） | 调整后 金额（元） | 备注
14 | 011707015001 | 智慧工地费用 |  | 0 |  |  |  | 现场安全隐患排查、人员信息动态管理、扬尘管控视频监控、高处作业防护预警、危大工程监测预警和集成平台等设备、软件和管理费用。
合 计
【清单大师计价软件江苏版V9.65】

## 3.3 表-12 其他项目清单与计价汇总表
其他项目清单与计价汇总表
工程名称：食堂改造-土建 |  |  | 标段： | 第1页 共1页
序号 | 项目名称 | 金额(元) | 结算金额(元) | 备注
1 | 暂列金额 | 0
2 | 暂估价 | 0
2.1 | 材料暂估价 | 0
2.2 | 专业工程暂估价 | 0
3 | 计日工 | 0
4 | 总承包服务费 | 0
合 计 |  | 0
【清单大师计价软件江苏版V9.65】

## 3.4 表-12-1 暂列金额明细表
暂列金额明细表
工程名称：食堂改造-土建 |  |  | 标段： | 第1页 共1页
序号 | 项目名称 | 计量单位 | 暂定金额(元) | 备注
合 计 |  |  | 0
【清单大师计价软件江苏版V9.65】

## 3.5 表-13 规费、税金项目计价表
规费、税金项目计价表
工程名称：食堂改造-土建 |  |  | 标段： | 第1页 共1页
序号 | 项目名称 | 计算基础 | 计算基数(元) | 计算费率(％) | 金额(元)
1 | 规费 |  |  | 100
1.1 | 社会保险费 | 分部分项工程费+措施项目费+其他项目费-除税工程设备费 |  | 3.8
1.2 | 住房公积金 | 分部分项工程费+措施项目费+其他项目费-除税工程设备费 |  | 0.67
1.3 | 环境保护税 | 分部分项工程费+措施项目费+其他项目费-除税工程设备费 |  | 0
2 | 税金 | 分部分项工程费+措施项目费+其他项目费+规费-除税甲供材料和甲供设备费/1.01 |  | 9
合 计
【清单大师计价软件江苏版V9.65】

## 4.1 表-08 分部分项工程和单价措施项目清单与计价表
分部分项工程和单价措施项目清单与计价表
工程名称：宿舍楼改造-安装 |  |  |  |  | 标段： | 第1页 共7页
序号 | 项目编码 | 项目名称 | 项目特征描述 | 计量 单位 | 工程量 | 金额（元）
[6 empty] | 综合单价 | 合价 | 其中
暂估价
拆除
1 | 03B001 | 安装拆除 | 1、工作内容:本工程原有的安装专业，根据新图格局变化，对原安装完成的材料进行拆除,垃圾清理外运； 2、施工单位勘查现场后，自行报价，结算不作调整； 3、包含给排水、强弱电，具体内容由业主确定。 | 项 | 1
分部小计
强电
2 | 030404017001 | 配电箱 | 1、名称:1AL1 2、安装方式:下口距地1800暗装 | 台 | 1
3 | 030404017002 | 配电箱 | 1、名称:2AL1 2、安装方式:下口距地1800暗装 | 台 | 1
4 | 030411001001 | 配管 | 1、名称:配管 2、材质:PC管 3、规格:PC20 4、配置形式:砖、混凝土结构明配 | m | 1494.12
5 | 030411001002 | 配管 | 1、名称:配管 2、材质:PC管 3、规格:PC25 4、配置形式:砖、混凝土结构明配 | m | 265.44
6 | 030411004001 | 配线 | 1、名称:铜芯线 2、配线形式:管内穿线 3、型号:BV2.5 | m | 4485.54
7 | 030411004002 | 配线 | 1、名称:铜芯线 2、配线形式:管内穿线 3、型号:BV4 | m | 822.73
8 | 030412005001 | 荧光灯 | 1、名称:300*600LED平板灯 2、安装形式:顶面嵌入安装 | 套 | 10
9 | 030412005002 | 荧光灯 | 1、名称:600*600LED平板灯 2、安装形式:吸顶安装 | 套 | 91
本页小计
【清单大师计价软件江苏版V9.65】
分部分项工程和单价措施项目清单与计价表
工程名称：宿舍楼改造-安装 |  |  |  |  | 标段： | 第2页 共7页
序号 | 项目编码 | 项目名称 | 项目特征描述 | 计量 单位 | 工程量 | 金额（元）
[6 empty] | 综合单价 | 合价 | 其中
暂估价
10 | 030412001001 | 普通灯具 | 1、名称:吸顶灯 2、规格:22W 3、类型:吸顶 | 套 | 16
11 | 030412004001 | 装饰灯 | 1、名称:嵌入式LED筒灯 2、安装形式:嵌入式 | 套 | 34
12 | 030404034001 | 照明开关 | 1、名称:单联单控开关 2、规格:220V/10A 3、安装方式:底边距地1.3m | 个 | 24
13 | 030404034002 | 照明开关 | 1、名称:双联单控开关 2、规格:220V/10A 3、安装方式:底边距地1.3m | 个 | 5
14 | 030404034003 | 照明开关 | 1、名称:单联双控开关 2、规格:220V/10A 3、安装方式:底边距地1.3m | 个 | 28
15 | 030404034004 | 照明开关 | 1、名称:双联双控开关 2、规格:220V/10A 3、安装方式:底边距地1.3m | 个 | 2
16 | 030404035001 | 插座 | 1、名称:安全五孔插座 2、规格:220V/10A 3、安装方式:底边距地0.7m | 个 | 68
17 | 030404035002 | 插座 | 1、名称:壁挂空调插座 2、规格:220V/16A 3、安装方式:底边距地2.0m | 个 | 17
18 | 030404035003 | 插座 | 1、名称:小厨宝插座 2、规格:220V/10A 3、安装方式:底边距地0.3m | 个 | 3
19 | 030404035004 | 插座 | 1、名称:电热水器插座(防溅型) 2、规格:220V/16A 3、安装方式:底边距地2.2m暗装 | 个 | 4
20 | 030411006001 | 接线盒 | 1、名称:接线盒 2、材质:塑料 3、规格:86型 | 个 | 154
本页小计
【清单大师计价软件江苏版V9.65】
分部分项工程和单价措施项目清单与计价表
工程名称：宿舍楼改造-安装 |  |  |  |  | 标段： | 第3页 共7页
序号 | 项目编码 | 项目名称 | 项目特征描述 | 计量 单位 | 工程量 | 金额（元）
[6 empty] | 综合单价 | 合价 | 其中
暂估价
21 | 030411006002 | 接线盒 | 1、名称:开关、插座盒 2、材质:塑料 3、规格:86型 | 个 | 158
22 | 030413002001 | 凿（压）槽 | 1、名称:穿线管墙面开槽及封堵 | 项 | 1
分部小计
给排水
23 | 031004006001 | 大便器 | 1、材质:陶瓷 2、规格、类型:自闭式冲洗阀蹲便器 3、附件名称、数量:冲洗阀及上下水附件 | 组 | 4
24 | 031004003001 | 洗脸盆 | 1、材质:陶瓷 2、规格、类型:自闭式洗脸盆 3、附件名称、数量:先脸盆龙头及上下水附件 | 组 | 4
25 | 031004007001 | 小便器 | 1、材质:陶瓷 2、规格、类型:自动感应落地小便器 3、附件名称、数量:感应冲洗机给排水附件 | 组 | 4
26 | 031004010001 | 淋浴器 | 1、材质、规格:淋浴器 2、组装形式:钢管组成 3、附件名称、数量:含上下水、阀门、软管等附件，满足使用功能 | 套 | 4
27 | 031004014001 | 给、排水附（配）件 | 1、材质:排水地漏 2、型号、规格:PVC DN50 3、安装方式:地面 | 个 | 8
28 | 031004014002 | 给、排水附（配）件 | 1、材质:洗衣机地漏 2、型号、规格:PVC DN50 3、安装方式:地面 | 个 | 2
本页小计
【清单大师计价软件江苏版V9.65】
分部分项工程和单价措施项目清单与计价表
工程名称：宿舍楼改造-安装 |  |  |  |  | 标段： | 第4页 共7页
序号 | 项目编码 | 项目名称 | 项目特征描述 | 计量 单位 | 工程量 | 金额（元）
[6 empty] | 综合单价 | 合价 | 其中
暂估价
29 | 031001006001 | 塑料管 | 1、安装部位:室内 2、介质:给水 3、材质、规格:PP-R给水管 De20 4、连接形式:热熔连接 5、压力试验及吹、洗设计要求:按设计要求 | m | 43.28
30 | 031001006002 | 塑料管 | 1、安装部位:室内 2、介质:给水 3、材质、规格:PP-R给水管 De25 4、连接形式:热熔连接 5、压力试验及吹、洗设计要求:按设计要求 | m | 14.14
31 | 031001006003 | 塑料管 | 1、安装部位:室内 2、介质:给水 3、材质、规格:PP-R给水管 De32 4、连接形式:热熔连接 5、压力试验及吹、洗设计要求:按设计要求 | m | 17.21
32 | 031001006004 | 塑料管 | 1、安装部位:室内 2、介质:给水 3、材质、规格:PP-R给水管 De40 4、连接形式:热熔连接 5、压力试验及吹、洗设计要求:按设计要求 | m | 3.24
33 | 031001006005 | 塑料管 | 1、安装部位:室内 2、介质:给水 3、材质、规格:PP-R给水管 De50 4、连接形式:热熔连接 5、压力试验及吹、洗设计要求:按设计要求 | m | 21.53
本页小计
【清单大师计价软件江苏版V9.65】
分部分项工程和单价措施项目清单与计价表
工程名称：宿舍楼改造-安装 |  |  |  |  | 标段： | 第5页 共7页
序号 | 项目编码 | 项目名称 | 项目特征描述 | 计量 单位 | 工程量 | 金额（元）
[6 empty] | 综合单价 | 合价 | 其中
暂估价
34 | 031001006006 | 塑料管 | 1、安装部位:室内 2、介质:给水 3、材质、规格:PP-R热水管 De20 4、连接形式:热熔连接 5、压力试验及吹、洗设计要求:按设计要求 | m | 4.09
35 | 031001006007 | 塑料管 | 1、安装部位:室内 2、介质:排水 3、材质、规格:UPVC排水管 De110 4、连接形式:粘接 | m | 30.72
36 | 031001006008 | 塑料管 | 1、安装部位:室内 2、介质:排水 3、材质、规格:UPVC排水管 De75 4、连接形式:粘接 | m | 10.04
37 | 031001006009 | 塑料管 | 1、安装部位:室内 2、介质:排水 3、材质、规格:UPVC排水管 De50 4、连接形式:粘接 | m | 24.84
38 | 031003001001 | 螺纹阀门 | 1、类型:闸阀 2、规格、压力等级:De50 | 个 | 4
39 | 031003001002 | 螺纹阀门 | 1、类型:防回流污染止回阀 2、规格、压力等级:De25 | 个 | 2
40 | 031003001003 | 螺纹阀门 | 1、类型:自动排气阀 2、规格、压力等级:DN15 | 个 | 2
41 | 031003013001 | 水表 | 1、安装部位（室内外）:户内 2、型号、规格:De50 3、连接形式:螺纹连接 | 组 | 2
42 | 031006012001 | 热水器、开水炉 | 1、能源种类:热水器 2、型号、容积:100L 3、安装方式:壁挂 | 台 | 2
43 | 031006015001 | 水箱 | 1、名称:成品水表箱 | 台 | 2
本页小计
【清单大师计价软件江苏版V9.65】
分部分项工程和单价措施项目清单与计价表
工程名称：宿舍楼改造-安装 |  |  |  |  | 标段： | 第6页 共7页
序号 | 项目编码 | 项目名称 | 项目特征描述 | 计量 单位 | 工程量 | 金额（元）
[6 empty] | 综合单价 | 合价 | 其中
暂估价
44 | 030413002002 | 凿（压）槽 | 1、名称:穿线管墙面开槽及封堵 | 项 | 1
45 | 030413003001 | 打洞（孔） | 1、名称:墙体打孔 2、规格:管径De40、De25、De20 3、填充（恢复）方式:砂浆填充 | 个 | 5
46 | 031002003001 | 套管 | 1、名称、类型:刚性防水套管 2、材质:碳钢 3、规格:DN150 | 个 | 1
47 | 031002003002 | 套管 | 1、名称、类型:钢套管 2、材质:碳钢 3、规格:DN65 | 个 | 3
48 | 031002003003 | 套管 | 1、名称、类型:钢套管 2、材质:碳钢 3、规格:DN50 | 个 | 1
49 | 031002003004 | 套管 | 1、名称、类型:钢套管 2、材质:碳钢 3、规格:DN40 | 个 | 1
50 | 031002003005 | 套管 | 1、名称、类型:钢套管 2、材质:碳钢 3、规格:DN32 | 个 | 2
51 | 040101002001 | 挖沟槽土方 | 1、土壤类别：按设计图纸及规范要求由投标人根据现场踏勘后自行决定 2、挖土深度：1.5m以内 | m3 | 13.26
52 | 040103001001 | 回填方 | 1、密实度要求：填土夯实 槽、坑 2、填方材料品种：按设计图纸及规范要求由投标人根据现场踏勘后自行决定 | m3 | 13.26
分部小计
暖通
53 | 030404033001 | 风扇 | 1、名称:吸顶排风扇-PQS01（自带止回阀） 2、规格:风量600m3/h、功率70W、电压220V、噪音43dB(A) | 台 | 3
本页小计
【清单大师计价软件江苏版V9.65】
分部分项工程和单价措施项目清单与计价表
工程名称：宿舍楼改造-安装 |  |  |  |  | 标段： | 第7页 共7页
序号 | 项目编码 | 项目名称 | 项目特征描述 | 计量 单位 | 工程量 | 金额（元）
[6 empty] | 综合单价 | 合价 | 其中
暂估价
54 | 030702001001 | 碳钢通风管道 | 1、名称:排风管 2、材质:镀锌钢板 3、形状:矩形 4、板材厚度:0.5mm | m2 | 3.44
55 | 031201003001 | 金属结构刷油 | 1、除锈级别:手工除锈、轻绣 2、油漆品种:防锈漆、色漆 3、涂刷遍数、漆膜厚度:各二道 | kg | 14.36
56 | 030703007001 | 碳钢风口、散流器、百叶窗 | 1、名称:防雨百叶风口(附不锈钢防虫网) 2、规格:200X200 | 个 | 3
分部小计
弱电
57 | 030411001003 | 配管 | 1、名称:配管 2、材质:PC管 3、规格:PC20 4、配置形式:砖、混凝土结构明配 | m | 535.71
58 | 030502005001 | 双绞线缆 | 1、名称:超六类网线 2、敷设方式:管内穿线 3、含水晶头制作 | m | 570.42
59 | 030502012001 | 信息插座 | 1、名称:单孔网络插座 | 个 | 18
60 | 030411006003 | 接线盒 | 1、名称:插座盒 2、材质:塑料 3、规格:86型 | 个 | 18
61 | 030413002003 | 凿（压）槽 | 1、名称:穿线管墙面开槽及封堵 | 项 | 1
62 | 030502003001 | 分线接线箱（盒） | 1、名称:网络机柜 2、规格:包含：LIU配线架、单模双芯光纤跳线、1*24口交换机、UTP跳线、1*24口配线架 | 个 | 1
分部小计
分部分项工程清单合计
1 | 031301017001 | 脚手架搭拆 |  | 项 | 1
单价措施项目清单合计
本页小计
合 计
【清单大师计价软件江苏版V9.65】

## 4.2 表-11 总价措施项目清单与计价表
总价措施项目清单与计价表
工程名称：宿舍楼改造-安装 |  |  |  |  | 标段： | 第1页 共2页
序号 | 项目编码 | 项目名称 | 计算基础 | 费率（%） | 金额（元） | 调整 费率（%） | 调整后 金额（元） | 备注
1 | 031302001001 | 现场安全文明施工 |  | 0
1.1 |  | 基本费 | 分部分项工程费+单价措施项目费-除税工程设备费 | 1.5
1.2 |  | 标化增加费 | 分部分项工程费+单价措施项目费-除税工程设备费 | 0
1.3 |  | 扬尘污染防治增加费 | 分部分项工程费+单价措施项目费-除税工程设备费 | 0.21
2 | 031302010001 | 工程按质论价 | 分部分项工程费+单价措施项目费-除税工程设备费 | 0
3 | 031302002001 | 夜间施工 |  | 0
4 | 031302004001 | 二次搬运 |  | 0
5 | 031302005001 | 冬雨季施工 |  | 0
6 | 03B002 | 地上、地下设施、建筑物的临时保护设施 |  | 0
7 | 031302006001 | 已完工程及设备保护费 |  | 0
8 | 031302008001 | 临时设施费 |  | 0
9 | 031302009001 | 赶工措施费 |  | 0
10 | 03B003 | 特殊条件下施工增加费 |  | 0
11 | 031302003001 | 非夜间施工照明 |  | 0
12 | 031302011001 | 住宅工程分户验收 |  | 0
13 | 031302012001 | 建筑工人实名制费用 |  | 0
【清单大师计价软件江苏版V9.65】
总价措施项目清单与计价表
工程名称：宿舍楼改造-安装 |  |  |  |  | 标段： | 第2页 共2页
序号 | 项目编码 | 项目名称 | 计算基础 | 费率（%） | 金额（元） | 调整 费率（%） | 调整后 金额（元） | 备注
14 | 031302015001 | 智慧工地费用 |  | 0 |  |  |  | 现场安全隐患排查、人员信息动态管理、扬尘管控视频监控、高处作业防护预警、危大工程监测预警和集成平台等设备、软件和管理费用。
合 计
【清单大师计价软件江苏版V9.65】

## 4.3 表-12 其他项目清单与计价汇总表
其他项目清单与计价汇总表
工程名称：宿舍楼改造-安装 |  |  | 标段： | 第1页 共1页
序号 | 项目名称 | 金额(元) | 结算金额(元) | 备注
1 | 暂列金额 | 0
2 | 暂估价 | 0
2.1 | 材料暂估价 | 0
2.2 | 专业工程暂估价 | 0
3 | 计日工 | 0
4 | 总承包服务费 | 0
合 计 |  | 0
【清单大师计价软件江苏版V9.65】

## 4.4 表-12-1 暂列金额明细表
暂列金额明细表
工程名称：宿舍楼改造-安装 |  |  | 标段： | 第1页 共1页
序号 | 项目名称 | 计量单位 | 暂定金额(元) | 备注
合 计 |  |  | 0
【清单大师计价软件江苏版V9.65】

## 4.5 表-13 规费、税金项目计价表
规费、税金项目计价表
工程名称：宿舍楼改造-安装 |  |  | 标段： | 第1页 共1页
序号 | 项目名称 | 计算基础 | 计算基数(元) | 计算费率(％) | 金额(元)
1 | 规费 |  |  | 100
1.1 | 社会保险费 | 分部分项工程费+措施项目费+其他项目费-除税工程设备费 |  | 2.4
1.2 | 住房公积金 | 分部分项工程费+措施项目费+其他项目费-除税工程设备费 |  | 0.42
1.3 | 环境保护税 | 分部分项工程费+措施项目费+其他项目费-除税工程设备费 |  | 0
2 | 税金 | 分部分项工程费+措施项目费+其他项目费+规费-除税甲供材料和甲供设备费/1.01 |  | 9
合 计
【清单大师计价软件江苏版V9.65】

## 5.1 表-08 分部分项工程和单价措施项目清单与计价表
分部分项工程和单价措施项目清单与计价表
工程名称：食堂改造-安装 |  |  |  |  | 标段： | 第1页 共7页
序号 | 项目编码 | 项目名称 | 项目特征描述 | 计量 单位 | 工程量 | 金额（元）
[6 empty] | 综合单价 | 合价 | 其中
暂估价
拆除
1 | 03B001 | 安装拆除 | 1、工作内容:本工程原有的安装专业，根据新图格局变化，对原安装完成的材料进行拆除,垃圾清理外运； 2、施工单位勘查现场后，自行报价，结算不作调整； 3、包含给排水、强弱电，具体内容由业主确定。 | 项 | 1
分部小计
强电
2 | 030404017001 | 配电箱 | 1、名称:厨房配电箱AP-CF 2、安装方式:挂墙明装 | 台 | 1
3 | 030404017002 | 配电箱 | 1、名称:1AL1 2、安装方式:挂墙明装 | 台 | 1
4 | 030411001001 | 配管 | 1、名称:配管 2、材质:焊接钢管 3、规格:SC25 4、配置形式:砖、混凝土结构明配 | m | 63.68
5 | 030411001002 | 配管 | 1、名称:配管 2、材质:焊接钢管 3、规格:SC32 4、配置形式:砖、混凝土结构明配 | m | 21.9
6 | 030411001003 | 配管 | 1、名称:配管 2、材质:焊接钢管 3、规格:SC40 4、配置形式:砖、混凝土结构明配 | m | 33.09
7 | 030411001004 | 配管 | 1、名称:配管 2、材质:焊接钢管 3、规格:SC50 4、配置形式:砖、混凝土结构明配 | m | 5.93
8 | 030411001005 | 配管 | 1、名称:配管 2、材质:PC管 3、规格:PC20 4、配置形式:砖、混凝土结构明配 | m | 176.73
本页小计
【清单大师计价软件江苏版V9.65】
分部分项工程和单价措施项目清单与计价表
工程名称：食堂改造-安装 |  |  |  |  | 标段： | 第2页 共7页
序号 | 项目编码 | 项目名称 | 项目特征描述 | 计量 单位 | 工程量 | 金额（元）
[6 empty] | 综合单价 | 合价 | 其中
暂估价
9 | 030411001006 | 配管 | 1、名称:配管 2、材质:PC管 3、规格:PC25 4、配置形式:砖、混凝土结构明配 | m | 57.13
10 | 030408001001 | 电力电缆 | 1、名称:电力电缆 2、型号:WDZ-YJY-5X16 3、材质:铜芯 4、敷设方式、部位:穿管 | m | 10.18
11 | 030408001002 | 电力电缆 | 1、名称:电力电缆 2、型号:WDZ-YJY-5X10 3、材质:铜芯 4、敷设方式、部位:穿管 | m | 47.32
12 | 030408001003 | 电力电缆 | 1、名称:电力电缆 2、型号:WDZ-YJY-5X4 3、材质:铜芯 4、敷设方式、部位:穿管 | m | 68.03
13 | 030408006001 | 电力电缆头 | 1、名称:电力电缆头 2、规格:WDZ-YJY-5X16 | 个 | 5
14 | 030408006002 | 电力电缆头 | 1、名称:电力电缆头 2、规格:WDZ-YJY-5X10 | 个 | 20
15 | 030408006003 | 电力电缆头 | 1、名称:电力电缆头 2、规格:WDZ-YJY-5X4 | 个 | 30
16 | 030411004001 | 配线 | 1、名称:铜芯线 2、配线形式:管内穿线 3、型号:WDZ-BYJ2.5 | m | 537.75
17 | 030411004002 | 配线 | 1、名称:铜芯线 2、配线形式:管内穿线 3、型号:WDZ-BYJ-4 | m | 388.83
18 | 030412005001 | 荧光灯 | 1、名称:300*600LED平板灯 2、安装形式:顶面嵌入安装 | 套 | 28
本页小计
【清单大师计价软件江苏版V9.65】
分部分项工程和单价措施项目清单与计价表
工程名称：食堂改造-安装 |  |  |  |  | 标段： | 第3页 共7页
序号 | 项目编码 | 项目名称 | 项目特征描述 | 计量 单位 | 工程量 | 金额（元）
[6 empty] | 综合单价 | 合价 | 其中
暂估价
19 | 030412005002 | 荧光灯 | 1、名称:600*600LED平板灯 2、安装形式:顶面嵌入安装 | 套 | 16
20 | 030404034001 | 照明开关 | 1、名称:单联单控开关 2、规格:220V/10A 3、安装方式:底边距地1.3m | 个 | 3
21 | 030404034002 | 照明开关 | 1、名称:双联单控开关 2、规格:220V/10A 3、安装方式:底边距地1.3m | 个 | 1
22 | 030404034003 | 照明开关 | 1、名称:单联双控开关 2、规格:220V/10A 3、安装方式:底边距地1.3m | 个 | 6
23 | 030404034004 | 照明开关 | 1、名称:双联双控开关 2、规格:220V/10A 3、安装方式:底边距地1.3m | 个 | 2
24 | 030404019001 | 控制开关 | 1、名称:三相接线开关 2、规格:9KW 380V 3、高度:H+1500MM | 个 | 1
25 | 030404035001 | 插座 | 1、名称:安全五孔插座 2、规格:220V/10A 3、安装方式:底边距地0.7m | 个 | 2
26 | 030404035002 | 插座 | 1、名称:柜机空调插座 2、规格:220V/20A 3、安装方式:底边距地0.3m | 个 | 4
27 | 030404035003 | 插座 | 1、名称:10A插座 2、安装方式:详见图纸设计 | 个 | 8
28 | 030404035004 | 插座 | 1、名称:16A插座 2、安装方式:详见图纸设计 | 个 | 1
29 | 030411006001 | 接线盒 | 1、名称:接线盒 2、材质:塑料 3、规格:86型 | 个 | 53
本页小计
【清单大师计价软件江苏版V9.65】
分部分项工程和单价措施项目清单与计价表
工程名称：食堂改造-安装 |  |  |  |  | 标段： | 第4页 共7页
序号 | 项目编码 | 项目名称 | 项目特征描述 | 计量 单位 | 工程量 | 金额（元）
[6 empty] | 综合单价 | 合价 | 其中
暂估价
30 | 030411006002 | 接线盒 | 1、名称:开关、插座盒 2、材质:塑料 3、规格:86型 | 个 | 28
31 | 030413002001 | 凿（压）槽 | 1、名称:穿线管墙面开槽及封堵 | 项 | 1
分部小计
给排水
32 | 031004014001 | 给、排水附（配）件 | 1、材质:网框式地漏 2、型号、规格:不锈钢 De160 3、安装方式:地面 | 个 | 2
33 | 031004014002 | 给、排水附（配）件 | 1、材质:排水地漏 2、型号、规格:PVC DN50 3、安装方式:地面 | 个 | 1
34 | 031001006001 | 塑料管 | 1、安装部位:室内 2、介质:给水 3、材质、规格:PP-R给水管 De20 4、连接形式:热熔连接 5、压力试验及吹、洗设计要求:按设计要求 | m | 75.19
35 | 031001006002 | 塑料管 | 1、安装部位:室内 2、介质:给水 3、材质、规格:PP-R给水管 De25 4、连接形式:热熔连接 5、压力试验及吹、洗设计要求:按设计要求 | m | 9.39
36 | 031001006003 | 塑料管 | 1、安装部位:室内 2、介质:给水 3、材质、规格:PP-R给水管 De32 4、连接形式:热熔连接 5、压力试验及吹、洗设计要求:按设计要求 | m | 11.83
本页小计
【清单大师计价软件江苏版V9.65】
分部分项工程和单价措施项目清单与计价表
工程名称：食堂改造-安装 |  |  |  |  | 标段： | 第5页 共7页
序号 | 项目编码 | 项目名称 | 项目特征描述 | 计量 单位 | 工程量 | 金额（元）
[6 empty] | 综合单价 | 合价 | 其中
暂估价
37 | 031001006004 | 塑料管 | 1、安装部位:室内 2、介质:给水 3、材质、规格:PP-R给水管 De40 4、连接形式:热熔连接 5、压力试验及吹、洗设计要求:按设计要求 | m | 9.95
38 | 031001006005 | 塑料管 | 1、安装部位:室内 2、介质:给水 3、材质、规格:PP-R给水管 De50 4、连接形式:热熔连接 5、压力试验及吹、洗设计要求:按设计要求 | m | 5.48
39 | 031001006006 | 塑料管 | 1、安装部位:室内 2、介质:热水 3、材质、规格:PP-R热水管 De25 4、连接形式:热熔连接 5、压力试验及吹、洗设计要求:按设计要求 | m | 21.51
40 | 031001006007 | 塑料管 | 1、安装部位:室内 2、介质:排水 3、材质、规格:UPVC排水管 De160 4、连接形式:粘接 | m | 17.12
41 | 031001006008 | 塑料管 | 1、安装部位:室内 2、介质:排水 3、材质、规格:UPVC排水管 φ63 4、连接形式:粘接 | m | 62.78
42 | 031003001001 | 螺纹阀门 | 1、类型:闸阀 2、规格、压力等级:De50 | 个 | 1
43 | 031003001002 | 螺纹阀门 | 1、类型:防回流污染止回阀 2、规格、压力等级:De25 | 个 | 1
44 | 031003001003 | 螺纹阀门 | 1、类型:角阀 2、规格、压力等级:DN15 | 个 | 23
本页小计
【清单大师计价软件江苏版V9.65】
分部分项工程和单价措施项目清单与计价表
工程名称：食堂改造-安装 |  |  |  |  | 标段： | 第6页 共7页
序号 | 项目编码 | 项目名称 | 项目特征描述 | 计量 单位 | 工程量 | 金额（元）
[6 empty] | 综合单价 | 合价 | 其中
暂估价
45 | 031003001004 | 螺纹阀门 | 1、类型:自动排气阀 2、规格、压力等级:De20 | 个 | 1
46 | 031003013001 | 水表 | 1、安装部位（室内外）:户内 2、型号、规格:De50 3、连接形式:螺纹连接 | 组 | 1
47 | 031006012001 | 热水器、开水炉 | 1、能源种类:小厨宝 2、安装方式:含接热水器出水不小于0.4m的不锈钢软管 | 台 | 1
48 | 031006015001 | 水箱 | 1、名称:成品水表箱 | 台 | 1
49 | 030413002002 | 凿（压）槽 | 1、名称:穿线管墙面开槽及封堵 | 项 | 1
50 | 030413003001 | 打洞（孔） | 1、名称:墙体打孔 2、规格:管径De20 3、填充（恢复）方式:砂浆填充 | 个 | 10
51 | 031002003001 | 套管 | 1、名称、类型:钢套管 2、材质:碳钢 3、规格:DN65 | 个 | 1
52 | 031002003002 | 套管 | 1、名称、类型:钢套管 2、材质:碳钢 3、规格:DN50 | 个 | 1
53 | 031002003003 | 套管 | 1、名称、类型:钢套管 2、材质:碳钢 3、规格:DN40 | 个 | 1
54 | 031002003004 | 套管 | 1、名称、类型:钢套管 2、材质:碳钢 3、规格:DN32 | 个 | 8
55 | 040101002001 | 挖沟槽土方 | 1、土壤类别：按设计图纸及规范要求由投标人根据现场踏勘后自行决定 2、挖土深度：1.5m以内 | m3 | 25.99
本页小计
【清单大师计价软件江苏版V9.65】
分部分项工程和单价措施项目清单与计价表
工程名称：食堂改造-安装 |  |  |  |  | 标段： | 第7页 共7页
序号 | 项目编码 | 项目名称 | 项目特征描述 | 计量 单位 | 工程量 | 金额（元）
[6 empty] | 综合单价 | 合价 | 其中
暂估价
56 | 040103001001 | 回填方 | 1、密实度要求：填土夯实 槽、坑 2、填方材料品种：按设计图纸及规范要求由投标人根据现场踏勘后自行决定 | m3 | 25.99
分部小计
弱电
57 | 030411001007 | 配管 | 1、名称:配管 2、材质:PC管 3、规格:PC20 4、配置形式:砖、混凝土结构明配 | m | 12
58 | 030502005001 | 双绞线缆 | 1、名称:超六类网线 2、敷设方式:管内穿线 3、含水晶头制作 | m | 14
59 | 030502012001 | 信息插座 | 1、名称:单孔网络插座 | 个 | 2
60 | 030411006003 | 接线盒 | 1、名称:插座盒 2、材质:塑料 3、规格:86型 | 个 | 2
61 | 030413002003 | 凿（压）槽 | 1、名称:穿线管墙面开槽及封堵 | 项 | 1
62 | 030502003001 | 分线接线箱（盒） | 1、名称:网络机柜 2、规格:包含：LIU配线架、单模双芯光纤跳线、1*12口交换机、UTP6跳线、1*12口配线架 | 个 | 1
分部小计
分部分项工程清单合计
1 | 031301017001 | 脚手架搭拆 |  | 项 | 1
单价措施项目清单合计
本页小计
合 计
【清单大师计价软件江苏版V9.65】

## 5.2 表-11 总价措施项目清单与计价表
总价措施项目清单与计价表
工程名称：食堂改造-安装 |  |  |  |  | 标段： | 第1页 共2页
序号 | 项目编码 | 项目名称 | 计算基础 | 费率（%） | 金额（元） | 调整 费率（%） | 调整后 金额（元） | 备注
1 | 031302001001 | 现场安全文明施工 |  | 0
1.1 |  | 基本费 | 分部分项工程费+单价措施项目费-除税工程设备费 | 1.5
1.2 |  | 标化增加费 | 分部分项工程费+单价措施项目费-除税工程设备费 | 0
1.3 |  | 扬尘污染防治增加费 | 分部分项工程费+单价措施项目费-除税工程设备费 | 0.21
2 | 031302010001 | 工程按质论价 | 分部分项工程费+单价措施项目费-除税工程设备费 | 0
3 | 031302002001 | 夜间施工 |  | 0
4 | 031302004001 | 二次搬运 |  | 0
5 | 031302005001 | 冬雨季施工 |  | 0
6 | 03B002 | 地上、地下设施、建筑物的临时保护设施 |  | 0
7 | 031302006001 | 已完工程及设备保护费 |  | 0
8 | 031302008001 | 临时设施费 |  | 0
9 | 031302009001 | 赶工措施费 |  | 0
10 | 03B003 | 特殊条件下施工增加费 |  | 0
11 | 031302003001 | 非夜间施工照明 |  | 0
12 | 031302011001 | 住宅工程分户验收 |  | 0
13 | 031302012001 | 建筑工人实名制费用 |  | 0
【清单大师计价软件江苏版V9.65】
总价措施项目清单与计价表
工程名称：食堂改造-安装 |  |  |  |  | 标段： | 第2页 共2页
序号 | 项目编码 | 项目名称 | 计算基础 | 费率（%） | 金额（元） | 调整 费率（%） | 调整后 金额（元） | 备注
14 | 031302015001 | 智慧工地费用 |  | 0 |  |  |  | 现场安全隐患排查、人员信息动态管理、扬尘管控视频监控、高处作业防护预警、危大工程监测预警和集成平台等设备、软件和管理费用。
合 计
【清单大师计价软件江苏版V9.65】

## 5.3 表-12 其他项目清单与计价汇总表
其他项目清单与计价汇总表
工程名称：食堂改造-安装 |  |  | 标段： | 第1页 共1页
序号 | 项目名称 | 金额(元) | 结算金额(元) | 备注
1 | 暂列金额 | 0
2 | 暂估价 | 0
2.1 | 材料暂估价 | 0
2.2 | 专业工程暂估价 | 0
3 | 计日工 | 0
4 | 总承包服务费 | 0
合 计 |  | 0
【清单大师计价软件江苏版V9.65】

## 5.4 表-12-1 暂列金额明细表
暂列金额明细表
工程名称：食堂改造-安装 |  |  | 标段： | 第1页 共1页
序号 | 项目名称 | 计量单位 | 暂定金额(元) | 备注
合 计 |  |  | 0
【清单大师计价软件江苏版V9.65】

## 5.5 表-13 规费、税金项目计价表
规费、税金项目计价表
工程名称：食堂改造-安装 |  |  | 标段： | 第1页 共1页
序号 | 项目名称 | 计算基础 | 计算基数(元) | 计算费率(％) | 金额(元)
1 | 规费 |  |  | 100
1.1 | 社会保险费 | 分部分项工程费+措施项目费+其他项目费-除税工程设备费 |  | 2.4
1.2 | 住房公积金 | 分部分项工程费+措施项目费+其他项目费-除税工程设备费 |  | 0.42
1.3 | 环境保护税 | 分部分项工程费+措施项目费+其他项目费-除税工程设备费 |  | 0
2 | 税金 | 分部分项工程费+措施项目费+其他项目费+规费-除税甲供材料和甲供设备费/1.01 |  | 9
合 计
【清单大师计价软件江苏版V9.65】

## 6.1 表-08 分部分项工程和单价措施项目清单与计价表
分部分项工程和单价措施项目清单与计价表
工程名称：室外改造 |  |  |  |  | 标段： | 第1页 共1页
序号 | 项目编码 | 项目名称 | 项目特征描述 | 计量 单位 | 工程量 | 金额（元）
[6 empty] | 综合单价 | 合价 | 其中
暂估价
1 | 040501004001 | 污水管 | 1、管道规格：DN300 2、室外雨水管采用HDPE双壁缠绕塑料排水管,承插连接,管道环钢度>=8KN/m 3、雨污水管道基础采用中、粗砂回填 4、含挖土、回填 | m | 50
2 | 040504002001 | 污水检查井 | 1、雨水检查井规格：Φ700 2、混凝土排水检查井 3、所有排水检查井应增设防盗、防坠落等装置 4、含挖土、回填 | 座 | 3
3 | 040504008001 | 隔油池 | 1、不锈钢隔油池，做法详见图纸 2、有效容积3m3 | 座 | 1
4 | 040504008002 | 沉淀池 | 1、不锈钢沉淀池，做法详见图纸 2、1500*1500 | 座 | 1
分部分项工程清单合计
单价措施项目清单合计
本页小计
合 计
【清单大师计价软件江苏版V9.65】

## 6.2 表-11 总价措施项目清单与计价表
总价措施项目清单与计价表
工程名称：室外改造 |  |  |  |  | 标段： | 第1页 共2页
序号 | 项目编码 | 项目名称 | 计算基础 | 费率（%） | 金额（元） | 调整 费率（%） | 调整后 金额（元） | 备注
1 | 041109001001 | 现场安全文明施工 |  | 0
1.1 |  | 基本费 | 分部分项工程费+单价措施项目费-除税工程设备费 | 1.5
1.2 |  | 标化增加费 | 分部分项工程费+单价措施项目费-除税工程设备费 | 0
1.3 |  | 扬尘污染防治增加费 | 分部分项工程费+单价措施项目费-除税工程设备费 | 0.31
2 | 041109010001 | 工程按质论价 | 分部分项工程费+单价措施项目费-除税工程设备费 | 0
3 | 041109002001 | 夜间施工 |  | 0
4 | 041109003001 | 二次搬运 |  | 0
5 | 041109004001 | 冬雨季施工 |  | 0
6 | 041109006001 | 地上、地下设施、建筑物的临时保护设施 |  | 0
7 | 041109007001 | 已完工程及设备保护费 |  | 0
8 | 041109008001 | 临时设施费 |  | 0
9 | 041109009001 | 赶工措施费 |  | 0
10 | 04B001 | 特殊条件下施工增加费 |  | 0
11 | 041109005001 | 行车、行人干扰 |  | 0
12 | 041109011001 | 建筑工人实名制费用 |  | 0
【清单大师计价软件江苏版V9.65】
总价措施项目清单与计价表
工程名称：室外改造 |  |  |  |  | 标段： | 第2页 共2页
序号 | 项目编码 | 项目名称 | 计算基础 | 费率（%） | 金额（元） | 调整 费率（%） | 调整后 金额（元） | 备注
13 | 041109015001 | 智慧工地费用 |  | 0 |  |  |  | 现场安全隐患排查、人员信息动态管理、扬尘管控视频监控、高处作业防护预警、危大工程监测预警和集成平台等设备、软件和管理费用。
合 计
【清单大师计价软件江苏版V9.65】

## 6.3 表-12 其他项目清单与计价汇总表
其他项目清单与计价汇总表
工程名称：室外改造 |  |  | 标段： | 第1页 共1页
序号 | 项目名称 | 金额(元) | 结算金额(元) | 备注
1 | 暂列金额 | 0
2 | 暂估价 | 0
2.1 | 材料暂估价 | 0
2.2 | 专业工程暂估价 | 0
3 | 计日工 | 0
4 | 总承包服务费 | 0
合 计 |  | 0
【清单大师计价软件江苏版V9.65】

## 6.4 表-12-1 暂列金额明细表
暂列金额明细表
工程名称：室外改造 |  |  | 标段： | 第1页 共1页
序号 | 项目名称 | 计量单位 | 暂定金额(元) | 备注
合 计 |  |  | 0
【清单大师计价软件江苏版V9.65】

## 6.5 表-13 规费、税金项目计价表
规费、税金项目计价表
工程名称：室外改造 |  |  | 标段： | 第1页 共1页
序号 | 项目名称 | 计算基础 | 计算基数(元) | 计算费率(％) | 金额(元)
1 | 规费 |  |  | 100
1.1 | 社会保险费 | 分部分项工程费+措施项目费+其他项目费-除税工程设备费 |  | 2
1.2 | 住房公积金 | 分部分项工程费+措施项目费+其他项目费-除税工程设备费 |  | 0.34
1.3 | 环境保护税 | 分部分项工程费+措施项目费+其他项目费-除税工程设备费 |  | 0
2 | 税金 | 分部分项工程费+措施项目费+其他项目费+规费-除税甲供材料和甲供设备费/1.01 |  | 9
合 计
【清单大师计价软件江苏版V9.65】