## 1招标工程量清单;扉—1
| 常州市金坛区第四中学铝合金窗更换工程 |  |  | 工程
招标工程量清单
招 标 人: |  | 工 程 造 价咨 询 人:
| (单位盖章) |  | (单位资质专用章)
法定代表人 或其授权人: |  | 法定代表人: 或其授权人:
| (签字或盖章) |  | (签字或盖章)
编制人: |  | 复 核 人:
| (造价人员签字盖专用章) |  | (造价工程师签字盖专用章)
编制时间： |  | 复核时间:

## 2分部分项工程和单价措施项目清单与计价表
分部分项工程和单价措施项目清单与计价表
工程名称：常州市金坛区第四中学铝合金窗更换工程
序号 | 项目编码 | 项目名称 | 项目特征描述 | 计量单位 | 工程量 | 金额(元)
[6 empty] | 综合单价 | 合价 | 其中： 暂估价
序号 | 编号 | 名称 | 项目特征 | 单位 | 数量
1 | 011610002001 | 金属门窗拆除 | 原有铝合金窗户拆除;基层清理干净（尽量减少原有墙体损伤、损伤部位由施工单位自行修复），垃圾清理外运，弃置点及相关费用自行考虑，范围以甲方控制、现场签证为准; | m2 | 1162.24
2 | 011610001001 | 木门窗拆除 | 原有木百叶窗拆除,基层清理干净（尽量减少原有墙体损伤、损伤部位由施工单位自行修复），垃圾清理外运，弃置点及相关费用自行考虑，范围以甲方控制、现场签证为准; | 樘 | 8
3 | 011603001001 | 木构件拆除 | 原有木窗框拆除,基层清理干净（（尽量减少原有墙体损伤、损伤部位由施工单位自行修复），垃圾清理外运，弃置点及相关费用自行考虑，范围以甲方控制、现场签证为准; | 樘 | 16
4 | 010807001001 | 金属（塑钢、断桥）窗 | 80系列铝合金中控玻璃推拉窗（消防救援窗），5+9A+5，满足规范要求，型材厚度不小于1.4mm，304不锈钢连接件，包括铝合金窗框、窗扇、玻璃等制作、安装、五金件、配件安装、场内运输、窗洞周边塞口、打胶、清扫、工完场清、破坏原涂料、抹灰、墙砖等设施的恢复、脚手架搭拆等完成本项工作的全部内容。窗洞周边须保证不漏水、不渗水。具体详见设计图纸;铝合金颜色和样式须经甲方认可，（计算规则同2014计价表）按实计量; | m2 | 160.4
5 | 010807001002 | 金属（塑钢、断桥）窗 | 80系列铝合金中控玻璃推拉窗，5+9A+5，满足规范要求，型材厚度不小于1.4mm，304不锈钢连接件，包括铝合金窗框、窗扇、玻璃等制作、安装、五金件、配件安装、场内运输、窗洞周边塞口、打胶、清扫、工完场清、破坏原涂料、抹灰、墙砖等设施的恢复、脚手架搭拆等完成本项工作的全部内容。窗洞周边须保证不漏水、不渗水。具体详见设计图纸;铝合金颜色和样式须经甲方认可，（计算规则同2014计价表）按实计量; | m2 | 957.2
6 | 010807001003 | 金属（塑钢、断桥）窗 | 80系列铝合金玻璃推拉窗，6厚钢化玻璃，满足规范要求，型材厚度不小于1.4mm，304不锈钢连接件，包括铝合金窗框、窗扇、玻璃等制作、安装、五金件、配件安装、场内运输、窗洞周边塞口、打胶、清扫、工完场清、破坏原涂料、抹灰、墙砖等设施的恢复、脚手架搭拆等完成本项工作的全部内容。窗洞周边须保证不漏水、不渗水。铝合金颜色和样式须经甲方认可，（计算规则同2014计价表）按实计量; | m2 | 44.64
7 | 01B001 | 补充清单项目 | 一层防盗窗拆除及恢复;原有防盗窗保护性拆除（尽量减少原有墙体及防盗窗损伤、损伤部位由施工单位自行修复），放置指定点，待窗户完成后重新安装;含拆除、清理、运输、安装等完成本项工作的全部内容;（计算规则同2014计价表）按实计量; | m2 | 50.4
8 | 01B002 | 补充清单项目 | 行政楼外墙线路整理;强、弱电线分开,满足甲方要求;含不锈钢线槽、辅材、线路整理、脚手架等完成本项工作的全部内容;费用包干，结算时不调整; | 项 | 1
分部分项合计
9 | 011703001001 | 垂直运输 | 含所有拆除垃圾、装饰材料等所有材料机械的垂直运输，该项费用包干，费用包干,结算时不调整; | 项 | 1
单价措施合计

## 3总价措施项目清单与计价表
总价措施项目清单与计价表
工程名称：常州市金坛区第四中学铝合金窗更换工程
序号 | 项目编码 | 项目名称 |  | 计算基础 |  |  | 费率(%) | 金额(元)
序号 | 编号 | 项目名称 | 计算基础 |  | 费率 | 标记
1 | 011707001001 | 安全文明施工 | [2]+[3]+[4] | [2]+[3]+[4] | 100 | 1
2 |  | 安全文明施工基本费 | 分部分项综合费用+单价措施项目综合费用-除税工程设备费 | 分部分项综合费用+单价措施项目综合费用-除税工程设备费 | 1.5 | 1.1 | 1.5
3 |  | 安全文明施工省级标化增加费:一星级 | 分部分项综合费用+单价措施项目综合费用-除税工程设备费 | 分部分项综合费用+单价措施项目综合费用-除税工程设备费 | 0 | 1.2 | 0
4 |  | 扬尘污染防治增加费 | 分部分项综合费用+单价措施项目综合费用-除税工程设备费 | 分部分项综合费用+单价措施项目综合费用-除税工程设备费 | 0.21 | 1.3 | 0.21
5 | 011707002001 | 夜间施工 | 分部分项综合费用+单价措施项目综合费用-除税工程设备费 |  | 0.08 | 0
6 | 011707003001 | 非夜间施工照明 | 分部分项综合费用+单价措施项目综合费用-除税工程设备费 |  | 0 | 0
7 | 011707004001 | 二次搬运 | 分部分项综合费用+单价措施项目综合费用-除税工程设备费 |  | 0 | 0
8 | 011707005001 | 冬雨季施工 | 分部分项综合费用+单价措施项目综合费用-除税工程设备费 |  | 0.18 | 0
9 | 011707006001 | 地上、地下设施、建筑物的临时保护设施 | 分部分项综合费用+单价措施项目综合费用-除税工程设备费 |  | 0 | 0
10 | 011707007001 | 已完工程及设备保护 | 分部分项综合费用+单价措施项目综合费用-除税工程设备费 |  | 0.05 | 0
11 | 011707008001 | 临时设施 | 分部分项综合费用+单价措施项目综合费用-除税工程设备费 |  | 2 | 0
12 | 011707009001 | 赶工措施 | 分部分项综合费用+单价措施项目综合费用-除税工程设备费 |  | 0 | 0
13 | 011707010001 | 工程按质论价:市优工程 | 分部分项综合费用+单价措施项目综合费用-除税工程设备费 |  | 0 | 2
14 | 011707012001 | 特殊条件下施工增加费 | 分部分项综合费用+单价措施项目综合费用-除税工程设备费 |  | 0 | 0
15 | 011707012002 | 建筑工人实名制费用 | 分部分项综合费用+单价措施项目综合费用-除税工程设备费 |  | 0.05 | 0
16 | 011707015001 | 智慧工地费用 | 分部分项综合费用+单价措施项目综合费用-工程设备费 |  | 0 | 0
17 | 011707016001 | 新冠疫情常态化防控 | 分部分项综合费用+单价措施项目综合费用-工程设备费 |  | 0 | 0
18 |  | 合计 | [2]~[17] | [2]~[17] | 100

## 4其他项目清单
其他项目清单与计价汇总表
工程名称：常州市金坛区第四中学铝合金窗更换工程
序号 | 项目名称 | 金额(元) | 备注
编号 | 项目名称 | 招标金额 | 备注
1 | 暂列金额 | 50000.00
2 | 暂估价
2.1 | 材料（工程设备）暂估价
2.2 | 专业工程暂估价 | 0.00
3 | 计日工
4 | 总承包服务费
合计

## 5规费、税金项目清单
规 费、税 金 项 目 清 单
工程名称：常州市金坛区第四中学铝合金窗更换工程
序号 | 项目名称 | 计算基础 | 计算基数 | 计算费率(%) | 金额(元)
编号 | 项目名称 | 计算基础 |  | 费率
1 | 规费 | [ 1.1 ]~[ 1.3 ] |  | 100
1.1 | 社会保险费 | 分部分项综合费用+措施项目合计+其他项目合计-除税工程设备费 |  | 3.8
1.2 | 住房公积金 | 分部分项综合费用+措施项目合计+其他项目合计-除税工程设备费 |  | 0.67
1.3 | 环境保护税 | 分部分项综合费用+措施项目合计+其他项目合计-除税工程设备费 |  | 0
2 | 税金 | 分部分项综合费用+措施项目合计+其他项目合计+[ 1 ]-除税甲供材料费和除税甲供设备费/1.01 |  | 9
3 | 合计 | [ 1 ]+[ 2 ] |  | 100