## 1.1 封-1 封面
|  | 2025年开发区市政设施养护工程 |  |  | 工程
招标工程量清单
招 标 人：
（单位盖章）
造价咨询人：
（单位盖章）
2025-03-25

## 1.2 扉-1 扉页
|  | 2025年开发区市政设施养护工程 |  |  |  | 工程
招标工程量清单
| 招 标 人： |  |  | 造价咨询人：
|  |  | （单位盖章） |  | （单位资质专用章）
| 法定代表人 或其授权人： |  |  | 法定代表人 或其授权人：
|  |  | （签字或盖章） |  | （签字或盖章）
| 编 制 人： |  |  | 复 核 人：
|  |  | （造价人员签字盖专用章） |  | （造价工程师签字盖专用章）
| 编 制 时 间： |  | 2024年01月25日 | 复 核 时 间： | 2024年01月25日

## 3.1 13-Gfsj_zb-表-13 规费、税金项目计价表
规费、税金项目计价表
工程名称：2025年开发区市政设施养护工程 |  |  |  | 标段： |  |  |  | 第1页 共1页
序号 | 项目名称 |  | 计算基础 |  | 计算基数(元) |  | 计算费率(％) |  | 金额(元)
1 | 规费 |  | 环境保护税+社会保险费+住房公积金 |  |  |  | 100.000
1.1 | 社会保险费 |  | 分部分项工程费+措施项目费+其他项目费-除税工程设备费 |  |  |  | 2.000
1.2 | 住房公积金 |  | 分部分项工程费+措施项目费+其他项目费-除税工程设备费 |  |  |  | 0.340
1.3 | 环境保护税 |  | 分部分项工程费+措施项目费+其他项目费-除税工程设备费
2 | 税金 |  | 分部分项工程费+措施项目费+其他项目费+规费-除税甲供材料和甲供设备费/1.01 |  |  |  | 9.000
合 计
【新点2013清单造价江苏版 V10.3.6】
编制人（造价人员）： | [5 empty] | 复核人（造价工程师）：

## 3.2 13-Qdxm_zb-表-08 分部分项工程和单价措施
分部分项工程和单价措施项目清单与计价表
工程名称：2025年开发区市政设施养护工程 |  |  |  |  | 标段： |  |  |  |  | 第1页 共24页
序号 | 项目编码 | 项目名称 |  | 项目特征描述 |  | 计量 单位 | 工程量 | 金额（元）
[8 empty] | 综合单价 | 合价 |  | 其中
暂估价
1 | 041001001001 | 拆除路面 |  | 1、材质：沥青路面 2、厚度：5cm 3、切缝、拆除、清理、外运运距自行考虑；切缝暂按1米，按实际发生进行计量； |  | m2 | 1
2 | 041001001002 | 拆除路面 |  | 1、材质：沥青路面 2、厚度：6cm 3、切缝、拆除、清理、外运运距自行考虑；切缝暂按1米，按实际发生进行计量； |  | m2 | 1
3 | 041001001003 | 拆除路面 |  | 1、材质：沥青路面 2、厚度：9cm 3、切缝、拆除、清理、外运运距自行考虑；切缝暂按1米，按实际发生进行计量； |  | m2 | 1
4 | 041001001004 | 拆除路面 |  | 1、材质：沥青路面 2、厚度：10cm 3、切缝、拆除、清理、外运运距自行考虑；切缝暂按1米，按实际发生进行计量； |  | m2 | 1
5 | 041001001005 | 拆除路面 |  | 1、材质：沥青路面 2、厚度：11cm 3、切缝、拆除、清理、外运运距自行考虑；切缝暂按1米，按实际发生进行计量； |  | m2 | 1
6 | 041001001006 | 拆除路面 |  | 1、材质：砼路面 2、厚度：10cm 3、切缝、拆除、清理、外运运距自行考虑；切缝暂按1米，按实际发生进行计量； |  | m2 | 1
7 | 041001001007 | 拆除路面 |  | 1、材质：砼路面 2、厚度：15cm 3、切缝、拆除、清理、外运运距自行考虑；切缝暂按1米，按实际发生进行计量； |  | m2 | 1
本页小计
【新点2013清单造价江苏版 V10.3.6】
分部分项工程和单价措施项目清单与计价表
工程名称：2025年开发区市政设施养护工程 |  |  |  |  | 标段： |  |  |  |  | 第2页 共24页
序号 | 项目编码 | 项目名称 |  | 项目特征描述 |  | 计量 单位 | 工程量 | 金额（元）
[8 empty] | 综合单价 | 合价 |  | 其中
暂估价
8 | 041001001008 | 拆除路面 |  | 1、材质：砼路面 2、厚度：20cm 3、切缝、拆除、清理、外运运距自行考虑；切缝暂按1米，按实际发生进行计量； |  | m2 | 1
9 | 041001001009 | 拆除路面 |  | 1、材质：水稳层 2、厚度：32cm 3、切缝、拆除、清理、外运运距自行考虑；切缝暂按1米，按实际发生进行计量； |  | m2 | 1
10 | 041001001010 | 拆除路面 |  | 1、材质：水稳层 2、厚度：20cm 3、切缝、拆除、清理、外运运距自行考虑；切缝暂按1米，按实际发生进行计量； |  | m2 | 1
11 | 041001003001 | 拆除基层 |  | 1、材质：石灰土基层 2、厚度：10cm 3、切缝、拆除、清理、外运运距自行考虑；切缝暂按1米，按实际发生进行计量； |  | m2 | 1
12 | 041001003002 | 拆除基层 |  | 1、材质：石灰土基层 2、厚度：15cm 3、切缝、拆除、清理、外运运距自行考虑；切缝暂按1米，按实际发生进行计量； |  | m2 | 1
13 | 041001003003 | 拆除基层 |  | 1、材质：石灰土基层 2、厚度：20cm 3、切缝、拆除、清理、外运运距自行考虑；切缝暂按1米，按实际发生进行计量； |  | m2 | 1
14 | 041001008001 | 拆除砖石构筑物砼 |  | 1、材质：机械拆除有筋 2、垃圾外运运距自行考虑； 3、切缝、拆除、清理、外运；切缝暂按4米，按实际发生进行计量； |  | m3 | 1
本页小计
【新点2013清单造价江苏版 V10.3.6】
分部分项工程和单价措施项目清单与计价表
工程名称：2025年开发区市政设施养护工程 |  |  |  |  | 标段： |  |  |  |  | 第3页 共24页
序号 | 项目编码 | 项目名称 |  | 项目特征描述 |  | 计量 单位 | 工程量 | 金额（元）
[8 empty] | 综合单价 | 合价 |  | 其中
暂估价
15 | 041001008002 | 拆除砖石构筑物砼 |  | 1、材质：机械拆除无筋 2、垃圾外运运距自行考虑； 3、切缝、拆除、清理、外运；切缝暂按4米，按实际发生进行计量； |  | m3 | 1
16 | 041001002001 | 拆除人行道 |  | 1、材质：人工拆除人行道面层及垫层（碎石10cm、混凝土10cm） 2、外运运距自行考虑； |  | m2 | 1
17 | 041001005001 | 拆除侧、平（缘）石 |  | 1、材质：人工拆除平石30*15cm，侧石30*12.5cm/外运运距自行考虑；完好的旧平、侧石运至业主指定地点； |  | m | 1
18 | 041001006001 | 拆除管道 |  | 1、材质：土方开挖、拆除管道（开挖深度2.5米） 2、管径：直径1000 3、土方和垃圾外运运距自行考虑； |  | m | 1
19 | 041001006002 | 拆除管道 |  | 1、材质：土方开挖、拆除管道（开挖深度2.0米） 2、管径：直径800 3、土方和垃圾外运运距自行考虑； |  | m | 1
20 | 041001006003 | 拆除管道 |  | 1、材质：土方开挖、拆除管道（开挖深度1.8米） 2、管径：直径600 3、土方和垃圾外运运距自行考虑； |  | m | 1
21 | 041001006004 | 拆除管道 |  | 1、材质：土方开挖、拆除管道（开挖深度1.6米） 2、管径：直径500 3、土方和垃圾外运运距自行考虑； |  | m | 1
22 | 041001006005 | 拆除管道 |  | 1、材质：土方开挖、拆除管道（开挖深度1.4米） 2、管径：直径400 3、土方和垃圾外运运距自行考虑； |  | m | 1
本页小计
【新点2013清单造价江苏版 V10.3.6】
分部分项工程和单价措施项目清单与计价表
工程名称：2025年开发区市政设施养护工程 |  |  |  |  | 标段： |  |  |  |  | 第4页 共24页
序号 | 项目编码 | 项目名称 |  | 项目特征描述 |  | 计量 单位 | 工程量 | 金额（元）
[8 empty] | 综合单价 | 合价 |  | 其中
暂估价
23 | 041001006006 | 拆除管道 |  | 1、材质：土方开挖、拆除管道（开挖深度1.2米） 2、管径：直径300 3、土方和垃圾外运运距自行考虑； |  | m | 1
24 | 040202011001 | 碎石 |  | 1、碎石规格：碎石垫层/碾压夯实 2、厚度：5cm 含路床(槽)整形 整修边坡 |  | m2 | 1
25 | 040202011002 | 碎石 |  | 1、碎石规格：碎石垫层/碾压夯实 2、厚度：10cm 含路床(槽)整形 整修边坡 |  | m2 | 1
26 | 040202011003 | 碎石 |  | 1、碎石规格：碎石垫层/碾压夯实 2、厚度：15cm 含路床(槽)整形 整修边坡 |  | m2 | 1
27 | 040202011004 | 碎石 |  | 1、碎石规格：碎石垫层/碾压夯实 2、厚度：16cm 含路床(槽)整形 整修边坡 |  | m2 | 1
28 | 040202011005 | 碎石 |  | 1、碎石规格：碎石垫层/碾压夯实 2、厚度：20cm 含路床(槽)整形 整修边坡 |  | m2 | 1
29 | 040203007001 | 水泥混凝土路面 |  | 1、混凝土强度等级：商品砼C30 2、厚度：8CM 3、养生，切缝，灌缝沥青玛蹄脂，路面刻痕；切缝暂按1米，按实际发生进行计量； |  | m2 | 1
30 | 040203007002 | 水泥混凝土路面 |  | 1、混凝土强度等级：商品砼C30 2、厚度：10CM 3、养生，切缝暂按1米，灌缝沥青玛蹄脂，路面刻痕；切缝暂按1米，按实际发生进行计量； |  | m2 | 1
本页小计
【新点2013清单造价江苏版 V10.3.6】
分部分项工程和单价措施项目清单与计价表
工程名称：2025年开发区市政设施养护工程 |  |  |  |  | 标段： |  |  |  |  | 第5页 共24页
序号 | 项目编码 | 项目名称 |  | 项目特征描述 |  | 计量 单位 | 工程量 | 金额（元）
[8 empty] | 综合单价 | 合价 |  | 其中
暂估价
31 | 040203007003 | 水泥混凝土 |  | 1、混凝土强度等级：商品砼C30 2、厚度：15cm 3、养生，切缝，灌缝沥青玛蹄脂，路面刻痕；切缝暂按1米，按实际发生进行计量； |  | m2 | 1
32 | 040203007004 | 水泥混凝土 |  | 1、混凝土强度等级：商品砼C30 2、厚度：20cm 3、养生，切缝，灌缝沥青玛蹄脂，路面刻痕；切缝暂按1米，按实际发生进行计量； |  | m2 | 1
33 | 040303002001 | 混凝土基础 |  | 1、混凝土强度等级：商品砼C30，按含量模板0.762平方米 |  | m3 | 1
34 | 040303002002 | 混凝土基础 |  | 1、混凝土强度等级：商品砼C25，按含量模板0.762平方米 |  | m3 | 1
35 | 040303002003 | 混凝土基础 |  | 1、混凝土强度等级：商品砼C20，按含量模板0.762平方米 |  | m3 | 1
36 | 040303002004 | 混凝土基础 |  | 1、混凝土强度等级：商品砼C15，按含量模板0.762平方米 |  | m3 | 1
37 | 040303002005 | 混凝土基础 |  | 1、混凝土强度等级：C30钢筋商品砼，按含量模板0.762平方米 2、考虑配筋0.15t/m3 |  | m3 | 1
38 | 040203003001 | 透层、粘层 |  | 1、材料品种：粘油层、封层、透层、封层 |  | m2 | 1
39 | 040203003002 | 透层、粘层 |  | 1、材料品种：抗裂贴、应力吸收层 |  | m2 | 1
40 | 040203006001 | 沥青混凝土 |  | 1、沥青混凝土种类：细粒式沥青面层（AC） 2、厚度：5cm |  | m2 | 1
41 | 040203006002 | 沥青混凝土 |  | 1、沥青混凝土种类：细粒式沥青面层（AC） 2、厚度每增减1cm |  | m2 | 1
42 | 040203006003 | 沥青混凝土 |  | 1、沥青混凝土种类：中粒式沥青面层（AC） 2、厚度：5cm |  | m2 | 1
本页小计
【新点2013清单造价江苏版 V10.3.6】
分部分项工程和单价措施项目清单与计价表
工程名称：2025年开发区市政设施养护工程 |  |  |  |  | 标段： |  |  |  |  | 第6页 共24页
序号 | 项目编码 | 项目名称 |  | 项目特征描述 |  | 计量 单位 | 工程量 | 金额（元）
[8 empty] | 综合单价 | 合价 |  | 其中
暂估价
43 | 040203006004 | 沥青混凝土 |  | 1、沥青混凝土种类：中粒式沥青面层（AC） 2、厚度每增减1cm |  | m2 | 1
44 | 040203006005 | 沥青混凝土 |  | 1、沥青混凝土种类：沥青面层（SMA或改性） 2、厚度：5cm |  | m2 | 1
45 | 040203006006 | 沥青混凝土 |  | 1、沥青混凝土种类：沥青面层（SMA或改性） 2、厚度每增减1cm |  | m2 | 1
46 | 040203006007 | 冷补沥青 |  | 1、石料规格：沥青冷补料 2、厚度：5cm |  | m2 | 1
47 | 040203006008 | 冷补沥青 |  | 1、石料规格：沥青冷补料 2、厚度每增减1cm |  | m2 | 1
48 | 040204002001 | 人行道块料铺设 |  | 1、块料品种、规格：C20商品混凝土10cm/碎石5cm,花岗岩人行道（5cm）干硬砂浆3cm； |  | m2 | 1
49 | 040204002002 | 人行道块料铺设（甲供花岗岩） |  | 1、块料品种、规格：C20商品混凝土10cm/碎石5cm,花岗岩人行道（3cm）干硬砂浆3cm、甲供外运、运距自行考虑 |  | m2 | 1
50 | 040204002003 | 人行道块料铺设（甲供面包砖） |  | 1、块料品种、规格：C20商品混凝土10cm/碎石5cm,C40面包砖（6cm）干硬砂浆3cm、甲供外运、运距自行考虑 |  | m2 | 1
51 | 040204004008 | 安砌侧（平、缘）石 |  | 1、材料品种、规格：铺设花岗岩30*15*100侧平石（含商品砼垫层） 2、基础、垫层：材料品种、厚度：C15商品混凝土护肩0.015m3 |  | m | 1
本页小计
【新点2013清单造价江苏版 V10.3.6】
分部分项工程和单价措施项目清单与计价表
工程名称：2025年开发区市政设施养护工程 |  |  |  |  | 标段： |  |  |  |  | 第7页 共24页
序号 | 项目编码 | 项目名称 |  | 项目特征描述 |  | 计量 单位 | 工程量 | 金额（元）
[8 empty] | 综合单价 | 合价 |  | 其中
暂估价
52 | 040204004002 | 安砌侧（平、缘）石（甲供花岗岩侧石） |  | 1、材料品种、规格：铺设花岗岩30*12.5*100侧平石（含商品砼垫层） 2、基础、垫层：材料品种、厚度：C15商品混凝土护肩0.015m3 3、甲供外运、运距自行考虑 |  | m | 1
53 | 040204004003 | 安砌侧（平、缘）石 |  | 1、材料品种、规格：铺设花岗岩30*10*100侧平石（含商品砼垫层） 2、基础、垫层：材料品种、厚度：C15商品混凝土护肩0.015m3 |  | m | 1
54 | 040204004004 | 安砌侧（平、缘）石（甲供花岗岩侧石） |  | 1、材料品种、规格：铺设花岗岩25*12.5*100侧平石（含商品砼垫层） 2、基础、垫层：材料品种、厚度：C15商品混凝土护肩0.0125m3 |  | m | 1
55 | 040204004005 | 安砌侧（平、缘）石 |  | 1、材料品种、规格：铺设花岗岩25*10*100侧平石（含商品砼垫层） 2、基础、垫层：材料品种、厚度：C15商品混凝土护肩0.015m3 |  | m | 1
56 | 040204004006 | 人行道挡块（花岗岩挡块） |  | 1、块料品种、规格：花岗岩挡块10*8*100 2、基础、垫层：材料品种、厚度：C15商品混凝土护肩0.005m3 |  | m | 1
57 | 040204004007 | 人行道挡块（甲供花岗岩挡块） |  | 1、块料品种、规格：花岗岩挡块10*10*100 2、基础、垫层：材料品种、厚度：C15商品混凝土护肩0.005m3 3、甲供外运、运距自行考虑 |  | m | 1
58 | 040204007005 | 树池砌筑（花岗岩树池） |  | 1、材料品种、规格：花岗岩100*10*10 2、树池尺寸：100*100 |  | 座 | 1
本页小计
【新点2013清单造价江苏版 V10.3.6】
分部分项工程和单价措施项目清单与计价表
工程名称：2025年开发区市政设施养护工程 |  |  |  |  | 标段： |  |  |  |  | 第8页 共24页
序号 | 项目编码 | 项目名称 |  | 项目特征描述 |  | 计量 单位 | 工程量 | 金额（元）
[8 empty] | 综合单价 | 合价 |  | 其中
暂估价
59 | 040204007002 | 树池砌筑（甲供花岗岩树池） |  | 1、材料品种、规格：花岗岩120*10*10 2、树池尺寸：120*120 3、甲供外运、运距自行考虑 |  | 座 | 1
60 | 040204007003 | 树池砌筑（甲供花岗岩树池） |  | 1、材料品种、规格：花岗岩140*10*10 2、树池尺寸：140*140 3、甲供外运、运距自行考虑 |  | m | 1
61 | 040204007004 | 树池砌筑（甲供花岗岩树池） |  | 1、材料品种、规格：花岗岩150*10*10 2、树池尺寸：150*150 3、甲供外运、运距自行考虑 |  | m | 1
62 | 01B003 | 维修调整侧平石、树池 |  | 维修调整、扶正（不含石材，含C15商品混凝土0.034m3护肩） |  | m | 1
63 | 040501001001 | 混凝土管 |  | 1、垫层、基础材质及厚度：（挖土、120度砂石基础0.1317m3，管铺，管枕，填方） 2、规格：1200，深度暂按2.5米； 3、土方开挖、回填、余土外运运距自行考虑、闭水试验 |  | m | 1
64 | 040501001002 | 混凝土管 |  | 1、垫层、基础材质及厚度：（挖土、120度砂石基础0.919m3，管铺，管枕，填方） 2、规格：1000，深度暂按2.5米； 3、土方开挖、回填、余土外运运距自行考虑、闭水试验 |  | m | 1
65 | 040501001003 | 混凝土管 |  | 1、垫层、基础材质及厚度：（挖土、120度砂石基础0.678m3，管铺，管枕，填方） 2、规格：800，深度暂按2.2米； 3、土方开挖、回填、余土外运运距自行考虑、闭水试验 |  | m | 1
本页小计
【新点2013清单造价江苏版 V10.3.6】
分部分项工程和单价措施项目清单与计价表
工程名称：2025年开发区市政设施养护工程 |  |  |  |  | 标段： |  |  |  |  | 第9页 共24页
序号 | 项目编码 | 项目名称 |  | 项目特征描述 |  | 计量 单位 | 工程量 | 金额（元）
[8 empty] | 综合单价 | 合价 |  | 其中
暂估价
66 | 040501001004 | 混凝土管 |  | 1、垫层、基础材质及厚度：（挖土、120度砂石基础0.464m3，管铺，管枕，填方） 2、规格：600，深度暂按2.0米； 3、土方开挖、回填、余土外运运距自行考虑、闭水试验 |  | m | 1
67 | 040501001005 | 混凝土管 |  | 1、垫层、基础材质及厚度：（挖土、120度砂石基础0.387m3，管铺，管枕，填方） 2、规格：500，深度暂按1.8米； 3、土方开挖、回填、余土外运运距自行考虑、闭水试验 |  | m | 1
68 | 040501001006 | 混凝土管 |  | 1、垫层、基础材质及厚度：（挖土、120度砂石基础0.31m3，管铺，管枕，填方） 2、规格：400，深度暂按1.6米； 3、土方开挖、回填、余土外运运距自行考虑、闭水试验 |  | m | 1
69 | 040501001007 | 混凝土管 |  | 1、垫层、基础材质及厚度：（挖土、120度砂石基础0.232m3，管铺，管枕，填方） 2、规格：300，深度暂按1.4米； 3、土方开挖、回填，深度暂按2.5米；、余土外运运距自行考虑、闭水试验 |  | m | 1
70 | 040501001008 | 混凝土管 |  | 1、垫层、基础材质及厚度：（挖土、120度C15商品混凝土基础0.654m3，铺管，填方） 2、规格：1200 3、土方开挖、回填、余土外运运距自行考虑、、闭水试验 |  | m | 1
本页小计
【新点2013清单造价江苏版 V10.3.6】
分部分项工程和单价措施项目清单与计价表
工程名称：2025年开发区市政设施养护工程 |  |  |  |  | 标段： |  |  |  |  | 第10页 共24页
序号 | 项目编码 | 项目名称 |  | 项目特征描述 |  | 计量 单位 | 工程量 | 金额（元）
[8 empty] | 综合单价 | 合价 |  | 其中
暂估价
71 | 040501001009 | 混凝土管 |  | 1、垫层、基础材质及厚度：（挖土、120度C15商品混凝土基础0.454m3，铺管，填方） 2、规格：1000；深度暂按2.5米； 3、土方开挖、回填、余土外运运距自行考虑、闭水试验 |  | m | 1
72 | 040501001010 | 混凝土管 |  | 1、垫层、基础材质及厚度：（挖土、120度C15商品混凝土基础0.291m3，铺管，填方） 2、规格：800，深度暂按2.2米； 3、土方开挖、回填、余土外运运距自行考虑、闭水试验 |  | m | 1
73 | 040501001011 | 混凝土管 |  | 1、垫层、基础材质及厚度：（挖土、120度C15商品混凝土基础0.172m3，铺管，填方） 2、规格：600，深度暂按2.0米； 3、土方开挖、回填、余土外运运距自行考虑、闭水试验 |  | m | 1
74 | 040501001012 | 混凝土管 |  | 1、垫层、基础材质及厚度：（挖土、120度C15商品混凝土基础0.132m3，铺管，填方） 2、规格：500，深度暂按1.8米； 3、土方开挖、回填、余土外运运距自行考虑、闭水试验 |  | m | 1
75 | 040501001013 | 混凝土管 |  | 1、垫层、基础材质及厚度：（挖土、120度C15商品混凝土基础0.097m3，铺管，填方） 2、规格：400，深度暂按1.6米； 3、土方开挖、回填、余土外运运距自行考虑、闭水试验 |  | m | 1
本页小计
【新点2013清单造价江苏版 V10.3.6】
分部分项工程和单价措施项目清单与计价表
工程名称：2025年开发区市政设施养护工程 |  |  |  |  | 标段： |  |  |  |  | 第11页 共24页
序号 | 项目编码 | 项目名称 |  | 项目特征描述 |  | 计量 单位 | 工程量 | 金额（元）
[8 empty] | 综合单价 | 合价 |  | 其中
暂估价
76 | 040501001014 | 混凝土管 |  | 1、垫层、基础材质及厚度：（挖土、120度C15商品混凝土基础0.07m3，铺管，填方） 2、规格：300，深度暂按1.4米； 3、土方开挖、回填、余土外运运距自行考虑、闭水试验 |  | m | 1
77 | 040501004001 | 塑料管（双壁波纹管） |  | 1、垫层、基础材质及厚度：（挖土、120度砂石基础0.464m3，铺管，填方） 2、材质及规格：双壁波纹管600，深度暂按2.0米； 3、土方开挖、回填、余土外运运距自行考虑、闭水试验 |  | m | 1
78 | 040501004002 | 塑料管（双壁波纹管） |  | 1、垫层、基础材质及厚度：（挖土、120度砂石基础0.387m3，铺管，填方） 2、材质及规格：双壁波纹管500，深度暂按1.8米； 3、土方开挖、回填、余土外运运距自行考虑、闭水试验 |  | m | 1
79 | 040501004003 | 塑料管（双壁波纹管） |  | 1、垫层、基础材质及厚度：（挖土、120度砂石基础0.31m3，铺管，填方） 2、材质及规格：双壁波纹管400，深度暂按1.6米； 3、土方开挖、回填、余土外运运距自行考虑、闭水试验 |  | m | 1
80 | 040501004004 | 塑料管（双壁波纹管） |  | 1、垫层、基础材质及厚度：（挖土、120度砂石基础0.232m3，铺管，填方） 2、材质及规格：双壁波纹管300，深度暂按1.4米； 3、土方开挖、回填、余土外运运距自行考虑、闭水试验 |  | m | 1
本页小计
【新点2013清单造价江苏版 V10.3.6】
分部分项工程和单价措施项目清单与计价表
工程名称：2025年开发区市政设施养护工程 |  |  |  |  | 标段： |  |  |  |  | 第12页 共24页
序号 | 项目编码 | 项目名称 |  | 项目特征描述 |  | 计量 单位 | 工程量 | 金额（元）
[8 empty] | 综合单价 | 合价 |  | 其中
暂估价
81 | 040501004005 | 塑料管（双壁波纹管） |  | 1、垫层、基础材质及厚度：（挖土、120度砂石基础0.155m3，铺管，填方） 2、材质及规格：双壁波纹管200，深度暂按1.2米； 3、土方开挖、回填、余土外运运距自行考虑、闭水试验 |  | m | 1
82 | 040501004006 | 塑料管（PVC） |  | 1、垫层、基础材质及厚度：（挖土、120度砂石基础0.124m3，铺管，填方） 2、材质及规格：PVC 160，深度暂按1.0米； 3、土方开挖、回填、余土外运运距自行考虑、闭水试验 |  | m | 1
83 | 040501004007 | 塑料管（PVC管） |  | 1、垫层、基础材质及厚度：（挖土、120度砂石基础0.085m3，铺管，填方），深度暂按0.8米； 2、材质及规格：PVC 110 3、土方开挖、回填、余土外运运距自行考虑、闭水试验 |  | m | 1
84 | 040501004008 | 塑料管（PVC管） |  | 1、垫层、基础材质及厚度：（挖土、120度砂石基础0.039m3，铺管，填方），深度暂按0.6米； 2、材质及规格：PVC 50 3、土方开挖、回填、余土外运运距自行考虑、闭水试验 |  | m | 1
本页小计
【新点2013清单造价江苏版 V10.3.6】
分部分项工程和单价措施项目清单与计价表
工程名称：2025年开发区市政设施养护工程 |  |  |  |  | 标段： |  |  |  |  | 第13页 共24页
序号 | 项目编码 | 项目名称 |  | 项目特征描述 |  | 计量 单位 | 工程量 | 金额（元）
[8 empty] | 综合单价 | 合价 |  | 其中
暂估价
85 | 040501004009 | 塑料管（实壁PE管） |  | 1、垫层、基础材质及厚度：（挖土、120度砂石基础0.464m3，铺管，填方） 2、材质及规格：DN630 PE100,SDR17 ，深度暂按2.0米； 3、土方开挖、回填、余土外运运距自行考虑、闭水试验 |  | m | 1
86 | 040501004010 | 塑料管（实壁PE管） |  | 1、垫层、基础材质及厚度：（挖土、120度砂石基础0.387m3，铺管，填方） 2、材质及规格：DN560 PE100,SDR17 ，深度暂按1.8米； 3、土方开挖、回填、余土外运运距自行考虑、闭水试验 |  | m | 1
87 | 040501004011 | 塑料管（实壁PE管） |  | 1、垫层、基础材质及厚度：（挖土、120度砂石基础0.31m3，铺管，填方） 2、材质及规格：DN450 PE100,SDR17，深度暂按1.6米； 3、土方开挖、回填、余土外运运距自行考虑、闭水试验 |  | m | 1
88 | 040501004012 | 塑料管（实壁PE管） |  | 1、垫层、基础材质及厚度：（挖土、120度砂石基础0.232m3，铺管，填方） 2、材质及规格：DN315PE100,SDR17，深度暂按1.4米； 3、土方开挖、回填、余土外运运距自行考虑、闭水试验 |  | m | 1
本页小计
【新点2013清单造价江苏版 V10.3.6】
分部分项工程和单价措施项目清单与计价表
工程名称：2025年开发区市政设施养护工程 |  |  |  |  | 标段： |  |  |  |  | 第14页 共24页
序号 | 项目编码 | 项目名称 |  | 项目特征描述 |  | 计量 单位 | 工程量 | 金额（元）
[8 empty] | 综合单价 | 合价 |  | 其中
暂估价
89 | 040501004013 | 塑料管（实壁PE管） |  | 1、垫层、基础材质及厚度：（挖土、120度砂石基础0.155m3，铺管，填方） 2、材质及规格：DN225 PE100,SDR17，深度暂按1.2米； 3、土方开挖、回填、余土外运运距自行考虑、闭水试验 |  | m | 1
90 | 040501004014 | 塑料管（实壁PE管） |  | 1、垫层、基础材质及厚度：（挖土、120度砂石基础0.124m3，铺管，填方） 2、材质及规格：DN160 PE100,SDR17，深度暂按1.0米； 3、土方开挖、回填、余土外运运距自行考虑、闭水试验 |  | m | 1
91 | 010401011001 | 砖砌检查井（甲供井盖） |  | 1、深度2米； 流槽式 (省标) 井径1000；五防铸铁井盖；砼实心砖MU20；防坠网；内、外水泥砂浆粉刷； 2、井径、规格：DN1000；商品砼 3、甲供外运、运距自行考虑 |  | 座 | 1
92 | 010401011002 | 砖砌检查井 |  | 1、深度每增减高50cm；砼实心砖MU20；内、外水泥砂浆粉刷； 2、井径规格：DN1000；商品砼 |  | 座 | 1
93 | 010401011003 | 砖砌检查井（甲供井盖） |  | 1、深度2米； 流槽式 (省标) 井径1250；五防铸铁井盖；砼实心砖MU20；防坠网；内、外水泥砂浆粉刷； 2、井径、规格：DN1250；商品砼 3、甲供外运、运距自行考虑 |  | 座 | 1
本页小计
【新点2013清单造价江苏版 V10.3.6】
分部分项工程和单价措施项目清单与计价表
工程名称：2025年开发区市政设施养护工程 |  |  |  |  | 标段： |  |  |  |  | 第15页 共24页
序号 | 项目编码 | 项目名称 |  | 项目特征描述 |  | 计量 单位 | 工程量 | 金额（元）
[8 empty] | 综合单价 | 合价 |  | 其中
暂估价
94 | 010401011004 | 砖砌检查井 |  | 1、深度每增减高50cm；砼实心砖MU20；内、外水泥砂浆粉刷； 2、井径规格：DN1250；商品砼 |  | 座 | 1
95 | 010401011005 | 砖砌检查井（甲供井盖） |  | 1、深度2米； 流槽式 (省标) 井径1500；五防铸铁井盖；砼实心砖MU20；防坠网；内、外水泥砂浆粉刷； 2、井径、规格：DN1500；商品砼 3、甲供外运、运距自行考虑 |  | 座 | 1
96 | 010401011006 | 砖砌检查井 |  | 1、深度每增减高50cm；砼实心砖MU20；内、外水泥砂浆粉刷； 2、井径规格：DN1500；商品砼 |  | 座 | 1
97 | 010401011007 | 砖砌检查井（甲供井盖） |  | 1、深度2米；流槽式 (省标) 井径900；五防铸铁井盖；砼实心砖MU20；防坠网；内、外水泥砂浆粉刷； 2、井径、规格：DN900；商品砼 3、甲供外运、运距自行考虑 |  | 座 | 1
98 | 010401011008 | 砖砌检查井 |  | 1、深度每增减高50cm；砼实心砖MU20；内、外水泥砂浆粉刷； 2、井径规格：DN1500；商品砼 |  | 座 | 1
99 | 010401011009 | 模块井（甲供井盖） |  | 1、深度2米； 流槽式（省标、06MS）；五防铸铁井盖；模块砖；防坠网；内、外水泥砂浆粉刷； 2、井径、规格：DN900；商品砼 3、甲供外运、运距自行考虑 |  | 座 | 1
100 | 010401011010 | 模块井 |  | 1、深度每增减高50cm；模块砖；内、外水泥砂浆粉刷； 2、井径、规格：DN900；商品砼 |  | 座 | 1
本页小计
【新点2013清单造价江苏版 V10.3.6】
分部分项工程和单价措施项目清单与计价表
工程名称：2025年开发区市政设施养护工程 |  |  |  |  | 标段： |  |  |  |  | 第16页 共24页
序号 | 项目编码 | 项目名称 |  | 项目特征描述 |  | 计量 单位 | 工程量 | 金额（元）
[8 empty] | 综合单价 | 合价 |  | 其中
暂估价
101 | 010401011011 | 模块井（甲供井盖） |  | 1、深度2米；流槽式（省标、06MS）；五防铸铁井盖；模块砖；防坠网；内、外水泥砂浆粉刷； 2、井径、规格：DN1100；商品砼 3、甲供外运、运距自行考虑 |  | 座 | 1
102 | 010401011012 | 模块井 |  | 1、深度每增减高50cm；模块砖；内、外水泥砂浆粉刷； 2、井径、规格：DN1100；商品砼 |  | 座 | 1
103 | 010401011013 | 模块井（甲供井盖） |  | 1、深度2米；流槽式（省标、06MS）；五防铸铁井盖；模块砖；防坠网；内、外水泥砂浆粉刷； 2、井径、规格：DN1300；商品砼 3、甲供外运、运距自行考虑 |  | 座 | 1
104 | 010401011014 | 模块井 |  | 1、深度每增减高50cm；模块砖；内、外水泥砂浆粉刷； 2、井径、规格：DN1300；商品砼 |  | 座 | 1
105 | 010401011015 | 模块井（甲供井盖） |  | 1、深度2米；流槽式（省标、06MS）；五防铸铁井盖；模块砖；防坠网；内、外水泥砂浆粉刷； 2、井径、规格：DN1500；商品砼 3、甲供外运、运距自行考虑 |  | 座 | 1
106 | 010401011016 | 模块井 |  | 1、深度每增减高50cm；模块砖；内、外水泥砂浆粉刷； 2、井径、规格：DN1500；商品砼 |  | 座 | 1
107 | 040504009001 | 雨水篦（甲供井盖） |  | 丙型单雨水箅子及圈口材质、型号、规格：铸铁雨水井篦；砼实心砖MU20；内、外粉刷； 3、甲供外运、运距自行考虑 |  | 座 | 1
108 | 040504009002 | 雨水篦（甲供井盖） |  | 丙型双雨水箅子及圈口材质、型号、规格：铸铁雨水井篦 甲供外运、运距自行考虑 |  | 座 | 1
本页小计
【新点2013清单造价江苏版 V10.3.6】
分部分项工程和单价措施项目清单与计价表
工程名称：2025年开发区市政设施养护工程 |  |  |  |  | 标段： |  |  |  |  | 第17页 共24页
序号 | 项目编码 | 项目名称 |  | 项目特征描述 |  | 计量 单位 | 工程量 | 金额（元）
[8 empty] | 综合单价 | 合价 |  | 其中
暂估价
109 | 01B004 | 雨水篦维修，更换井框，盖(甲供井盖） |  | 雨水箅子及圈口材质、型号、规格：雨水井维修，更换铸铁井框，盖 甲供外运、运距自行考虑 |  | 座 | 1
110 | 01B005 | 检查井维修，更换井框，盖(甲供井盖） |  | 检查井维修，更换重型铸铁井框，盖 甲供外运、运距自行考虑 |  | 座 | 1
111 | 01B006 | 雨水篦维修 |  | 雨水篦维修升高30cm以内 人工拆除需维修部分雨水篦，自行考虑； 拆除外运，外运运距自行考虑； |  | 座 | 1
112 | 01B007 | 雨水井维修，雨水井升高 |  | 雨水井维修，雨水井升高30cm以上 人工拆除需维修部分雨水井，自行考虑； 拆除外运，外运运距自行考虑； |  | 座 | 1
113 | 01B008 | 检查井维修，降低或升高 |  | 检查井维修，降低或升高30cm以内 人工拆除需维修检查井，自行考虑； 拆除外运，外运运距自行考虑； |  | 座 | 1
114 | 01B009 | 检查井维修，降低或升高 |  | 检查井维修，降低或升高30cm以上 人工拆除需维修检查井，自行考虑； 拆除外运，外运运距自行考虑； |  | 座 | 1
115 | 01B010 | 交通标线（直线） |  | 反光热熔漆 |  | m2 | 1
116 | 01B011 | 交通标线（震荡线） |  | 反光热熔漆 |  | m2 | 1
117 | 01B012 | 交通标线（箭头、标志） |  | 反光热熔漆 |  | m2 | 1
118 | 01B013 | 交通标线（文字） |  | 反光热熔漆 |  | 字 | 1
119 | 01B014 | 交通标线（除线） |  | 交通标线（除线） |  | m2 | 1
120 | 040205018001 | 阻路警示桩 |  | 安装阻路警示桩（大理石DN150以内） |  | 根 | 1
121 | 040205018002 | 阻路警示桩 |  | 安装阻路警示桩（钢管DN100以内） |  | 根 | 1
122 | 040205018003 | 维修扶正阻路警示桩 |  | 人工调整加固 |  | 根 | 1
本页小计
【新点2013清单造价江苏版 V10.3.6】
分部分项工程和单价措施项目清单与计价表
工程名称：2025年开发区市政设施养护工程 |  |  |  |  | 标段： |  |  |  |  | 第18页 共24页
序号 | 项目编码 | 项目名称 |  | 项目特征描述 |  | 计量 单位 | 工程量 | 金额（元）
[8 empty] | 综合单价 | 合价 |  | 其中
暂估价
123 | 041001010001 | 警示牌（单柱式） |  | 人行道、禁鸣、限速、限重、礼让行人等方形、三角形、圆形警示牌制作、运输、安装（含立柱及C25商品砼基础0.7*0.7*1.2）钢筋0.0121T、模板、挖土方、回填 |  | 块 | 1
124 | 041001010002 | 警示牌（单柱式换牌） |  | 更换损坏警示牌（不含柱、基础） |  | 块 | 1
125 | 041001010003 | 警示牌（单柱式）换膜 |  | 褪色、错误膜面更换 |  | 块 | 1
126 | 041001010004 | 警示牌（单柱式）整形、维修 |  | 变形警示牌整形、扶正；松动加固等维修 |  | 块 | 1
127 | 041001010005 | 道路指示牌(悬臂式F杆) |  | 道路指示牌制作、运输、安装（含F杆及基础）（含立柱及C25商品砼基础1.4*1.4*2.5）钢筋0.0814T；模板、挖土、回填 |  | 块 | 1
128 | 041001010006 | 道路指示牌(悬臂式三F杆) |  | 道路指示牌制作、运输、安装（含三F杆及基础）（含立柱及C25商品砼基础1.4*1.4*2.5）钢筋0.0814T；模板、挖土、回填 |  | 块 | 1
129 | 041001010007 | 道路指示牌(悬臂式F杆及三F杆)换牌 |  | 更换损坏道路指示牌（不含柱、基础） |  | 块 | 1
130 | 041001010008 | 道路指示牌(悬臂式F杆及三F杆)换膜 |  | 褪色、错误膜面更换 |  | 块 | 1
131 | 041001010009 | 道路指示牌(悬臂式F杆及三F杆)整形、维修 |  | 变形指示牌整形、扶正；松动加固等维修 |  | 块 | 1
132 | 041001010010 | 小路名牌 |  | 路名牌制作、运输、安装（含立柱及C25商品砼基础0.6*0.6*1.2）钢筋0.0138T；模板、挖土、回填 |  | 块 | 1
133 | 041001010011 | 小路名牌（维修、换膜） |  | 整形、扶正、松动加固、换膜等维修（含拆除) |  | 块 | 1
134 | 041001010012 | 拆除F杆指示牌 |  | 拆除立柱、杆件运至指定位置 |  | 块 | 1
135 | 041001010013 | 拆除单柱式标志牌 |  | 拆除立柱、杆件运至指定位置 |  | 块 | 1
本页小计
【新点2013清单造价江苏版 V10.3.6】
分部分项工程和单价措施项目清单与计价表
工程名称：2025年开发区市政设施养护工程 |  |  |  |  | 标段： |  |  |  |  | 第19页 共24页
序号 | 项目编码 | 项目名称 |  | 项目特征描述 |  | 计量 单位 | 工程量 | 金额（元）
[8 empty] | 综合单价 | 合价 |  | 其中
暂估价
136 | 01B002 | 工日 |  | 杂工、工单确认、巡查、防汛 |  | 工日 | 1
137 | 01B015 | 小型机械 |  | 1、拖拉机、发电机、小铲车、水泵、夯实机、小型压力机等小型设备 |  | 台班 | 1
138 | 040103002001 | 余方弃置 |  | 1、机械上车，运输 2、外运运距自行考虑 |  | m3 | 1
139 | 040103002002 | 余方弃置 |  | 1、人工上车，运输 2、外运运距自行考虑 |  | m3 | 1
140 | 040101001001 | 挖一般土方 |  | 1、土壤类别三类土：机械，挖方、填方都按1m3，机械夯实； |  | m3 | 1
141 | 040101001002 | 挖一般土方 |  | 1、土壤类别三类土：人工，挖方、填方都按1m3，机械夯实； |  | m3 | 1
142 | 040103001001 | 回填方 |  | 1、密实度要求：砂砾石回填，夯实 |  | m3 | 1
143 | 040103001002 | 回填方 |  | 1、密实度要求：中粗砂回填，夯实 |  | m3 | 1
144 | 040701001001 | 场地平整 |  | 1、人机配合整平压实 |  | m2 | 1
145 | 040202001001 | 人工夯实 |  | 人工夯实 |  | m3 | 1
146 | 01B001 | 汽车洒水 |  | 汽车洒水 |  | 台班 | 1
147 | 040501008001 | 水平导向钻进 |  | 1、材质及规格：DN225PE100,SDR17 定向，扩孔，拖管，压密注浆，泥浆运输、闭水试验、品牌管道 |  | m | 1
148 | 040501008002 | 水平导向钻进 |  | 1、材质及规格：DN315PE100,SDR17 定向，扩孔，拖管，压密注浆，泥浆运输、闭水试验、品牌管道 |  | m | 1
149 | 040501008003 | 水平导向钻进 |  | 1、DN450 PE100,SDR17 定向，扩孔，拖管，压密注浆，泥浆运输、闭水试验、品牌管道 |  | m | 1
150 | 040501008004 | 水平导向钻进 |  | 1、DN560 PE100,SDR17 定向，扩孔，拖管，压密注浆，泥浆运输、闭水试验、品牌管道 |  | m | 1
本页小计
【新点2013清单造价江苏版 V10.3.6】
分部分项工程和单价措施项目清单与计价表
工程名称：2025年开发区市政设施养护工程 |  |  |  |  | 标段： |  |  |  |  | 第20页 共24页
序号 | 项目编码 | 项目名称 |  | 项目特征描述 |  | 计量 单位 | 工程量 | 金额（元）
[8 empty] | 综合单价 | 合价 |  | 其中
暂估价
151 | 040501008005 | 水平导向钻进 |  | 1、DN630 PE100,SDR17 定向，扩孔，拖管，压密注浆，泥浆运输、闭水试验、品牌管道 |  | m | 1
152 | 01B016 | 清理雨水篦 |  | 1、杂质暂按0.6*0.45*0.6立方米/座清除，外运运距自行考虑； |  | 座 | 1
153 | 01B017 | 清理检查井 |  | 1、杂质暂按0.5立方米/座清理，外运运距自行考虑；井深2m以内； |  | 座 | 1
154 | 01B018 | 沥青灌缝 |  | 1、新材料填缝橡胶产品 |  | m | 1
155 | 01B019 | 减速带 |  | 1、材质及规格：定制、安装； |  | m | 1
156 | 01B020 | 彩色透水砼 |  | 1、混凝土强度等级：C30彩色透水砼 2、厚度：彩色透水砼5cm+c30砼10cm+碎石5cm |  | m2 | 1
157 | 01B021 | 彩色透水砼 |  | 1、混凝土强度等级：C30彩色透水砼 2、厚度：彩色透水砼5cm+c30砼15cm+碎石5cm |  | m2 | 1
158 | 01B022 | 彩色压模地坪 |  | 1、混凝土强度等级：C30 2、厚度：彩色压模地坪工艺+c30砼20cm+碎石5cm |  | m2 | 1
159 | 01B023 | 彩色压模地坪 |  | 1、混凝土强度等级：C30 2、厚度：彩色压模地坪工艺+c30砼15cm+碎石5cm |  | m2 | 1
160 | 01B024 | DN800石球 |  | 1、材质、规格尺寸：DN800石球 |  | 个 | 1
161 | 01B025 | DN600石球 |  | 1、材质、规格尺寸：DN600石球 |  | 个 | 1
162 | 01B026 | DN400石球 |  | 1、材质、规格尺寸：DN400石球 |  | 个 | 1
163 | 01B027 | DN300石球 |  | 1、材质、规格尺寸：DN300石球 |  | 个 | 1
164 | 01B028 | DN200石球 |  | 1、材质、规格尺寸：DN200石球 |  | 个 | 1
165 | 01B029 | 砖砌挡墙及砌体 |  | MU15蒸压灰砂砖砌、M7.5水泥砂浆粉刷 |  | m3 | 1
166 | 01B030 | 防水堵漏（管道） |  | 气囊DN400以内；不潜水 |  | 次 | 1
本页小计
【新点2013清单造价江苏版 V10.3.6】
分部分项工程和单价措施项目清单与计价表
工程名称：2025年开发区市政设施养护工程 |  |  |  |  | 标段： |  |  |  |  | 第21页 共24页
序号 | 项目编码 | 项目名称 |  | 项目特征描述 |  | 计量 单位 | 工程量 | 金额（元）
[8 empty] | 综合单价 | 合价 |  | 其中
暂估价
167 | 01B041 | 防水堵漏（管道） |  | 气囊DN400以内；潜水 |  | 次 | 1
168 | 01B031 | 防水堵漏（管道） |  | 气囊DN400-600以内（不含600）；不潜水 |  | 次 | 1
169 | 01B042 | 防水堵漏（管道） |  | 气囊DN400-600以内（不含600）；潜水 |  | 次 | 1
170 | 01B032 | 防水堵漏（管道） |  | 气囊DN600-1000以内；不潜水 |  | 次 | 1
171 | 01B043 | 防水堵漏（管道） |  | 气囊DN600-1000以内；潜水 |  | 次 | 1
172 | 01B033 | 大挖机 |  | 1、斗容量1.8m3类型：台班(8小时)包括进退场费 |  | 台班 | 1
173 | 01B034 | 小挖机 |  | 1、斗容量0.6m3类型：台班（8小时）包括进退场费 |  | 台班 | 1
174 | 01B035 | 安装球面镜 |  | 直径80-100cm含立柱和球面镜；基础（挖、回填土、C25商品砼0.6*0.6*0.6m、模板） |  | 套 | 1
175 | 01B036 | 草皮 |  | 植物；满铺保证成活 |  | m2 | 1
176 | 01B037 | 草皮 |  | 仿实物塑料绿草皮，铺、挂 |  | m2 | 1
177 | 01B038 | 桥梁粉刷 |  | 901胶白水泥腻子两遍+乳胶漆两遍 |  | m2 | 1
178 | 01B039 | 桥梁栏杆拆除、更换 |  | 汉白玉桥梁栏杆拆除、更换、外运运距自行考虑 |  | m | 1
179 | 01B040 | 车行道隔离护栏拆除、更换、新建(甲供定制护栏全套) |  | 金属定制栏杆；1片=3米；(甲供定制护栏全套) 甲供外运、运距自行考虑 |  | 片 | 1
180 | 01B044 | 车行道隔离护栏片拆除、更换(甲供材) |  | 金属栏杆配件（护栏片）(甲供材) 甲供外运、运距自行考虑 |  | m | 1
181 | 01B045 | 车行道隔离护栏立柱拆除、更换(甲供材) |  | 金属栏杆配件（立柱）(甲供材) 甲供外运、运距自行考虑 |  | 个 | 1
182 | 01B046 | 车行道隔离护栏底座拆除、更换(甲供材) |  | 金属栏杆配件（底座）(甲供材) 甲供外运、运距自行考虑 |  | 个 | 1
本页小计
【新点2013清单造价江苏版 V10.3.6】
分部分项工程和单价措施项目清单与计价表
工程名称：2025年开发区市政设施养护工程 |  |  |  |  | 标段： |  |  |  |  | 第22页 共24页
序号 | 项目编码 | 项目名称 |  | 项目特征描述 |  | 计量 单位 | 工程量 | 金额（元）
[8 empty] | 综合单价 | 合价 |  | 其中
暂估价
183 | 01B047 | 车行道隔离护栏配件拆除、更换 |  | 金属栏杆配件（道钉） 甲供外运、运距自行考虑 |  | 个 | 1
184 | 01B048 | 车行道隔离护栏配件拆除、更换 |  | 金属栏杆配件（连接套、反光标、球形柱帽） 甲供外运、运距自行考虑 |  | 个 | 1
185 | 04B001 | 护栏防撞警示柱 |  | 护栏防撞警示柱 Q235直径114*5厚，高度1.1米高 含安装 |  | 根 | 1
186 | 040504001001 | 方型砌筑井（600*600）含井盖 |  | 1、600*600砖砌矩形检查井；深度1.5米、防坠网 2、详见图集S01-2012/P172 3、球墨铸铁井盖 |  | 座 | 1
187 | 04B002 | 检查井维修，更换井盖600*600 |  | 检查井维修，更换铸铁井框，盖（600*600） |  | 座 | 1
188 | 041001002002 | 拆除人行道（无基础） |  | 1、材质：人工拆除人行道面层及垫层 2、外运运距自行考虑； |  | m2 | 1
189 | 040204002004 | 人行道块料铺设（甲供花岗岩）无基础 |  | 1、块料品种、规格：花岗岩人行道（3cm）干硬砂浆3cm、甲供外运、运距自行考虑 |  | m2 | 1
190 | 040204002005 | 人行道块料铺设（甲供面包砖）无基础 |  | 1、块料品种、规格：C40面包砖（6cm）干硬砂浆3cm、甲供外运、运距自行考虑 |  | m2 | 1
191 | 040504001002 | 砌筑井DN700（井盖甲供） |  | 内口直径700；碎石垫层150厚；C30砼垫层150厚；砖砌深度1.5米；五防铸铁井盖甲供；防坠网；内、外水泥砂浆粉刷； 2、井径、规格：DN700；商品砼 3、甲供外运、运距自行考虑 |  | 座 | 1
本页小计
【新点2013清单造价江苏版 V10.3.6】
分部分项工程和单价措施项目清单与计价表
工程名称：2025年开发区市政设施养护工程 |  |  |  |  | 标段： |  |  |  |  | 第23页 共24页
序号 | 项目编码 | 项目名称 |  | 项目特征描述 |  | 计量 单位 | 工程量 | 金额（元）
[8 empty] | 综合单价 | 合价 |  | 其中
暂估价
192 | 040504001003 | 砌筑井DN900（井盖甲供） |  | 内口直径700；碎石垫层150厚；C30砼垫层150厚；砖砌深度1.5米；五防铸铁井盖甲供；防坠网；内、外水泥砂浆粉刷； 2、井径、规格：DN900；商品砼 3、甲供外运、运距自行考虑 |  | 座 | 1
193 | 04B003 | 井盖异响 垫皮 |  | 井盖异响 垫皮 |  | 座 | 1
194 | 040204004009 | 水泥路缘石更换 |  | 1、材料品种、规格：铺设水泥混凝土侧平石25*12.5*100（含商品砼垫层） 2、基础、垫层：材料品种、厚度：C15商品混凝土护肩0.015m3 |  | m | 1
195 | 04B004 | 水泥砂浆灌封 |  | 水泥砂浆灌封 |  | m | 1
196 | 04B005 | 自喷漆喷涂油漆 |  | 自喷漆喷涂油漆 |  | m2 | 1
197 | 040204004010 | 绿化带花岗岩圆侧石 |  | 1、材料品种、规格：铺设25*12.5*100花岗岩圆形侧石（含商品砼垫层） 2、基础、垫层：材料品种、厚度：C15商品混凝土护肩0.015m3 |  | m | 1
198 | 040309004001 | 桥梁伸缩缝处置 |  | 钢纤维等特殊材料维修 |  | 米 | 1
199 | 030405002001 | 临时红绿灯-蓄电池 |  | 12V35AH超威、拆除、更换 |  | 组 | 1
200 | 04B006 | 临时红绿灯-立柱 |  | 临时红绿灯-立柱、拆除、更换 |  | 个 | 1
201 | 01B049 | 金湖路-车行道护栏板拆除、更换、新建(定制护栏全套) |  | 金属定制栏杆；1片=4.32米；(甲供定制护栏全套)、拆除、更换 |  | 片 | 1
202 | 01B050 | 金湖路-车行道护栏端头拆除、更换 |  | 金属栏杆配件（端头）拆除、更换 |  | 个 | 1
203 | 01B051 | 金湖路-车行道隔离护栏螺栓拆除、更换 |  | 金属栏杆配件（螺栓）拆除、更换 |  | 个 | 1
204 | 01B052 | 金湖路-车行道隔离护栏大号防阻块拆除、更换 |  | 金属栏杆配件（大号防阻块）、拆除、更换 |  | 个 | 1
本页小计
【新点2013清单造价江苏版 V10.3.6】
分部分项工程和单价措施项目清单与计价表
工程名称：2025年开发区市政设施养护工程 |  |  |  |  | 标段： |  |  |  |  | 第24页 共24页
序号 | 项目编码 | 项目名称 |  | 项目特征描述 |  | 计量 单位 | 工程量 | 金额（元）
[8 empty] | 综合单价 | 合价 |  | 其中
暂估价
205 | 01B055 | 金湖路-车行道隔离护栏小号防阻块拆除、更换 |  | 金属栏杆配件（小号防阻块）、拆除、更换 |  | 个 | 1
206 | 01B054 | 金湖路-车行道隔离护栏柱帽拆除、更换 |  | 金属栏杆配件（柱帽）拆除、更换 |  | 个 | 1
207 | 01B053 | 金湖路-车行道隔离护栏立柱拆除、更换 |  | 金属栏杆配件（立柱）、拆除、更换 |  | 个 | 1
208 | 04B007 | 卸荷板 |  | 卸荷板3*3米 C30砼1.744立方米；直径8钢筋6.45KG；直径12钢筋178.06KG； |  | 块 | 1
分部分项合计
本页小计
合 计
【新点2013清单造价江苏版 V10.3.6】

## 3.3 13-Csxm1_zb-表-11 总价措施项目清单与计
总价措施项目清单与计价表
工程名称：2025年开发区市政设施养护工程 | [5 empty] | 标段： |  |  |  |  | 第1页 共2页
序号 | 项目编码 | 项目名称 |  | 计算基础 | 费率（%） |  | 金额（元） |  | 调整 费率（%） | 调整后 金额（元） |  | 备注
1 | 041109001001 | 安全文明施工费
1.1 |  | 基本费 |  | 分部分项合计+单价措施项目合计-除税工程设备费 | 1.500
1.2 |  | 增加费 |  | 分部分项合计+单价措施项目合计-除税工程设备费
1.3 |  | 扬尘污染防治增加费 |  | 分部分项合计+单价措施项目合计-除税工程设备费 | 0.310
2 | 041109002001 | 夜间施工 |  | 分部分项合计+单价措施项目合计-除税工程设备费
3 | 041109003001 | 二次搬运 |  | 分部分项合计+单价措施项目合计-除税工程设备费
4 | 041109004001 | 冬雨季施工 |  | 分部分项合计+单价措施项目合计-除税工程设备费
5 | 041109005001 | 行车、行人干扰 |  | 分部分项合计+单价措施项目合计-除税工程设备费
6 | 041109006001 | 地上、地下设施、建筑物的临时保护设施 |  | 分部分项合计+单价措施项目合计-除税工程设备费
7 | 041109007001 | 已完工程及设备保护 |  | 分部分项合计+单价措施项目合计-除税工程设备费
8 | 041109008001 | 临时设施 |  | 分部分项合计+单价措施项目合计-除税工程设备费
【新点2013清单造价江苏版 V10.3.6】
编制人（造价人员）： | [7 empty] | 复核人（造价工程师）：
总价措施项目清单与计价表
工程名称：2025年开发区市政设施养护工程 | [5 empty] | 标段： |  |  |  |  | 第2页 共2页
序号 | 项目编码 | 项目名称 |  | 计算基础 | 费率（%） |  | 金额（元） |  | 调整 费率（%） | 调整后 金额（元） |  | 备注
9 | 041109009001 | 赶工措施 |  | 分部分项合计+单价措施项目合计-除税工程设备费
10 | 041109010001 | 工程按质论价 |  | 分部分项合计+单价措施项目合计-除税工程设备费
11 | 041109011001 | 建筑工人实名制费用 |  | 分部分项合计+单价措施项目合计-除税工程设备费 | [7 empty] | 建筑工人实名制设备由建筑工人工资专用账户开户银行提供的，建筑工人实名制费用按表中费率乘以0.5系数计取
12 | 041109091001 | 特殊条件下施工增加费 |  | 分部分项合计+单价措施项目合计-除税工程设备费
13 | 041109015001 | 智慧工地费用 |  | 分部分项合计+单价措施项目合计-除税工程设备费 | [7 empty] | 现场安全隐患排查、人员信息动态管理、扬尘管控视频监控、高处作业防护预警、危大工程监测预警和集成平台等设备、软件和管理费用。
【新点2013清单造价江苏版 V10.3.6】
编制人（造价人员）： | [7 empty] | 复核人（造价工程师）：

## 3.4 13-Qtxm_zb-表-12 其他项目清单与计价汇总
其他项目清单与计价汇总表
工程名称：2025年开发区市政设施养护工程 |  |  |  | 标段： |  |  | 第1页 共1页
序号 | 项目名称 |  | 金额(元) |  | 结算金额(元) | 备注
1 | 暂列金额
2 | 暂估价
2.1 | 材料暂估价
2.2 | 专业工程暂估价
3 | 计日工
4 | 总承包服务费
合 计
【新点2013清单造价江苏版 V10.3.6】

## 3.5 承包人供应主要材料一览表
承包人供应主要材料一览表
工程名称：2025年开发区市政设施养护工程 | [5 empty] | 标段： |  |  |  | 第1页 共8页
序号 | 材料编码 | 材料名称 |  | 规格、型号等要求 | 单位 |  | 数量 | 单价(元) | 合价(元) |  | 备注
1 | 01010100 | 钢筋 |  | 综合 | t |  | 0.153 | 3731.94 | 570.99
2 | 01010111 | 钢筋 |  | φ10以外 | t |  | 0.330824 | 3618.37 | 1197.04
3 | 01090100 | 圆钢 |  |  | t |  | 0.0002 | 3868.58 | 0.77
4 | 01090158 | 钢筋 |  | φ10以内 | t |  | 0.056304 | 3868.58 | 217.82
5 | 01150211 | 六角空心钢 |  |  | kg |  | 0.12219 | 4.72 | 0.58
6 | 02070325 | 气囊 |  | Φ400以内 | 只·次 |  | 2 | 887.29 | 1774.58
7 | 02070326 | 气囊 |  | Φ600以内 | 只·次 |  | 2 | 1100.00 | 2200.00
8 | 02070328 | 气囊 |  | Φ1000以内 | 只·次 |  | 2 | 1419.66 | 2839.32
9 | 02090101 | 塑料薄膜 |  |  | m2 |  | 0.61496 | 0.69 | 0.42
10 | 02110927 | 接头板材 |  | PVC | kg |  | 0.0122 | 22.30 | 0.27
11 | 02270131 | 破布 |  |  | kg |  | 0.112 | 6.00 | 0.67
12 | 02330105 | 草袋子 |  |  | 只 |  | 30.406034 | 0.86 | 26.15
13 | 03070135 | 膨胀螺栓 |  | M14 | 套 |  | 1.43 | 1.29 | 1.84
14 | 03410205 | 电焊条 |  | J422 | kg |  | 1.443 | 4.97 | 7.17
15 | 03410205~1 | 电焊条 |  |  | kg |  | 3.862728 | 4.97 | 19.20
16 | 03510701 | 铁钉 |  |  | kg |  | 0.129808 | 3.60 | 0.47
17 | 03515100 | 圆钉 |  |  | kg |  | 0.28932 | 4.97 | 1.44
18 | 03570216 | 镀锌铁丝 |  | 8# | kg |  | 0.02242 | 4.20 | 0.09
19 | 03570217 | 镀锌铁丝 |  | 8～12# | kg |  | 0.2244 | 5.15 | 1.16
20 | 03570231 | 镀锌铁丝 |  | 18～22# | kg |  | 1.427467 | 5.15 | 7.35
21 | 03570237 | 镀锌铁丝 |  | 22# | kg |  | 0.29668 | 4.72 | 1.40
22 | 03633306 | 合金钢钻头 |  | φ16 | 根 |  | 0.02 | 10.29 | 0.21
23 | 03633315 | 合金钢钻头 |  | 一字型 | 根 |  | 0.0769 | 6.86 | 0.53
24 | 03652401 | 钢锯片 |  |  | 片 |  | 0.1316 | 360.17 | 47.40
25 | 03652403 | 合金钢切割锯片 |  |  | 片 |  | 0.0126 | 68.60 | 0.86
26 | 03652405 | 刻槽机锯片 |  |  | 组 |  | 0.002 | 4116.24 | 8.23
27 | 03652422 | 钢锯条 |  |  | 根 |  | 0.3 | 0.21 | 0.06
28 | 04010141 | 普通硅酸盐水泥 |  | 42.5级 | t |  | 0.050616 | 0.35 | 0.02
29 | 04010141~1 | 普通硅酸盐水泥 |  | 42.5级 | t |  | 0.003816 | 0.35
30 | 04010611 | 复合硅酸盐水泥 |  | 32.5级 | kg |  | 3875.566458 | 0.32 | 1240.18
31 | 04010611~1 | 复合硅酸盐水泥 |  | 32.5级 | kg |  | 302.538581 | 0.32 | 96.81
32 | 04010611~2 | 水泥 |  | 32.5级 | kg |  |  | 0.32
33 | 04010611~3 | 水泥 |  | 32.5级 | kg |  | 269.8665 | 0.32 | 86.36
34 | 04010701 | 白水泥 |  |  | kg |  | 0.529 | 0.51 | 0.27
35 | 04030105 | 细砂 |  |  | t |  |  | 143.77
36 | 04030107 | 中(粗)砂 |  |  | t |  | 23.198101 | 153.49 | 3560.68
37 | 04030107~1 | 中砂 |  |  | t |  | 0.709308 | 153.49 | 108.87
38 | 04034103 | 石屑(米砂) |  |  | t |  | 0.01273 | 143.77 | 1.83
39 | 04050207 | 碎石 |  | 5～40 | t |  | 0.583537 | 146.69 | 85.60
【新点2013清单造价江苏版 V10.3.6】
承包人供应主要材料一览表
工程名称：2025年开发区市政设施养护工程 | [5 empty] | 标段： |  |  |  | 第2页 共8页
序号 | 材料编码 | 材料名称 |  | 规格、型号等要求 | 单位 |  | 数量 | 单价(元) | 合价(元) |  | 备注
40 | 04050217 | 碎石 |  | 40 | t |  | 4.713476 | 146.69 | 691.42
41 | 04050217~1 | 碎石 |  | 40 | t |  | 0.791622 | 146.69 | 116.12
42 | 04050219 | 碎石 |  | 60 | t |  | 2.00946 | 146.69 | 294.77
43 | 04050709 | 砾石 |  | 40 | t |  | 12.40785 | 146.69 | 1820.11
44 | 04090120 | 石灰膏 |  |  | m3 |  | 0.005904 | 348.75 | 2.06
45 | 04090313-1 | 膨润土 |  | 200目 | kg |  | 204.1
46 | 04090313-1~1 | 膨润土 |  | 200目 | kg |  | 44.7
47 | 04090600 | 石粉 |  |  | kg |  | 0.1911 | 0.04 | 0.01
48 | 04090801 | 石膏粉 |  | 325目 | kg |  | 0.064 | 0.36 | 0.02
49 | 04090902 | 磨细粉煤灰 |  |  | kg |  | 15.3272 | 0.17 | 2.53
50 | 04130101 | 机砖 |  |  | 百块 |  | 72.223112 | 66.10 | 4773.95
51 | 04130101~1 | 机砖 |  |  | 百块 |  | 4.228424 | 66.10 | 279.50
52 | 04230108 | 防水剂 |  |  | kg |  | 13.493325 | 4.29 | 57.89
53 | 04291301 | 预制混凝土盖板 |  | C20 | m3 |  | 1.13 | 378.87 | 428.12
54 | 04291302 | 预制混凝土盖板 |  | C25 | m3 |  | 1.296 | 387.75 | 502.52
55 | 05030600 | 普通成材 |  |  | m3 |  | 0.036165 | 2414.00 | 87.30
56 | 05250501 | 木柴 |  |  | kg |  | 0.1381 | 0.94 | 0.13
57 | 07010100~1 | 花岗岩 |  | 5cm | m2 |  | 1.02 | 124.22 | 126.70
58 | 07010100~2 | 花岗岩（甲供） |  | 3cm | m2 |  | 2.04
59 | 07133112~2 | 树池花岗岩-甲供 |  | 10*10*120 | 块 |  | 4.06
60 | 07133112~3 | 树池花岗岩-甲供 |  | 10*10*140 | 块 |  | 4.06
61 | 07133112~4 | 树池花岗岩-甲供 |  | 10*10*150 | 块 |  | 4.06
62 | 07133112~5 | 树池花岗岩 |  | 10*10*100 | 块 |  | 4.06 | 21.12 | 85.75
63 | 11010304 | 内墙乳胶漆 |  |  | kg |  | 0.343 | 9.54 | 3.27
64 | 11030703 | 沥青漆 |  |  | kg |  | 13.832565 | 10.29 | 142.34
65 | 11070305 | 热熔标线涂料 |  |  | kg |  | 3.91149 | 3.69 | 14.43
66 | 11070306 | 底漆 |  |  | kg |  | 0.1518 | 3.09 | 0.47
67 | 11410306 | 环氧树脂 |  |  | kg |  | 0.05 | 24.44 | 1.22
68 | 11430314-1 | 色粉(主材) |  |  | kg |  | 1.1526 | 26.62 | 30.68
69 | 11430327 | 大白粉 |  |  | kg |  | 0.064 | 0.73 | 0.05
70 | 11550107 | 石油沥青 |  | 60～100# | t |  | 0.001531 | 4716.52 | 7.22
71 | 12010301 | 柴油 |  |  | t |  | 0.00042 | 7.32
72 | 12070109 | 电力复合脂 |  |  | kg |  | 0.01 | 17.15 | 0.17
73 | 12300382 | 三氯乙烯 |  |  | kg |  | 0.0269 | 6.77 | 0.18
74 | 12300385 | 小苏打 |  |  | kg |  | 2.2341
75 | 12300385~1 | 小苏打 |  |  | kg |  | 0.4147
76 | 12331323 | 肥皂水 |  |  | kg |  | 0.2 | 0.43 | 0.09
【新点2013清单造价江苏版 V10.3.6】
承包人供应主要材料一览表
工程名称：2025年开发区市政设施养护工程 | [5 empty] | 标段： |  |  |  | 第3页 共8页
序号 | 材料编码 | 材料名称 |  | 规格、型号等要求 | 单位 |  | 数量 | 单价(元) | 合价(元) |  | 备注
77 | 12333513 | 脱模剂 |  |  | kg |  | 1.2055 | 17.15 | 20.67
78 | 12410133 | 聚氯乙烯粘结剂 |  |  | kg |  | 0.008 | 6.86 | 0.05
79 | 12413501 | 胶水 |  |  | kg |  | 0.0038 | 10.72 | 0.04
80 | 12413518 | 901胶 |  |  | kg |  | 0.255 | 2.14 | 0.55
81 | 12413532 | 水玻璃 |  |  | kg |  | 0.3381 | 0.73 | 0.25
82 | 13010101 | 石棉 |  |  | kg |  | 0.189 | 2.57 | 0.49
83 | 14010320 | 焊接钢管 |  | DN40 | m |  | 0.0099 | 15.92 | 0.16
84 | 14310102-1~1 | DN630 PE100,SDR17 |  |  | m |  | 1 | 847.36 | 847.36
85 | 14310102-1~2 | D560 PE100,SDR17 |  |  | m |  | 1 | 758.63 | 758.63
86 | 14310102-1~3 | DN450 PE100,SDR17 |  |  | m |  | 1 | 499.99 | 499.99
87 | 14310102-1~4 | DN315 PE100,SDR17 |  |  | m |  | 1 | 241.34 | 241.34
88 | 14310102-1~5 | DN225 PE100,SDR17 |  |  | m |  | 1 | 110.91 | 110.91
89 | 14310102-1~6 | DN160 PE100,SDR17 |  |  | m |  | 1 | 66.55 | 66.55
90 | 14310615 | PVC-U排水管 |  | dn110 | m |  | 1.02 | 17.09 | 17.43
91 | 14310615~1 | PVC-U排水管 |  | dn50 | m |  | 1.02 | 5.63 | 5.74
92 | 14310620~1 | 双壁波纹管 |  | DN200 | m |  | 1.02 | 34.76 | 35.46
93 | 14310622 | 双壁波纹管 |  | DN300 | m |  | 1.02 | 55.60 | 56.71
94 | 14310623 | 双壁波纹管 |  | DN400 | m |  | 1.02 | 94.05 | 95.93
95 | 14310624 | 双壁波纹管 |  | DN500 | m |  | 1.02 | 146.40 | 149.33
96 | 14310624~1 | 双壁波纹管 |  | DN600 | m |  | 1.02 | 207.63 | 211.78
97 | 14313511~1 | 塑料 |  | PVC160 | m |  | 1.01 | 34.84 | 35.19
98 | 14313526~1 | 橡胶圈 |  | DN200 | 个 |  | 0.23 | 8.58 | 1.97
99 | 14313528 | 橡胶圈 |  | DN300 | 个 |  | 0.23 | 18.01 | 4.14
100 | 14313529 | 橡胶圈 |  | DN400 | 个 |  | 0.23 | 30.01 | 6.90
101 | 14313530 | 橡胶圈 |  | DN500 | 个 |  | 0.23 | 36.02 | 8.28
102 | 14313530~1 | 橡胶圈 |  | DN600 | 个 |  | 0.23 | 36.02 | 8.28
103 | 14370303 | 橡胶护套管 |  |  | m |  | 0.495 | 6.43 | 3.18
104 | 14450501~1 | 钢筋混凝土管 |  | DN800 | m |  | 2.02 | 269.74 | 544.87
105 | 14450501~2 | 钢筋混凝土管 |  | DN1200 | m |  | 2.02 | 607.79 | 1227.74
106 | 14450501~3 | 钢筋混凝土管 |  | DN1000 | m |  | 2.02 | 389.52 | 786.83
107 | 14450508-1 | 钢筋混凝土管 |  | φ300 | m |  | 2.05 | 89.62 | 183.72
108 | 14451158 | 钢筋混凝土排水管(承插口) |  | D=400 | m |  | 2.02 | 113.57 | 229.41
109 | 14451159 | 钢筋混凝土排水管(承插口) |  | D=500 | m |  | 2.02 | 140.19 | 283.18
110 | 14451160 | 钢筋混凝土排水管(承插口) |  | D=600 | m |  | 2.02 | 183.67 | 371.01
【新点2013清单造价江苏版 V10.3.6】
承包人供应主要材料一览表
工程名称：2025年开发区市政设施养护工程 | [5 empty] | 标段： |  |  |  | 第4页 共8页
序号 | 材料编码 | 材料名称 |  | 规格、型号等要求 | 单位 |  | 数量 | 单价(元) | 合价(元) |  | 备注
111 | 14451704~1 | DN450 PE100,SDR17 |  |  | m |  | 1.02 | 456.95 | 466.09
112 | 14451704~3 | DN315PE100,SDR17 |  |  | m |  | 1.02 | 221.82 | 226.26
113 | 14451704~4 | DN225PE100,SDR17 |  |  | m |  | 1.02 | 110.91 | 113.13
114 | 14451704~5 | DN560 PE100,SDR17 |  |  | m |  | 1.02 | 665.47 | 678.78
115 | 14451704~6 | DN630 PE100,SDR17 |  |  | m |  | 1.02 | 878.42 | 895.99
116 | 1730008 | 基肥 |  |  | kg |  | 0.02 | 4.60 | 0.09
117 | 19450306 | 高压风管 |  | φ25-6P-20m | m |  | 0.01375 | 16.29 | 0.22
118 | 2330008 | 草皮 |  |  | m2 |  | 1.02 | 12.59 | 12.84
119 | 2330450 | 水 |  |  | m3 |  | 0.05 | 4.33 | 0.22
120 | 24170303 | 相色带 |  | 20mm×20m | 卷 |  | 0.22 | 2.40 | 0.53
121 | 29073512~1 | 仿实物塑料绿草皮 |  |  | m2 |  | 1.1 | 7.10 | 7.81
122 | 30410504 | 铸铁爬梯 |  |  | kg |  | 188.52999 | 4.50 | 848.38
123 | 31012504 | 模板嵌缝料 |  |  | kg |  | 0.60275 | 2.76 | 1.66
124 | 31110301 | 棉纱线 |  |  | kg |  | 0.03 | 5.57 | 0.17
125 | 31150101 | 水 |  |  | m3 |  | 50.767155 | 4.33 | 219.82
126 | 31150101~2 | 水 |  |  | m3 |  |  | 4.33
127 | 31150101~3 | 水 |  |  | m3 |  | 4.06832 | 4.33 | 17.62
128 | 31150101~4 | 水 |  |  | m3 |  | 0.990982 | 4.24 | 4.20
129 | 31150301 | 电 |  |  | kW·h |  | 13.957136 | 0.83 | 11.58
130 | 31150702 | 煤 |  |  | t |  | 0.001169 | 943.30 | 1.10
131 | 32010502 | 复合木模板 |  | 18mm | m2 |  | 0.0836 | 32.59 | 2.72
132 | 32011111 | 组合钢模板 |  |  | kg |  | 7.11245 | 4.29 | 30.51
133 | 32020115 | 卡具 |  |  | kg |  | 0.00988 | 4.18 | 0.04
134 | 32020115~1 | 零星卡具 |  |  | kg |  | 14.526275 | 4.18 | 60.72
135 | 32020132 | 钢管支撑 |  |  | kg |  | 2.8929 | 3.59 | 10.39
136 | 32071101 | 紧固件 |  |  | 套 |  | 90
137 | 32090101 | 周转木材 |  |  | m3 |  | 0.002128 | 2077.15 | 4.42
138 | 33010313 | 铸铁井盖井座 |  |  | 套 |  | 1 | 301.68 | 301.68
139 | 33010313~1 | 铸铁井盖井座 |  | 甲供 | 套
140 | 33010313~2 | 铸铁井盖井座 |  | 五防 | 套 |  |  | 668.13
141 | 33010313~3 | 铸铁井盖井座 |  | 五防甲供 | 套 |  | 5
142 | 33010313~4 | 铸铁井盖井座 |  | 600*600 | 套 |  | 1 | 301.68 | 301.68
143 | 33010313~5 | 铸铁井盖井座 |  |  | 套
144 | 33011132~1 | 铸铁雨水篦子-甲供 |  | 500×350以内-甲供 | 只 |  | 1.01
145 | 33011157~1 | 井盖-甲供 |  |  | 只 |  | 1.01
146 | 33012301~1 | 铸铁雨水井箅 |  | 甲供 | 套 |  | 3.03
【新点2013清单造价江苏版 V10.3.6】
承包人供应主要材料一览表
工程名称：2025年开发区市政设施养护工程 | [5 empty] | 标段： |  |  |  | 第5页 共8页
序号 | 材料编码 | 材料名称 |  | 规格、型号等要求 | 单位 |  | 数量 | 单价(元) | 合价(元) |  | 备注
147 | 33020131 | 橡胶板伸缩缝 |  |  | m |  | 1
148 | 33030132~1 | 抗裂贴 |  |  | m2 |  | 1.1152 | 13.31 | 14.84
149 | 33052113~1 | 面包砖-甲供 |  | 20cm×20cm×5cm | 千块 |  | 0.0332
150 | 33070301~2 | 石质缘石-甲供 |  | 25*12.5 | m |  | 1.015
151 | 33070301~3 | 石质缘石 |  | 25*10 | m |  | 1.015 | 52.62 | 53.41
152 | 33070301~5 | 石质缘石 |  | 30*15 | m |  | 1.015 | 94.78 | 96.20
153 | 33070301~6 | 石质缘石 |  | 10*8 | m |  | 1.015 | 16.86 | 17.11
154 | 33070301~7 | 石质缘石-甲供 |  | 10*10 | m |  | 1.015
155 | 33070301~8 | 石质缘石-甲供 |  | 30*12.5 | m |  | 1.015
156 | 33070301~9 | 石质缘石 |  | 30*12.5 | m |  | 1.015 | 78.98 | 80.16
157 | 33070501~1 | 石质平石 |  | 维修不含主材 | m |  | 1.02
158 | 33070701~1 | 圆形侧石 |  |  | m |  | 1.015 | 106.47 | 108.07
159 | 33110501~1 | 混凝土侧石 |  | 25*12.5*100 | m |  | 1.015 | 26.44 | 26.84
160 | 33210303~1 | 直杆(上部) |  | φ60×3000 | 套 |  | 5
161 | 33210303~2 | 直杆(上部) |  | φ60×3000-维修 | 套 |  | 1
162 | 33210308 | 杆(上部) |  | φ273×8500 | 套 |  | 3
163 | 33210308~1 | 杆(上部) |  | φ273×8500-维修 | 套 |  | 1
164 | 33211303 | 标志板 |  | 1m2以内 | 块 |  | 4
165 | 33211303~1 | 标志板 |  | 1m2以内-维修 | 块 |  | 1
166 | 33211306 | 标志板 |  | 7m2以内 | 块 |  | 1
167 | 33211308 | 标志板 |  | 12m2以内 | 块 |  | 2
168 | 33212503 | 反光材料(玻璃珠) |  |  | kg |  | 0.29568 | 3.26 | 0.96
169 | 80090330 | 沥青砂 |  |  | t |  |  | 287.71
170 | 80110334 | 化学泥浆 |  |  | kg |  | 3.139
171 | 80110334~1 | 化学泥浆 |  |  | kg |  | 0.5601 | 12.49 | 7.00
172 | 80212114 | 预拌混凝土(非泵送型) C15 |  |  | m3 |  | 3.42339 | 405.09 | 1386.78
173 | 80212114~1 | 预拌混凝土(非泵送型) C15 |  |  | m3 |  | 0.0306 | 405.09 | 12.40
174 | 80212115 | 预拌混凝土(非泵送型) C20 |  |  | m3 |  | 2.4182 | 414.81 | 1003.09
175 | 80212116 | 预拌混凝土(非泵送型) C25 |  |  | m3 |  | 24.648166 | 424.52 | 10463.64
176 | 80212117 | 非泵送商品混凝土 C30 |  |  | m3 |  | 4.96388 | 434.24 | 2155.52
177 | 80250311 | 细(微)粒沥青混凝土 |  |  | t |  | 0.2335 | 554.56 | 129.49
178 | 80250311~1 | 细(微)粒沥青混凝土 |  | SMA或改性 | t |  | 0.0931 | 590.05 | 54.93
179 | 80250311~2 | 细(微)粒沥青混凝土 |  | 沥青冷补料 | t |  | 0.0931 | 1064.75 | 99.13
180 | 80250511 | 中粒式沥青混凝土 |  |  | t |  | 0.1424 | 489.78 | 69.74
【新点2013清单造价江苏版 V10.3.6】
承包人供应主要材料一览表
工程名称：2025年开发区市政设施养护工程 | [5 empty] | 标段： |  |  |  | 第6页 共8页
序号 | 材料编码 | 材料名称 |  | 规格、型号等要求 | 单位 |  | 数量 | 单价(元) | 合价(元) |  | 备注
181 | B005 | 混凝土模块 |  | 314×180×180 | 块 |  | 631.46906 | 7.10 | 4483.43
182 | CL-D00001 | 应力吸收层 |  |  | m2 |  | 1 | 25.00 | 25.00
183 | CL-D00003 | DN200石球 |  |  | 个 |  | 1 | 200.00 | 200.00
184 | CL-D00004 | DN300石球 |  |  | 个 |  | 1 | 280.00 | 280.00
185 | CL-D00005 | DN400石球(参照2021年1月1日市政维修价格的70%) |  |  | 个 |  | 0.7 | 409.61 | 286.73
186 | CL-D00006 | DN600石球(参照2021年1月1日市政维修价格的70%) |  |  | 个 |  | 0.7 | 665.62 | 465.93
187 | CL-D00007 | DN800石球 |  |  | 个 |  | 1 | 1200.00 | 1200.00
188 | CL-D00008 | 减速带(参照2021年1月1日市政维修价格的70%) |  |  | m |  | 0.7 | 181.73 | 127.21
189 | CL-D00009 | 彩色压模地坪工艺 |  |  | m2 |  | 2 | 40.00 | 80.00
190 | CL-D00010 | 桥梁栏杆拆除、更换-汉白玉 |  |  | m |  | 1 | 1180.00 | 1180.00
191 | CL-D00012 | 防坠网 |  |  | 座 |  | 11 | 100.00 | 1100.00
192 | CL-D00013 | 交通标线（震荡线） |  |  | m2 |  | 1 | 70.98 | 70.98
193 | CL-D00014 | 交通标线（除线） |  |  | m2 |  | 1 | 40.00 | 40.00
194 | CL-D00015 | 阻路警示桩 |  |  | 根 |  | 1 | 150.00 | 150.00
195 | CL-D00016 | 阻路警示桩 |  |  | 根 |  | 1 | 150.00 | 150.00
196 | CL-D00017 | 警示牌（单柱式换牌） |  |  | 块 |  | 1 | 350.00 | 350.00
197 | CL-D00018 | 警示牌（单柱式）换膜 |  |  | 块 |  | 1 | 200.00 | 200.00
198 | CL-D00019 | 道路指示牌 |  |  | 块 |  | 1 | 5000.00 | 5000.00
199 | CL-D00020 | 褪色、错误膜面更换 |  |  | 块 |  | 1 | 3600.00 | 3600.00
200 | CL-D00021 | 换膜 |  |  | 块 |  | 1 | 800.00 | 800.00
201 | CL-D00022 | 杆件运至指定位置-F杆 |  |  | 块 |  | 1 | 120.00 | 120.00
202 | CL-D00022~1 | 杆件运至指定位置-单柱式 |  |  | 块 |  | 1 | 100.00 | 100.00
203 | CL-D00023 | 潜水dn400 |  |  | 次 |  | 1 | 700.00 | 700.00
204 | CL-D00023~1 | 潜水dn400-600以内 |  |  | 次 |  | 1 | 700.00 | 700.00
205 | CL-D00023~2 | 潜水DN600-1000以内 |  |  | 次 |  | 1 | 1600.00 | 1600.00
206 | CL-D00024 | 安装球面镜 |  |  | 套 |  | 1 | 1200.00 | 1200.00
207 | CL-D00029 | 护栏防撞警示柱 |  |  | 根 |  | 1 | 300.00 | 300.00
【新点2013清单造价江苏版 V10.3.6】
承包人供应主要材料一览表
工程名称：2025年开发区市政设施养护工程 | [5 empty] | 标段： |  |  |  | 第7页 共8页
序号 | 材料编码 | 材料名称 |  | 规格、型号等要求 | 单位 |  | 数量 | 单价(元) | 合价(元) |  | 备注
208 | CL-D00030 | 雨水篦维修，雨水井升高(参照2021年1月1日市政维修价格的70%) |  |  | 座 |  | 0.7 | 178.36 | 124.85
209 | CL-D00031 | 雨水井维修，雨水井升高(参照2021年1月1日市政维修价格的70%) |  |  | 座 |  | 0.7 | 235.37 | 164.76
210 | CL-D00032 | 检查井维修，降低或升高30cm以内(参照2021年1月1日市政维修价格的70%) |  |  | 座 |  | 0.7 | 343.70 | 240.59
211 | CL-D00032~1 | 检查井维修，降低或升高30cm以上(参照2021年1月1日市政维修价格的70%) |  |  | 座 |  | 0.7 | 386.12 | 270.28
212 | CL-D00033 | 交通标线（直线）(参照2021年1月1日市政维修价格的70%) |  |  | m2 |  | 0.7 | 54.52 | 38.16
213 | CL-D00034 | 交通标线（文字）(参照2021年1月1日市政维修价格的70%) |  |  | 字 |  | 0.7 | 122.89 | 86.02
214 | CL-D00035 | 挖一般土方(参照2021年1月1日市政维修价格) |  |  | m3 |  | 1 | 16.55 | 16.55
215 | CL-D00035~1 | 临时红绿灯-立柱 |  |  | 个 |  | 1 | 212.95 | 212.95
216 | CL-D00036 | 场地平整(参照2021年1月1日市政维修价格的70%) |  |  | m2 |  | 0.7 | 6.34 | 4.44
217 | CL-D00037 | 人工夯实(参照2021年1月1日市政维修价格的70%) |  |  | m3 |  | 0.7 | 41.59 | 29.11
218 | CL-D00038 | 沥青灌缝(参照2021年1月1日市政维修价格的70%) |  |  | m |  | 0.7 | 21.61 | 15.13
219 | CL-D00039 | 拆除侧、平（缘）石(参照2021年1月1日市政维修价格的70%) |  |  | m |  | 0.7 | 18.04 | 12.63
【新点2013清单造价江苏版 V10.3.6】
承包人供应主要材料一览表
工程名称：2025年开发区市政设施养护工程 | [5 empty] | 标段： |  |  |  | 第8页 共8页
序号 | 材料编码 | 材料名称 |  | 规格、型号等要求 | 单位 |  | 数量 | 单价(元) | 合价(元) |  | 备注
220 | CL-D00040 | 小挖机(参照2021年1月1日市政维修价格的70%) |  |  | 台班 |  | 0.7 | 1705.18 | 1193.63
221 | CL-D00041 | 井盖异响 垫皮 |  |  | 座 |  | 1 | 75.00 | 75.00
222 | CL-D00042 | 水泥砂浆灌封 |  |  | m |  | 1 | 10.00 | 10.00
223 | CL-D00043 | 自喷漆喷涂油漆 |  |  | m2 |  | 1 | 60.00 | 60.00
224 | ZC0001 | 12V35AH超威 |  |  | 组件 |  | 1 | 354.92 | 354.92
225 | 补2090102 | 塑料薄膜 |  |  | m2 |  | 2.2 | 0.09 | 0.20
226 | 补2333550 | 无极透水增强剂 |  |  | kg |  | 0.742 | 2.74 | 2.03
227 | 补2333551 | 双丙聚氨脂保护剂 |  |  | kg |  | 1.04 | 13.03 | 13.55
228 | 补4050232 | 玄武岩碎石(5-10mm) |  |  | t |  | 0.1664 | 174.86 | 29.10
合计 | [8 empty] | 77850.87
【新点2013清单造价江苏版 V10.3.6】