## 3.2 表-08 分部分项工程和单价措施项目清单与计价表
分部分项工程和单价措施项目清单与计价表
工程名称：装修工程 |  |  |  | 标段：
序号 | 项目编码 | 项目名称 | 项目特征描述 | 计量 单位 | 工程量 | 金额（元）
[6 empty] | 控制单价 | 合价 | 其中
暂估价
|  | 拆除工程 |  |  |  | 0 | 0 | 0
1 | 011601001001 | 砖砌体拆除 | 1、拆除原墙体（含墙体附着物） 2、垃圾搬运下楼清理归堆 | m3 | 15.7 | 112.72 | 1769.7 | 0
2 | 011610002001 | 金属门窗拆除 | 1、拆除原木质门 2、垃圾搬运下楼清理归堆 | 樘 | 5 | 27.33 | 136.65 | 0
3 | 011610002002 | 金属门窗拆除 | 1、拆除原玻璃移门 2、垃圾搬运下楼清理归堆 | 樘 | 17 | 31.96 | 543.32 | 0
4 | 011608001001 | 铲除油漆面 | 1、拆除原天棚涂料面 2、垃圾搬运下楼清理归堆 | m2 | 1452.86 | 4.97 | 7220.71 | 0
5 | 011612002001 | 零星拆除 | 1、水电等零星拆除 2、垃圾搬运下楼清理归堆 | 项 | 1 | 6000 | 6000 | 0
6 | 010103002001 | 余方弃置 | 1、所有建筑垃圾装车外运 2、运距投标单位自行考虑 | 项 | 1 | 10000 | 10000 | 0
|  | 分部小计 |  |  |  | 0 | 25670.38 | 0
|  | 砌筑工程 |  |  |  | 0 | 0 | 0
7 | 010401012001 | 零星砌砖 | 1、部位：零星包管等 2、砖品种、规格、强度等级:标准砖 3、做法详见施工图纸 | m3 | 7.68 | 943.8 | 7248.38 | 0
|  | 分部小计 |  |  |  | 0 | 7248.38 | 0
|  | 防水工程 |  |  |  | 0 | 0 | 0
8 | 010903002001 | 墙面涂膜防水 | 1、名称：卫生间淋浴区墙面 2、涂膜厚度、遍数：1.5厚聚氨酯防水涂料,高度2000 | m2 | 117.33 | 35 | 4106.55 | 0
9 | 010904002001 | 楼（地）面涂膜防水 | 1、名称：卫生间地面 2、涂膜厚度、遍数：1.5厚聚氨酯防水涂料,上翻300 | m2 | 166.8 | 35 | 5838 | 0
|  | 分部小计 |  |  |  | 0 | 9944.55 | 0
|  | 楼地面装饰工程 |  |  |  | 0 | 0 | 0
10 | 011104002001 | 竹、木（复合）地板 | 1、面层材料品种、规格、颜色:12mm厚普通复合强化地板 2、含地垫、收边条等 | m2 | 732.33 | 85.33 | 62489.72 | 0
11 | 011102003001 | 块料楼地面 | 1、800*800地砖面层,地砖专用勾缝剂擦缝 2、1:3干硬性水泥砂浆结合层 | m2 | 720.53 | 150.03 | 108101.12 | 0
12 | 011105006001 | 金属踢脚线 | 1、50mm高不锈钢踢脚 | m | 1324.25 | 36.26 | 48017.31 | 0
13 | 010809004001 | 石材窗台板 | 1、粘结层厚度、砂浆配合比:水泥砂浆结合层 2、窗台板材质、规格、颜色:18mm白色石材窗台 3、留5mm工艺缝与原建筑外窗建筑专用胶 | m2 | 24.65 | 421.66 | 10393.92 | 0
|  | 分部小计 |  |  |  | 0 | 229002.07 | 0
|  | 墙、柱面装饰与隔断、幕墙工程 |  |  |  | 0 | 0 | 0
14 | 011207001001 | 墙面装饰板隔墙 | 1、轻钢龙骨石膏板隔墙（新做隔墙采用100系列轻钢龙骨隔墙+9.5厚纸面石膏板,内填防火隔音棉） 2、100系列轻钢龙骨隔墙/9.5mm厚纸面石膏板,用自攻螺丝固定在龙骨框架上 4、板面钉眼防锈漆、贴缝纸 5、具体做法及部位详见图纸 | m2 | 352.99 | 164.14 | 57939.78 | 0
15 | 011204003001 | 块料墙面 | 1、400*800mm厚墙砖,本色墙砖专用填缝剂 2、配套专用瓷砖胶粘剂 | m2 | 1416.46 | 193.68 | 274339.97 | 0
|  | 分部小计 |  |  |  | 0 | 332279.75 | 0
|  | 天棚工程 |  |  |  | 0 | 0 | 0
16 | 011302001001 | 吊顶天棚 | 1、吊顶形式、吊杆规格、高度:全丝杆天棚吊筋Φ8 2、龙骨材料种类、规格、中距:轻钢龙骨 3、面层材料品种、规格:300*600集成吊顶 | m2 | 201.82 | 123.66 | 24957.06 | 0
|  | 分部小计 |  |  |  | 0 | 24957.06 | 0
|  | 门窗工程 |  |  |  | 0 | 0 | 0
17 | 010801002001 | 木质门带套 | 1、成品实木复合门带套 2、含所有五金配件 3、满足设计及相关规范要求 | m2 | 124.74 | 600 | 74844 | 0
18 | 010802001001 | 金属（塑钢）门 | 1、卫生间成品玻璃门，8mm钢化玻璃 2、包含制作、安装、门套、厚度满足设计要求、五金配件等，磨砂玻璃综合考虑 3、具体做法详见图纸 | m2 | 40.48 | 780 | 31574.4 | 0
19 | 010802001002 | 金属（塑钢）门 | 1、厨房间移门，8mm钢化玻璃 2、包含制作、安装、门套、厚度满足设计要求、五金配件等，磨砂玻璃综合考虑 3、具体做法详见图纸 | m2 | 62.64 | 800 | 50112 | 0
20 | 011210003001 | 淋浴隔断 | 1、淋浴隔断，8mm钢化玻璃 2、包含制作、安装、铝型材框架、轨道、钢化玻璃、厚度满足设计要求、五金配件等 3、具体做法详见图纸 | m2 | 85.9 | 500 | 42950 | 0
21 | 010807003001 | 百叶窗 | 1、卫生间成品百叶窗帘 2、材质：铝合金 3、具体做法详见图纸 | m2 | 24.84 | 120 | 2980.8 | 0
22 | 010810001001 | 窗帘 | 1、布艺窗帘单层 2、含轨道等辅材，工程量按褶皱展开面计算 | m2 | 838 | 60 | 50280 | 0
23 | 010807001001 | 金属窗 | 1、铝合金窗,6mm单玻 2、包含制作、安装、铝型材框架，厚度满足设计要求、五金配件等 3、具体做法详见图纸 | m2 | 38.25 | 400 | 15300 | 0
24 | 011210003002 | 收口条 | 1、铝合金收口条 | m | 46.75 | 16.25 | 759.69 | 0
|  | 分部小计 |  |  |  | 0 | 268800.89 | 0
|  | 油漆、涂料、裱糊工程 |  |  |  | 0 | 0 | 0
25 | 011407001001 | 墙面喷刷涂料 | 1、基层类型:抹灰面 2、腻子种类:901胶白水泥腻子 3、刮腻子要求:3遍 4、涂料品种、喷刷遍数:内墙乳胶漆3遍 | m2 | 3822.27 | 33.72 | 128886.94 | 0
26 | 011407002001 | 天棚喷刷涂料 | 1、基层类型:抹灰面 2、腻子种类:901胶白水泥腻子 3、刮腻子要求:3遍 4、涂料品种、喷刷遍数:内墙乳胶漆3遍 | m2 | 1282.26 | 36.43 | 46712.73 | 0
|  | 分部小计 |  |  |  | 0 | 175599.67 | 0
|  | 其他装饰工程 |  |  |  | 0 | 0 | 0
27 | 011501010001 | 厨房吊柜 | 1、台柜规格:厨房吊柜 2、材料种类、规格:免漆板柜体，PET柜门 3、含五金等，具体详见图纸设计要求 | m | 43 | 1000 | 43000 | 0
28 | 011501009001 | 厨房低柜 | 1、台柜规格:厨房低柜 2、材料种类、规格:免漆板柜体，PET柜门，不锈钢台面 3、含五金等，具体详见图纸设计要求 | m | 92.9 | 1400 | 130060 | 0
29 | 011501009002 | 拉篮 | 1、橱柜配套拉篮安装 | 套 | 17 | 500 | 8500 | 0
|  | 分部小计 |  |  |  | 0 | 181560 | 0
|  | 分部分项工程清单合计 |  |  |  | 0 | 1255062.75 | 0
1 | 011701001001 | 装修脚手架 | 1、移动脚手架 2、搭设高度:3.6m内 | 项 | 1 | 8500 | 8500 | 0
2 | 011703001001 | 垂直运输 | 1、建筑物建筑类型及结构形式：框架结构 2、建筑物檐口高度、层数:20m内 | 项 | 1 | 11755.22 | 11755.22 | 0
|  | 单价措施项目清单合计 |  |  |  | 0 | 20255.22 | 0
合 计 | [6 empty] | 1275317.97 | 0
【清单大师计价软件江苏版V9.63】

## 4.2 表-08 分部分项工程和单价措施项目清单与计价表
分部分项工程和单价措施项目清单与计价表
工程名称：水电工程 |  |  |  | 标段：
序号 | 项目编码 | 项目名称 | 项目特征描述 | 计量 单位 | 工程量 | 金额（元）
[6 empty] | 控制单价 | 合价 | 其中
暂估价
|  | 强电工程 |  |  |  | 0 | 0 | 0
1 | 030404017001 | 配电箱 | 1、名称:配电箱 2、型号:PZ30 3、端子板外部接线材质、规格:无端子接线 | 台 | 17 | 838.22 | 14249.74 | 0
2 | 030411001001 | 配管 | 1、名称:JDG管 2、材质:DN20 3、配置形式:根据图纸设计要求 4、刨沟、锯管、煨弯、配管、固定、管件、抹砂浆保护层等费用综合考虑 | m | 9623.33 | 14.52 | 139730.75 | 0
3 | 030411004001 | 配线 | 1、配线形式:管内穿线 2、型号:BV-2.5 | m | 16623 | 3.73 | 62003.79 | 0
4 | 030411004002 | 配线 | 1、配线形式:管内穿线 2、型号:BV-4 | m | 1847 | 4.42 | 8163.74 | 0
5 | 030412001001 | 普通灯具 | 1、名称：吸顶灯 2、规格：LED 24W 3、安装形式：吸顶 | 套 | 130 | 89.66 | 11655.8 | 0
6 | 030412005001 | 荧光灯 | 1、名称：300*600防水led平板灯 2、规格：LED 12W 3、安装方式：嵌入式 | 套 | 40 | 126.12 | 5044.8 | 0
7 | 030404034001 | 照明开关 | 1、名称:单联单控 | 个 | 69 | 16.28 | 1123.32 | 0
8 | 030404034002 | 照明开关 | 1、名称:双联单控 | 个 | 10 | 19.38 | 193.8 | 0
9 | 030404034003 | 照明开关 | 1、名称:单联双控 | 个 | 124 | 17.18 | 2130.32 | 0
10 | 030404034004 | 照明开关 | 1、名称:双联双控 | 个 | 10 | 21.03 | 210.3 | 0
11 | 030108003001 | 浴霸 | 1、名称:300*600风暖浴霸 | 台 | 23 | 669.36 | 15395.28 | 0
12 | 030404035001 | 插座 | 1、名称:五孔插座 2、规格:220V10A 3、安装方式:暗装 | 个 | 253 | 28.86 | 7301.58 | 0
13 | 030404035002 | 插座 | 1、名称:带开关型五孔插座 2、规格:220V10A 3、安装方式:暗装 | 个 | 73 | 28.86 | 2106.78 | 0
14 | 030404035003 | 插座 | 1、名称:安全型防溅插座 2、规格:K86型 220V 10A 3、安装方式:暗装 4、满足设计图纸、施工、验收规范及招标人要求 | 个 | 23 | 28.86 | 663.78 | 0
15 | 030404035004 | 插座 | 1、名称:空调插座 2、规格:220V16A 3、安装方式:暗装 | 个 | 58 | 22.47 | 1303.26 | 0
16 | 030404035005 | 插座 | 1、名称:插排 2、规格:220V16A 3、安装方式:弱电箱内预留 | 个 | 17 | 20 | 340 | 0
17 | 030411006001 | 接线盒 | 1、名称:开关盒 2、安装形式:暗装 | 个 | 620 | 7.54 | 4674.8 | 0
18 | 030411006002 | 接线盒 | 1、名称：接线盒 2、材质：塑料 | 个 | 160 | 7.35 | 1176 | 0
19 | 030413002001 | 凿（压）槽 | 1、名称:墙面开槽 2、规格:DN32以内 3、含开槽、修复等全部工作内容 | m | 985 | 16.48 | 16232.8 | 0
|  | 分部小计 |  |  |  | 0 | 293700.64 | 0
|  | 给水工程 |  |  |  | 0 | 0 | 0
20 | 031001006001 | 塑料管 | 1、安装部位:室内 2、介质:PPR管 3、材质、规格:DN25 PN1.25MPa 4、连接形式:热熔连接 5、压力试验及吹、洗设计要求:管道水消毒、冲洗;含管件;按图纸要求及施工规范 6、刨沟、锯管、煨弯、配管、固定、管件、抹砂浆保护层等费用综合考虑 | m | 255 | 29.56 | 7537.8 | 0
21 | 031001006002 | 塑料管 | 1、安装部位:室内 2、介质:PPR冷水管 3、材质、规格:DN20 PN1.25MPa 4、连接形式:热熔连接 5、压力试验及吹、洗设计要求:管道水消毒、冲洗;含管件;按图纸要求及施工规范 6、刨沟、锯管、煨弯、配管、固定、管件、抹砂浆保护层等费用综合考虑 | m | 750.8 | 25.05 | 18807.54 | 0
22 | 031001006003 | 塑料管 | 1、安装部位:室内 2、介质:PPR热水管 3、材质、规格:DN20 PN2.0MPa 4、连接形式:热熔连接 5、压力试验及吹、洗设计要求:管道水消毒、冲洗;含管件;按图纸要求及施工规范 6、刨沟、锯管、煨弯、配管、固定、管件、抹砂浆保护层等费用综合考虑 | m | 497 | 27.64 | 13737.08 | 0
23 | 031003001001 | 截止阀 | 1、类型:预留角阀 2、材质:铜 3、规格、压力等级:DN20 4、连接形式:按图纸设计要求 | 个 | 34 | 51.94 | 1765.96 | 0
|  | 分部小计 |  |  |  | 0 | 41848.38 | 0
|  | 排水工程 |  |  |  | 0 | 0 | 0
24 | 031001006004 | 塑料管 | 1、安装部位:室内；污废水 2、介质:硬聚氯乙烯(PVC-U)排水管 3、材质、规格:De50 4、连接形式:零件粘接 | m | 136 | 38.08 | 5178.88 | 0
25 | 031004010001 | 淋浴器 | 1、冷热龙头及雨淋花洒 2、组装形式:恒温龙头款式由招标人确定 3、含设计标准的上配件及连接件 | 套 | 21 | 644.16 | 13527.36 | 0
26 | 031004004001 | 洗涤盆 | 1、材质:304不锈钢 2、规格、类型:700*460以内（单槽带沥水篮） 3、组装形式:成套型 4、附件名称、数量:铜镀铬回转龙头 | 组 | 17 | 1073.93 | 18256.81 | 0
27 | 031004003001 | 洗脸盆 | 1、材质:成品柜组合一体洗脸盆，长度：800~900 2、规格、类型:含柜体、银镜、陶瓷洗脸盆、冷热水龙头、给水角阀及软管等其他配件 3、组装形式:满足图纸参数，施工验收规范及招标人要求 | 组 | 17 | 1500 | 25500 | 0
28 | 031004003002 | 洗脸盆 | 1、材质:成品柜组合一体洗脸盆，长度：1500 2、规格、类型:含柜体、银镜、陶瓷洗脸盆、冷热水龙头、给水角阀及软管等其他配件 3、组装形式:满足图纸参数，施工验收规范及招标人要求 | 组 | 6 | 2300 | 13800 | 0
29 | 031004006001 | 大便器 | 1、名称:坐便器 2、材质:材质陶瓷，含给水角阀冲洗管等其他配件 3、安装形式:成套安装 4、类型:带水箱 | 组 | 23 | 764.47 | 17582.81 | 0
30 | 031004014001 | 给、排水附（配）件 | 1、名称:拖把池 2、型号、规格:成品陶瓷 | 个 | 17 | 245.12 | 4167.04 | 0
31 | 031004014002 | 给、排水附（配）件 | 1、名称:阳台处水嘴 2、型号、规格:DN15 | 个 | 17 | 24.75 | 420.75 | 0
32 | 031004014003 | 给、排水附（配）件 | 1、名称:直通式地漏 2、型号、规格:DN50 不锈钢材质，满足图纸参数，施工验收规范及招标人要求 | 个 | 63 | 62.64 | 3946.32 | 0
|  | 分部小计 |  |  |  | 0 | 102379.97 | 0
|  | 弱电工程 |  |  |  | 0 | 0 | 0
33 | 030411001002 | 配管 | 1、名称:PVC刚性阻燃管 2、材质:DN20 3、配置形式:暗敷 4、刨沟、锯管、配管、固定、管件、抹砂浆保护层等费用综合考虑 | m | 1740 | 13.4 | 23316 | 0
34 | 030502005001 | 双绞线缆 | 1、名称:千兆6类POE非屏蔽双绞线 2、敷设方式:管内敷设 | m | 1740 | 4.93 | 8578.2 | 0
35 | 030502012001 | 信息插座 | 1、名称:网络插座 2、类别:含模块 3、规格:单口 4、安装方式:暗装 | 个 | 58 | 34.96 | 2027.68 | 0
|  | 分部小计 |  |  |  | 0 | 33921.88 | 0
|  | 分部分项工程清单合计 |  |  |  | 0 | 471850.87 | 0
1 | 031301017001 | 脚手架搭拆 |  | 项 | 1 | 1283.26 | 1283.26 | 0
|  | 单价措施项目清单合计 |  |  |  | 0 | 1283.26 | 0
合 计 | [6 empty] | 473134.13 | 0
【清单大师计价软件江苏版V9.63】