## 1号棚明细
1号薄膜温室大棚(外遮阳)材料设备清单
跨度： |  | 8 | 开间： |  | 4 | 肩高： | 3.5 |  | 门 ： | 4 | 四周卷膜 | 1
跨数： |  | 26 | 间数： |  | 9 | 脊高： | 5.4 |  | 围梁： | 3 | 材质： | 热镀锌
宽延边 |  | 0 | 长延边 |  | 0 | 外最高 | 5.9 |  | 顶风口 | 2 | 单位 | 元
着宽： |  | 208 | 长 |  | 36 | 拱杆间距： | 1 |  | 端副立柱 | 4
面积： |  | 7488 | 周长： |  | 488 | 纵梁道数： | 3 |  | 副立柱： | 3
序号 | 材料名称 |  |  |  | 材料规格 |  | 单位 | 数量 | 单价 |  | 合价 | 备注
1 | 预埋件1 |  |  |  | 180*180*10*14*4*550 |  | 套 | 170 |  |  |  | 焊接成品
2 | 主立柱 |  |  |  | 50*100*3.0*3.5米 |  | 支 | 170 |  |  |  | 截尺，焊接，打孔
3 | 纵向桁架 |  |  |  | 如图所示8米 |  | 支 | 108 |  |  |  | 截尺，焊接，打孔
4 | 立柱顶连接件 |  |  |  | 50*100-50 |  | 套 | 170 |  |  |  | 成品
5 | 桁架中托架 |  |  |  | 托架，顶件，+调高方管 |  | 套 | 100 |  |  |  | 切工成品
6 | 立柱托架(连接板： |  |  |  | 2.0mm铰锌板 |  | 支 | 170 |  |  |  | 冲压成品
7 | 防水胶 |  |  |  | 10cm |  | 米 | 135
8 | 端副立柱 |  |  | 4 | 40*60*2.0*6米 |  | 支 | 208
9 | 立柱连水平梁件 |  |  |  | 凸型扣件 |  | 个 | 208
10 | 侧副立柱 |  |  | 3 | 32*1.5*4米 |  | 支 | 54 |  |  |  | —场拍
11 | 侧副立柱连接件 |  |  |  | 连水槽 |  | 个 | 54
12 | 水平拉杆 |  |  |  | 30*50*2.0*8米 |  | 支 | 260 |  |  |  | 定点打言
13 | 水平拉杆连接件 |  |  |  | 30*50-50-30*50 |  | 支 | 108
14 | 围梁 |  |  |  | 30*50*2.0*6米 |  | 支 | 325 |  |  |  | 现场裁切
15 | 角铁 |  |  |  | 连立柱 |  | 个 | 3904
16 | 棚门 |  |  |  | 铝合金2*2.2推拉 |  | 套 | 4
17 | 雨槽 |  |  |  | 475*2.0mm镀锌板 |  | 支 | 243 |  |  |  | 4米镀铝锌
18 | 防水胶 |  |  |  | 3cm |  | 米 | 365
19 | 压管座 |  |  |  | 32 |  | 个 | 1924
20 | 外拱杆 |  |  |  | 32*1.5*9米 |  | 支 | 962 |  |  |  | 折
21 | 弯头 |  |  |  | 38 |  | 支 | 962
22 | 纵拉杆 |  |  | 3 | 25*1.5*6米 |  | 支 | 476 |  |  |  | 消
23 | 压顶簧 |  |  |  | 32*25 |  | 个 | 2886
24 | 金字架1 |  |  |  | 32*1.5*1.8米 |  | 支 | 208 |  |  |  | 两端拍扁打孔
25 | 金字架 |  |  |  | 32*1.5*2.4米 |  | 支 | 416 |  |  |  | 两端拍扁打孔
26 | 连接件 |  |  |  | 32抱箍 |  | 个 | 624
27 | 连接件 |  |  |  | 30*50-30抱箍 |  | 个 | 208
28 | 剪刀撑 |  |  |  | 10#圆钢*4.4米 |  | 支 | 108
29 | 剪刀撑抱箍 |  |  |  | 立柱抱50*100-100 |  | 个 | 216
30 | 花兰螺栓 |  |  |  | 12 |  | 个 | 108
31 | 锁扣 | [5 empty] | 个 | 108
32 | 八字撑 |  |  |  | 32*1.5*4.8米 |  | 支 | 156 |  |  |  | 两端拍扁打孔
33 | 水平箍 |  |  |  | 30*50-50 |  | 个 | 312
34 | 卡槽 |  |  |  | 0.7 纳米 |  | 米 | 8288
35 | 卡槽连接片 |  |  | 4 |  |  | 个 | 2072
36 | 防虫网 |  |  |  | 40目，1.5米 |  | 平方 | 3784
37 | 卡簧 | [5 empty] | 米 | 13437
38 | 卷膜器 |  |  | 8 | 电卷220v100m |  | 台 | 8
39 | 卷膜器固定杆 |  |  |  | 25*1.5*3米 |  | 支 | 8
40 | 卷膜器1 |  |  |  | 电卷220v100m |  | 台 | 52
41 | 伸缩杆 |  |  |  | 32-25 |  | 支 | 52
42 | 卷膜杆 |  |  |  | 25*1.5*6米 |  | 支 | 429 |  |  |  | 缩头
43 | 压膜卡 |  |  | 0.5 | 25 |  | 个 | 5149
44 | 薄膜 |  |  |  | 128 Po |  | 平米 | 14166
45 | 引线簧 |  |  |  | 涂塑 |  | 个 | 2412
46 | 压膜线 | [5 empty] | 米 | 13008
47 | 内保温传动 |  |  |  | 顶部 |  | 米 | 7488
48 | 落水斗 |  |  | 2 | 2.0mm铰锌板 |  | 个 | 54
49 | Pvc下水管 |  |  |  | 110 |  | 支 | 54
50 | 下水管弯头 | [5 empty] | 个 | 54
51 | 下水管固定夹 | [5 empty] | 个 | 162
52 | 外遮阳立柱连接板 | [5 empty] | 套 | 270
53 | 外遮阳立柱 |  |  |  | 50*50*2.0*2.5米 |  | 支 | 270 |  |  |  | 截尺打孔
54 | 外遮阳端横梁和电机梁 |  |  |  | 50*50*2.0*8米 |  | 支 | 78 |  |  |  | 截尺打孔
55 | 外遮阳横梁 |  |  |  | 30*50*2.0*8米 |  | 支 | 182 |  |  |  | 最尺打孔
56 | 外遮阳纵梁 |  |  |  | 30*50*2.0*4米 |  | 支 | 243 |  |  |  | 截尺打孔
57 | 外遮阳斜撑 |  |  |  | 32*1.5*3米 |  | 支 | 520 |  |  |  | 两端拍扁打孔
58 | 外遮阳水平撑 |  |  |  | 32*1.5*4.8米 |  | 支 | 156 |  |  |  | 两端拍扇打孔
59 | 外遮阳剪刀撑 |  |  |  | 10#圆钢*4.4米 |  | 支 | 108 |  |  |  | 两端拍扁打孔
60 | 外遮阳连接件 |  |  |  | 4孔和6孔 |  | 支 | 1080 |  |  |  | 含紧固件
61 | 外遮阳抱箍 |  |  |  | 50万 |  | 支 | 15 |  |  |  | 含紧固件
62 | 外遮阳传动 |  |  |  | 电机，含网 |  | 平米 | 7488
63 | 风机 |  |  |  | 1380 |  | 台 | 24
64 | 水帘 |  |  |  | 1.5米*10cm |  | 平 | 288
65 | 软管 | [5 empty] | 平 | 288
66 | 水泵 |  |  |  | 1.1kw |  | 台 | 7
67 | 托架 | [5 empty] | 个 | 864
68 | 紧固件 |  |  |  | 螺丝和钻尾丝 |  | 平米 | 7488
69 | 配电 |  |  |  | 控制柜和电线 |  | 平米 | 7488 |  |  |  | 2套
合计

## 2号棚明细
2号薄膜温室大棚(外遮阳)材料设备清单
跨度： |  | 8 | 开间： |  | 4 | 肩高： | 3.5 |  | 着门： | 4 | 四周卷膜
跨数： |  | 23 | 间数： |  | 9 | 脊高： | 5.4 |  | 围梁： | 3 | 材质： | 热镀锌
宽延边 |  | 0 | 长延边 |  | 0 | 外最高 | 5.9 |  | 顶风口： | 2 | 单位 | 元
着宽： |  | 184 | 长 |  | 36 | 拱杆间距： | 1 |  | 端副立柱 | 4
面积： |  | 6624 | 周长： |  | 440 | 纵梁道数： | 3 |  | 侧副立柱： | 3
序号 | 材料名称 |  |  |  | 材料规格 |  | 单位 | 所需数量 | 单价 |  | 合价 | 备注
1 | 预埋件1 |  |  |  | 180*180*10*14*4*550 |  | 套 | 152 |  |  |  | 焊接成品
2 | 主立柱 |  |  |  | 50*100*3.0*3.5米 |  | 支 | 152 |  |  |  | 截尺，焊接，打孔
3 | 纵向桁架 |  |  |  | 如图所示8米 |  | 支 | 96 |  |  |  | 截尺，焊接，打孔
4 | 立柱顶连接件 |  |  |  | 50*100-50 |  | 妻 | 152 |  |  |  | 成品
5 | 桁架中托架 |  |  |  | 托架，顶件，+调高方 |  | 套 | 88 |  |  |  | 加工成品
6 | 立柱托架(连接板： |  |  |  | 2.0mm镀锌板 |  | 支 | 152 |  |  |  | 冲压成品
7 | 防水胶 |  |  |  | 10cm |  | 米 | 120
8 | 端副立柱 |  |  | 4 | 40*60*2.0*6米 |  | 支 | 184
9 | 立柱连水平梁件 |  |  |  | 凸型扣件 |  | 个 | 184
10 | 侧副立柱 |  |  | 3 | 32*1.5*4米 |  | 支 | 54 |  |  |  | —场拍
11 | 侧副立柱连接件 |  |  |  | 连水槽 |  | 个 | 54
12 | 水平拉杆 |  |  |  | 30*50*2.0*8米 |  | 支 | 230 |  |  |  | 定度打力
13 | 水平拉杆连接件 |  |  |  | 30*50-50-30*50 |  | 支 | 96
14 | 围梁 |  |  |  | 30*50*2.0*6米 |  | 支 | 293 |  |  |  | 现场藏切
15 | 角铁 |  |  |  | 连立柱 |  | 个 | 3520
16 | 棚门 |  |  |  | 铝合金2*2.2推拉 |  | 套 | 4
17 | 雨槽 |  |  |  | 475*2.0mm镀锌板 |  | 支 | 216 |  |  |  | 4米镀钼锌
18 | 防水胶 |  |  |  | 3cm |  | 米 | 324
19 | 压管座 |  |  |  | 32 |  | 个 | 1702
20 | 外拱杆 |  |  |  | 32*1.5*9米 |  | 支 | 851 |  |  |  | 折查
21 | 弯头 |  |  |  | 38 |  | 支 | 851
22 | 纵拉杆 |  |  | 3 | 25*1.5*6米 |  | 支 | 421 |  |  |  | 消
23 | 压顶簧 |  |  |  | 32*25 |  | 个 | 2553
24 | 金字架1 |  |  |  | 32*1.5*1.8米 |  | 支 | 184 |  |  |  | 两端拍扁打孔
25 | 金字架 |  |  |  | 32*1.5*2.4米 |  | 支 | 368 |  |  |  | 两端拍扁打孔
26 | 连接件 |  |  |  | 32抱箍 |  | 个 | 552
27 | 连接件 |  |  |  | 30*50-30抱箍 |  | 个 | 184
28 | 剪刀撑 |  |  |  | 10#圆钢*4.4米 |  | 支 | 96
29 | 剪刀撑抱箍 |  |  |  | 立柱抱50*100-100 |  | 个 | 192
30 | 花兰螺栓 |  |  |  | 12 |  | 个 | 96
31 | 锁扣 | [5 empty] | 个 | 96
32 | 八字撑 |  |  |  | 32*1.5*4.8米 |  | 支 | 138 |  |  |  | 两端拍扁打孔
33 | 水平箍 |  |  |  | 30*50-50 |  | 个 | 276
34 | 卡槽 |  |  |  | 0.7铰锌 |  | 米 | 7388
35 | 卡槽连接片 |  |  | 4 |  |  | 个 | 1847
36 | 防虫网 |  |  |  | 40目1.5米 |  | 平方 | 3364
37 | 卡簧 | [5 empty] | 米 | 11961
38 | 卷膜器 |  |  | 8 | 电卷220v100m |  | 台 | 8
39 | 卷膜器固定杆 |  |  |  | 25*1.5*3米 |  | 支 | 8
40 | 卷膜器1 |  |  |  | 电卷220v100m |  | 台 | 46
41 | 伸缩杆 |  |  |  | 32-25 |  | 支 | 46
42 | 卷膜杆 |  |  |  | 25*1.5*6米 |  | 支 | 381 |  |  |  | 缩头
43 | 压膜卡 |  |  | 0.5 | 25 |  | 个 | 4573
44 | 薄膜 |  |  |  | 128 Po |  | 平米 | 12573
45 | 引线簧 |  |  |  | 涂塑 |  | 个 | 2142
46 | 压膜线 | [5 empty] | 米 | 11532
47 | 内保温传动 |  |  |  | 顶部 |  |  | 6624
48 | 落水斗 |  |  | 2 | 2.0mm镀锌板 |  | 套 | 48
49 | Pvc下水管 |  |  |  | 110 |  | 支 | 48
50 | 下水管弯头 | [5 empty] | 个 | 48
51 | 下水管固定夹 | [5 empty] | 个 | 144
52 | 外遮阳立柱连接板 | [5 empty] | 套 | 240
53 | 外遮阳立柱 |  |  |  | 50*50*2.0*2.5米 |  | 支 | 240 |  |  |  | 党安打
54 | 外造阳端横梁和电机梁 |  |  |  | 50*50*2.0*8米 |  | 支 | 69 |  |  |  | 截尺打孔
55 | 外遮阳横梁 |  |  |  | 30*50*2.0*8米 |  | 支 | 161 |  |  |  | 最尺打孔
56 | 外遮阳轨纵梁 |  |  |  | 30*50*2.0*4米 |  | 支 | 216 |  |  |  | 截尺打孔
57 | 外遮阳斜撑 |  |  |  | 32*1.5*3米 |  | 支 | 460 |  |  |  | 两端拍扁打孔
58 | 外遮阳水平撑 |  |  |  | 32*1.5*4.8米 |  | 支 | 138 |  |  |  | 两端拍扇打孔
59 | 外遮阳剪刀撑 |  |  |  | 10#圆钢*4.4米 |  | 支 | 96 |  |  |  | 两端拍扁打孔
60 | 外遮阳连接件 |  |  |  | 4孔和6孔 |  | 支 | 960 |  |  |  | 含紧固件
61 | 外遮阳抱箍 |  |  |  | 50万 |  | 支 | 1388 |  |  |  | 含紧固件
62 | 外遮阳传动 |  |  |  | 电机，含网 |  | 平米 | 6624
63 | 风机 |  |  |  | 1380 |  |  | 21
64 | 水帘 |  |  |  | 1.5米*10cm |  | 平 | 252
65 | 软管 | [5 empty] | 平 | 252
66 | 水泵 |  |  |  | 1.1kw |  | 台 | 6
67 | 托架 | [5 empty] | 个 | 756
68 | 紧固件 |  |  |  | 螺丝和钻尾丝 |  | 平米 | 6624
69 | 配电 |  |  |  | 控制柜和电线 |  | 平米 | 6624 |  |  |  | 2套
合计

## 3号棚明细
3号薄膜温室大棚(外遮阳)材料设备清单
跨度： |  | 8 | 开间： | 4 | 肩高： | 3.5 |  | 门 ： | 4 | 四周卷膜
跨数： |  | 27 | 目数： | 9 | 脊高： | 5.4 |  | 围梁： | 3 | 材质： | 热镀锌
宽延边 |  | 0 | 长延边 | 0 | 外最高 | 5.9 |  | 顶风口 | 2 | 单位 | 元
相宽： |  | 216 | 和长： | 36 | 拱杆问距： | 1 |  | 端副立柱 | 4
面积： |  | 7776 | 周长： | 504 | 纵梁道数： | 3 |  | 创副立柱： | 3
序号 | 材料名称 |  |  | 材料规格 |  | 单位 | 所需数量 | 单价 |  | 合价 | 备 注
1 | 预埋件1 |  |  | 180*180*10*14*4*550 |  | 套 | 176 |  |  |  | 焊接成品
2 | 主立柱 |  |  | 50*100*3.0*3.5米 |  | 支 | 176 |  |  |  | 截尺，焊接，打孔
3 | 纵向桁架 |  |  | 如图所示8米 |  | 支 | 112 |  |  |  | 截尺，焊接，打孔
4 | 立柱顶连接件 |  |  | 50*100-50 |  | 套 | 176 |  |  |  | 成品
5 | 桁架中托架 |  |  | 托架，项件，+调高方管 |  | 套 | 104 |  |  |  | 加工成品
6 | 立柱托架(连接板) |  |  | 2.0mm镀锌板 |  | 支 | 176 |  |  |  | 冲压成品
7 | 防水胶 |  |  | 10cm |  | 米 | 140
8 | 端副立柱 |  |  | 40*60*2.0*6米 |  | 支 | 216
9 | 立柱连水平梁件 |  |  | 凸型扣件 |  | 个 | 216
10 | 侧副立柱 |  |  | 32*1.5*4米 |  | 支 | 54 |  |  |  | 一端拍
11 | 侧副立柱连接件 |  |  | 连水槽 |  | 个 | 54
12 | 水平拉杆 |  |  | 30*50*2.0*8米 |  | 支 | 270 |  |  |  | 定尺打2
13 | 水平拉杆连接件 |  |  | 30*50-50-30*50 |  | 支 | 112
14 | 国梁 |  |  | 30*50*2.0*6米 |  | 支 | 336 |  |  |  | 现场蔽切
15 | 角铁 |  |  | 连立柱 |  | 个 | 4032
16 | 棚门 |  |  | 铝合金2*2.2推拉 |  | 套 | 4
17 | 雨槽 |  |  | 475*2.0mm铁锌板 |  | 支 | 252 |  |  |  | 4米镀铝锌
18 | 防水胶 |  |  | 3cm |  | 米 | 378
19 | 压管座 |  |  | 32 |  | 个 | 1998
20 | 外拱杆 |  |  | 32*1.5*9米 |  | 支 | 999
21 | 弯头 |  |  | 38 |  | 支 | 999
22 | 纵拉杆 |  |  | 25*1.5*6米 |  | 支 | 494 |  |  |  | 缩头
23 | 压顶簧 |  |  | 32*25 |  | 个 | 2997
24 | 金子架1 |  |  | 32*1.5*1.8米 |  | 支 | 216 |  |  |  | 两端拍扁打孔
25 | 金字架2 |  |  | 32*1.5*2.4米 |  | 支 | 432 |  |  |  | 两端拍扁打孔
26 | 连接件 |  |  | 32抱箍 |  | 个 | 648
27 | 连接件 |  |  | 30*50-30抱箍 |  | 个 | 216
28 | 剪刀撑 |  |  | 10#圆钢*4.4米 |  | 支 | 112
29 | 剪刀撑抱箍 |  |  | 立柱抱50*100-100 |  | 个 | 224
30 | 花兰螺栓 |  |  | 12 |  | 个 | 112
31 | 锁扣 |  |  |  |  | 个 | 112
32 | 八字撑 |  |  | 32*1.5*4.8米 |  | 支 | 162 |  |  |  | 两端拍扁打孔
33 | 水平梁抱箍 |  |  | 30*50-50 |  | 个 | 324
34 | 卡槽 |  |  | 0.7镀锌 |  | 米 | 8588
35 | 卡槽连接片 |  |  |  |  | 个 | 2147
36 | 防虫网 |  |  | 40目1.5米 |  | 平方 | 3924
37 | 卡簧 |  |  |  |  | 米 | 13929
38 | 卷膜器 |  |  | 电卷220v100w |  | 台 | 8
39 | 卷膜器固定杆 |  |  | 25*1.5*3米 |  | 支 | 8
40 | 卷膜器1 |  |  | 电卷220v100= |  | 台 | 54
41 | 伸缩杆 |  |  | 32-2 |  | 支 | 54
42 | 卷膜杆 |  |  | 25*1.5*6米 |  | 支 | 445 |  |  |  | 缩头
43 | 压膜卡 |  |  | 25 |  | 个 | 5341
44 | 薄膜 |  |  | 128 Po |  | 平米 | 14697
45 | 引线簧 |  |  | 涂型 |  | 个 | 2502
46 | 压膜线 |  |  |  |  | 米 | 13500
47 | 内保温传动 |  |  | n部 |  | 平 | 7776
48 | 落水斗 |  |  | 2.0mm镀锌板 |  | 套 | 56
49 | PVC下水管 |  |  | 110 |  | 支 | 56
50 | 下水管弯头 |  |  |  |  | 个 | 56
51 | 下水管固定夹 |  |  |  |  | 个 | 168
52 | 外遮阳立柱连搜板 |  |  |  |  | 套 | 280
53 | 外遮阳立柱 |  |  | 50*50*2.0*2.5米 |  | 支 | 280 |  |  |  | 最尺打孔
54 | 外遮阳端横梁和电机梁 |  |  | 50*50*2.0*8米 |  | 支 | 81 |  |  |  | 截尺打孔
55 | 外遮阳横梁 |  |  | 30*50*2.0*8米 |  | 支 | 189 |  |  |  | 截尺打孔
56 | 外遮阳纵梁 |  |  | 30*50*2.0*4米 |  | 支 | 252 |  |  |  | 截尺打孔
57 | 外遮阳料撑 |  |  | 32*1.5*3米 |  | 文 | 540 |  |  |  | 两端拍扁打孔
58 | 外遮阳水平撑 |  |  | 32*1.5*4.8米 |  | 支 | 162 |  |  |  | 两端拍扁打孔
59 | 外遮阳剪刀撑 |  |  | 10#圆钢*4.4米 |  | 支 | 112 |  |  |  | 两端拍扁打孔
60 | 外遮阳连接件 |  |  | 4孔和6孔 |  | 支 | 1120 |  |  |  | 含紧固件
61 | 外遮阳抱箍 |  |  | 50万 |  | 支 | 1628 |  |  |  | 含紧固件
62 | 外遮阳传动 |  |  | 电机，含网 |  | 平米 | 7776
63 | 风机 |  |  | 1380 |  |  | 25
64 | 水帘 |  |  | 1.5米*10cm |  | 平 | 300
65 | 软管 |  |  |  |  | 平 | 300
66 | 水泵 |  |  | 1.1kw |  | 台 | 6
67 | 托架 |  |  |  |  | 个 | 900
68 | 紧固件 |  |  | 螺丝和钻尾丝 |  | 平米 | 7776
69 | 配电 |  |  | 控制柜和电线 |  | 平米 | 7776 |  |  |  | 2套
合计