## 封-1 招标工程量清单封面
|  | 宋庄镇镇区道路黑化提升工程 |  | 工程
招 标 工 程 量 清 单
| 招 标 人： |  | 宋庄镇人民政府
(单位盖章)
造价咨询人：
(单位盖章)
封-1

## 扉-1 招标工程量清单扉页
|  | 宋庄镇镇区道路黑化提升工程 |  |  | 工程
招 标 工 程 量 清 单
招 标 人： | 宋庄镇人民政府 |  | 造价咨询人：
| （单位盖章） |  |  | (单位资质专用章)
法定代表人 或其授权人： |  |  | 法定代表人 或其授权人：
| (签字或盖章) |  |  | (签字或盖章)
编 制 人： |  |  | 复 核 人：
| (造价人员签字盖专用章) |  |  | (造价工程师签字盖专用章)
编 制 时 间： |  |  | 复 核 时 间：
扉-1

## 表-01 总说明
总 说 明
工程名称： 宋庄镇镇区道路黑化提升工程 | 第 1 页 共 1 页
一、工程概况 本项目为赣榆区宋庄镇镇区道路黑化提升工程，项目位于江苏省连云港市赣榆区宋庄镇镇区内，主要建设项目内容有： A、广场前东西向道路改造：部分路缘石安装、修整、路南侧路缘石拆除，破碎砼路面修补，原有砼主路面铺设50厚AC-16中粒沥青砼面层，路南侧地面硬化预拌商品砼150厚面铺设50厚AC-13沥青砼面层，间距6米留置1m*1m树池,栽种米径10cm榉树；路面中心设置黄虚线，主要路口设置人行横道线，菱形减速标志、地面导向标志以及停车线；减速带安装、河边栏杆留置排水口（尽量利用已有排水口）； B、学校东侧南北向道路改造：原预制砼路缘石拆除，重新安装石质路缘石（利用拆除路缘石），主路面砼修补，原有道路两侧树池内砼面层拆除，垃圾土挖除回填150厚种植土种植黑麦冬草皮+草籽，原有砼主路面铺设50厚中粒AC-16沥青砼面层，西侧人行道加铺120厚C30预拌商品砼，顶面铺设50厚中粒AC-16黑色沥青砼面层高于绿化带20；路面中心设置黄虚线，主要路口设置人行横道线，菱形减速标志、地面导向标志以及停车线；减速带安装；主路面两侧在绿化带内设置侧分带渗水沟，保障路面不积水； C、中学门前东西向路面改造：树池、树木、灌木丛等均拆除处理（踏勘时详询甲方负责人）地沟盖板处浇筑10厘米预拌C30商品砼内配Φ6@200单层双向钢筋网片,高度同路面；住户外墙至主路边原有砼台阶、散水坡、地面全部破碎拆除，主路面破损的砼地面拆除修补，主路面铺设50厚中粒AC-16沥青砼面层，两侧人行道路面铺设中40厚粒AC-16沥青砼面层；路面中心设置黄虚线，两侧白实线，主要路口设置人行横道线，菱形减速标志、地面导向标志以及停车线，减速带安装；主路面两侧在绿化带内设置HDPE双壁钢带波纹管DN200（SN12.5）主路面侧设置单篦雨水口，保障路面不积水；树池内栽植米径10cm榉树，底部种植黑麦冬草皮+草籽（原有树木及绿化带处理详询甲方）。 二、编制范围 本次编制范围包括:土方工程、砌筑工程、混凝土工程、地面工程、墙柱面抹灰工程、道路工程、绿化工程等。 三、编制依据 1、《建设工程工程量清单计价规范》（GB50854-2013）、《通用安装工程工程量计算规范》GB50856-2013、《市政工程工程量计算规范》GB50857-2013、《园林工程工程量计算规范》GB50858-2013。 2、江苏省建筑业营改增相关文件规定；《江苏省住房和城乡建设厅公告》【2018】第24号文。 3、其他现行相关工程计价定额、有关规范、标准图集。 四、编制说明 1、工程项目内容是按照设计图纸及现场编制，其中中学门前安装部分图纸中新建雨水井29座、HDPE双壁钢带波纹管DN400（SN12.5）400米，按照甲方指令，不在本次招标范围。 2、清单描述不尽处，详询甲方负责人，实地踏勘现场后提出书面答疑。 3、其他项目费：本工程仅计列一笔暂列费用供项目调整使用，详见清单。 4、规费、税金：详见清单。 5、发包人提供材料和工程设备：无。 6、投标人自行考虑规定范围内的进出场道路、场地加固硬化等问题，确保工程设备、机械、材料进出场、施工要求，施工完成后负责临时设施拆除。
表-01

## 封-1 招标工程量清单封面【宋庄镇镇区道路黑化提升工程-广
|  | 宋庄镇镇区道路黑化提升工程-广场前道路 |  | 工程
招 标 工 程 量 清 单
| 招 标 人： |  | 宋庄镇人民政府
(单位盖章)
造价咨询人：
(单位盖章)
年 月 日
封-1

## 扉-1 招标工程量清单扉页【宋庄镇镇区道路黑化提升工程-广
|  | 宋庄镇镇区道路黑化提升工程-广场前道路 |  |  | 工程
招 标 工 程 量 清 单
招 标 人： | 宋庄镇人民政府 |  | 造价咨询人：
| （单位盖章） |  |  | (单位资质专用章)
法定代表人 或其授权人： |  |  | 法定代表人 或其授权人：
| (签字或盖章) |  |  | (签字或盖章)
编 制 人： |  |  | 复 核 人：
| (造价人员签字盖专用章) |  |  | (造价工程师签字盖专用章)
编 制 时 间： |  |  | 复 核 时 间：
扉-1

## 表-01 总说明【宋庄镇镇区道路黑化提升工程-广场前道路】
总 说 明
工程名称： 宋庄镇镇区道路黑化提升工程-广场前道路 | 第 1 页 共 1 页
表-01

## 表-08 分部分项工程和单价措施项目清单与计价表【宋庄镇镇
分部分项工程和单价措施项目清单与计价表
工程名称：宋庄镇镇区道路黑化提升工程-广场前道路 | [5 empty] | 标段：宋庄镇镇区道路黑化提升工程 |  |  | 第 1 页 共 12 页
序号 | 项目编码 | 项目名称 | 项目特征描述 | 计量单位 | 工程量 |  | 金额（元）
[7 empty] | 综合单价 | 综合合价 |  | 其中：暂估价
河边地面硬化
1 | 010101001001 | 平整场地 | 1.范围:主路面至河边围栏之间地面范围内树木（不保留的）、杂草、路牙石（不需要的）、垃圾清理、地下障碍物以及地面整平、压实、垃圾转运等；（挖填厚度300以内，超出范围现场做签证）； 2.施工方案：自定（管道及有效建筑物乙方负责保护，破坏乙方负责修复，甲方不承担任何费用），控制好挖土深度、路基要求压实，密实度不小于94%； 3.垃圾外运、运距：投标单位自行考虑（或咨询甲方处置）（投标报价中应充分考虑施工过程中的一切费用）； | m2 | 1165
2 | 040203007004 | 砼路面 | 1.预拌砼：商品砼； 2.材料种类、配合比、厚度:15cm厚C30混凝土； 3.工作内容：主路面至河边围栏之间地面浇筑砼，工程量为暂估量，结算时按实计算； | m2 | 1165
基层及路缘石工程
本页小计
注：为计取规费等的使用，可在表中增设其中：“定额人工费”。
表—08
分部分项工程和单价措施项目清单与计价表
工程名称：宋庄镇镇区道路黑化提升工程-广场前道路 | [5 empty] | 标段：宋庄镇镇区道路黑化提升工程 |  |  | 第 2 页 共 12 页
序号 | 项目编码 | 项目名称 | 项目特征描述 | 计量单位 | 工程量 |  | 金额（元）
[7 empty] | 综合单价 | 综合合价 |  | 其中：暂估价
3 | 041001001001 | 拆除路面-混凝土道路 | 1.位置：广场前道路 2.材质:混凝土道路及道路结构层 3.厚度、运输:150厚砼路面，5km以内 4.工作内容：每个路口处，新做路面与原路面相交处，破碎500mm长，宽度同路面宽，以减缓路面坡降；在原有路面上破损严重的地方需要（切割、破碎、拆除）进行局部破碎挖除，工程量为暂估量，结算时按实计算，（隐蔽前做好签证）； 5.路障拆除及减速带费用包含在投标报价内，不单独计费 | m2 | 37.53
本页小计
注：为计取规费等的使用，可在表中增设其中：“定额人工费”。
表—08
分部分项工程和单价措施项目清单与计价表
工程名称：宋庄镇镇区道路黑化提升工程-广场前道路 | [5 empty] | 标段：宋庄镇镇区道路黑化提升工程 |  |  | 第 3 页 共 12 页
序号 | 项目编码 | 项目名称 | 项目特征描述 | 计量单位 | 工程量 |  | 金额（元）
[7 empty] | 综合单价 | 综合合价 |  | 其中：暂估价
4 | 041001001002 | 拆除路面-沥青道路 | 1.位置：每个路口处 2.材质:沥青路面 3.厚度、运输:50厚沥青路面，5km以内 4.工作内容：每个路口处，新做路面与原路面相交处，拆除500mm长，宽度同路面宽，便于新铺路面与原路面相接，工程量为暂估量，结算时按实计算，（隐蔽前做好签证）； | m2 | 41.85
5 | 040203007003 | 砼路面修补 | 1.预拌砼：商品砼； 2.材料种类、配合比、厚度:15cm厚C30混凝土； 3.工作内容：每个路口处，新做路面与原路面相交处，破碎500mm长，宽度同路面宽，以减缓路面坡降；在原有路面上破损的地方，需要（切割、破碎、拆除+恢复）进行局部破碎路面，工程量为暂估量，结算时按实计算，（隐蔽前做好签证）； | m2 | 39.53
本页小计
注：为计取规费等的使用，可在表中增设其中：“定额人工费”。
表—08
分部分项工程和单价措施项目清单与计价表
工程名称：宋庄镇镇区道路黑化提升工程-广场前道路 | [5 empty] | 标段：宋庄镇镇区道路黑化提升工程 |  |  | 第 4 页 共 12 页
序号 | 项目编码 | 项目名称 | 项目特征描述 | 计量单位 | 工程量 |  | 金额（元）
[7 empty] | 综合单价 | 综合合价 |  | 其中：暂估价
6 | 041001005001 | 拆除立式路牙石（1000*100*200） | 1.位置：广场道路南侧的路牙石； 2.作业：拆除方案自行决定，将道路北侧歪斜、破损的路牙石以及南侧路牙石拆除，不得人为损坏，不得破坏周边建、构筑物，损坏赔偿(拆除的路牙石放在学校东侧利用)； 3.垃圾处理：按甲方指定地点堆放； | m | 466
本页小计
注：为计取规费等的使用，可在表中增设其中：“定额人工费”。
表—08
分部分项工程和单价措施项目清单与计价表
工程名称：宋庄镇镇区道路黑化提升工程-广场前道路 | [5 empty] | 标段：宋庄镇镇区道路黑化提升工程 |  |  | 第 5 页 共 12 页
序号 | 项目编码 | 项目名称 | 项目特征描述 | 计量单位 | 工程量 |  | 金额（元）
[7 empty] | 综合单价 | 综合合价 |  | 其中：暂估价
7 | 040204004005 | 安砌侧路牙石（1000*100*200） | 1.位置：道路北侧； 2.作业：开挖修整槽沟铺100厚C20砼垫层，1:3水泥砂浆铺砌路牙石（规格型号材质与现场一致），安装牢固，平直顺滑；不包含路牙石主材费用；需要留置立式排水篦的以及河边栏杆处需要开排水口的（设计23处尽量利用已有排水口，不足处现场开洞）费用均包含在报价中不单独计费； 3.现场成品保护：施工完成后验收前采取必要的保护，投标报价自行考虑，不单独计费； 4.材料来源：现场拆除在利用； 5.详细做法参照图纸 | m | 122.5
8 | 010515001001 | 现浇构件钢筋 | 1.钢筋种类、规格:现浇砼构件HRB400,Φ14 | t | 0.657
沥青砼路面工程
本页小计
注：为计取规费等的使用，可在表中增设其中：“定额人工费”。
表—08
分部分项工程和单价措施项目清单与计价表
工程名称：宋庄镇镇区道路黑化提升工程-广场前道路 | [5 empty] | 标段：宋庄镇镇区道路黑化提升工程 |  |  | 第 6 页 共 12 页
序号 | 项目编码 | 项目名称 | 项目特征描述 | 计量单位 | 工程量 |  | 金额（元）
[7 empty] | 综合单价 | 综合合价 |  | 其中：暂估价
9 | FA1717003001 | 沥青油膏灌缝 | 1.位置：广场前主街道； 2.作业：路面原有伸缩缝及无规则裂缝处，缝内杂物清理干净，采用沥青玛蹄脂灌缝与路面同高，建议做好隐蔽资料，按实结算； 3.详细做法参照图纸 | m | 758.12
10 | 040203003003 | 粘层 | 1.材料品种:改性乳化沥青粘层； 2.基层处理：原砼路面基层清理干净确保无灰尘及松动的石子、沙粒及松散的砼面； 3.作业：在干燥无灰尘的地面上，采用汽车或人工喷洒透层油0.8kg/m2，满洒满涂确保粘结层质量； 4.详细做法参照图纸 | m2 | 3530.23
11 | 040203003002 | 抗裂贴 | 1.材料品种:乳化沥青卷材； 2.做法：对地面裂缝及留置的温度缝等处，均采用改性沥青卷材铺贴，抗裂贴30cm宽； 3.详细做法参照图纸 | m2 | 523
本页小计
注：为计取规费等的使用，可在表中增设其中：“定额人工费”。
表—08
分部分项工程和单价措施项目清单与计价表
工程名称：宋庄镇镇区道路黑化提升工程-广场前道路 | [5 empty] | 标段：宋庄镇镇区道路黑化提升工程 |  |  | 第 7 页 共 12 页
序号 | 项目编码 | 项目名称 | 项目特征描述 | 计量单位 | 工程量 |  | 金额（元）
[7 empty] | 综合单价 | 综合合价 |  | 其中：暂估价
12 | 040203006002 | 沥青混凝土路面 | 1.沥青混凝土种类:中粒式沥青混凝土AC-16； 2.厚度:5cm； 3.基底局部处理：根据现场局部修补，喷涂粘层； 4.详细做法参照图纸 | m2 | 3500.23
交安工程
13 | 040205006002 | 标线 | 1.线型:一般段标线（两边白实线+中间黄虚线）； 2.材料品种:采用热熔型反光材料，涂料中应混合占总重15-22%的玻璃微珠，在喷涂时标线表面还应均布0.3～0.4kg/m2 的玻璃珠；标线涂层厚度为1.8+0.2mm，应均匀，无起泡、开裂、发粘、脱落等现象； 3.颜色：车道分界标线均为黄虚线，其他为白色，线宽150mm； 4.设计标线需经建设单位确认后方可实施（数量暂估）； 5.详细做法参照图纸 | m2 | 55.8
本页小计
注：为计取规费等的使用，可在表中增设其中：“定额人工费”。
表—08
分部分项工程和单价措施项目清单与计价表
工程名称：宋庄镇镇区道路黑化提升工程-广场前道路 | [5 empty] | 标段：宋庄镇镇区道路黑化提升工程 |  |  | 第 8 页 共 12 页
序号 | 项目编码 | 项目名称 | 项目特征描述 | 计量单位 | 工程量 |  | 金额（元）
[7 empty] | 综合单价 | 综合合价 |  | 其中：暂估价
14 | 040205008001 | 横道线 | 1.线型:一般段标线（人行横道线、路口停车线）； 2.材料品种:采用热熔型反光材料，涂料中应混合占总重15-22%的玻璃微珠，在喷涂时标线表面还应均布0.3～0.4kg/m2 的玻璃珠；标线涂层厚度为1.8+0.2mm，应均匀，无起泡、开裂、发粘、脱落等现象； 3.颜色：白色，线宽400mm； 4.设计标线需经建设单位确认后方可实施（数量暂估）； 5.详细做法参照图纸 | m2 | 72
本页小计
注：为计取规费等的使用，可在表中增设其中：“定额人工费”。
表—08
分部分项工程和单价措施项目清单与计价表
工程名称：宋庄镇镇区道路黑化提升工程-广场前道路 | [5 empty] | 标段：宋庄镇镇区道路黑化提升工程 |  |  | 第 9 页 共 12 页
序号 | 项目编码 | 项目名称 | 项目特征描述 | 计量单位 | 工程量 |  | 金额（元）
[7 empty] | 综合单价 | 综合合价 |  | 其中：暂估价
15 | 040205006006 | 标线 | 1.线型:一般段标线（直行箭头）； 2.材料品种:采用热熔型反光材料，涂料中应混合占总重15-22%的玻璃微珠，在喷涂时标线表面还应均布0.3～0.4kg/m2 的玻璃珠；标线涂层厚度为1.8+0.2mm，应均匀，无起泡、开裂、发粘、脱落等现象； 3.颜色：白色，线宽400mm； 4.设计标线需经建设单位确认后方可实施（数量暂估）； | 个 | 5
本页小计
注：为计取规费等的使用，可在表中增设其中：“定额人工费”。
表—08
分部分项工程和单价措施项目清单与计价表
工程名称：宋庄镇镇区道路黑化提升工程-广场前道路 | [5 empty] | 标段：宋庄镇镇区道路黑化提升工程 |  |  | 第 10 页 共 12 页
序号 | 项目编码 | 项目名称 | 项目特征描述 | 计量单位 | 工程量 |  | 金额（元）
[7 empty] | 综合单价 | 综合合价 |  | 其中：暂估价
16 | 040205006005 | 标线 | 1.线型:一般段标线（直行转弯箭头）； 2.材料品种:采用热熔型反光材料，涂料中应混合占总重15-22%的玻璃微珠，在喷涂时标线表面还应均布0.3～0.4kg/m2 的玻璃珠；标线涂层厚度为1.8+0.2mm，应均匀，无起泡、开裂、发粘、脱落等现象； 3.颜色：白色，线宽400mm； 4.设计标线需经建设单位确认后方可实施（数量暂估）； 5.详细做法参照图纸 | 个 | 2
本页小计
注：为计取规费等的使用，可在表中增设其中：“定额人工费”。
表—08
分部分项工程和单价措施项目清单与计价表
工程名称：宋庄镇镇区道路黑化提升工程-广场前道路 | [5 empty] | 标段：宋庄镇镇区道路黑化提升工程 |  |  | 第 11 页 共 12 页
序号 | 项目编码 | 项目名称 | 项目特征描述 | 计量单位 | 工程量 |  | 金额（元）
[7 empty] | 综合单价 | 综合合价 |  | 其中：暂估价
17 | 040205007001 | 标记 | 1.线型:一般段标线（菱形预告标示）； 2.材料品种:采用热熔型反光材料，涂料中应混合占总重15-22%的玻璃微珠，在喷涂时标线表面还应均布0.3～0.4kg/m2 的玻璃珠；标线涂层厚度为1.8+0.2mm，应均匀，无起泡、开裂、发粘、脱落等现象； 3.颜色：白色，线宽400mm； 4.设计标线需经建设单位确认后方可实施（数量暂估）； 5.详细做法参照图纸 | 个 | 10
18 | 040205019001 | 减速带 | 位置：路口处 材料规格：橡胶1000*350*70mm 安装：安装牢固 详细做法参照图纸 | m | 30
绿化工程
本页小计
注：为计取规费等的使用，可在表中增设其中：“定额人工费”。
表—08
分部分项工程和单价措施项目清单与计价表
工程名称：宋庄镇镇区道路黑化提升工程-广场前道路 | [5 empty] | 标段：宋庄镇镇区道路黑化提升工程 |  |  | 第 12 页 共 12 页
序号 | 项目编码 | 项目名称 | 项目特征描述 | 计量单位 | 工程量 |  | 金额（元）
[7 empty] | 综合单价 | 综合合价 |  | 其中：暂估价
19 | 050102001001 | 栽植乔木 | 1、种类：榉树 2、胸径：10cm 3、冠幅：250-300cm 4、高度：250-300cm 5、分枝点：150-200cm 6、养护期：一级养护2年 7、加固：采用树棍三角桩加固 8.详细做法参照图纸 | 株 | 93
20 | 050101009001 | 种植土回（换）填 |  | m3 | 93
分部分项合计
措施项目
21 | 041106001001 | 大型机械设备进出场及安拆（挖机） |  | 项 | 1
22 | 041106001002 | 大型机械设备进出场及安拆（沥青摊铺机) |  | 项 | 1
单价措施合计
本页小计
合 计
注：为计取规费等的使用，可在表中增设其中：“定额人工费”。
表—08

## 表-11 总价措施项目清单与计价表【宋庄镇镇区道路黑化提升
总价措施项目清单与计价表
工程名称：宋庄镇镇区道路黑化提升工程-广场前道路 |  |  |  | 标段：宋庄镇镇区道路黑化提升工程 |  |  |  | 第 1 页 共 2 页
序号 | 项目编码 | 项目名称 | 计算基础 |  | 费率 (%) | 金额 (元) | 调整 费率 (%) |  | 调整后 金额(元) | 备注
1 | 041109001001 | 安全文明施工费
1.1 | 1.1 | 基本费 | 分部分项合计+技术措施项目合计-分部分项设备费-技术措施项目设备费 |  | 1.5
1.2 | 1.2 | 增加费 | 分部分项合计+技术措施项目合计-分部分项设备费-技术措施项目设备费 |  | 0
1.3 | 1.3 | 扬尘污染防治增加费 | 分部分项合计+技术措施项目合计-分部分项设备费-技术措施项目设备费 |  | 0.31
2 | 041109010001 | 按质论价 | 分部分项合计+技术措施项目合计-分部分项设备费-技术措施项目设备费 |  | 0
3 | 041109002001 | 夜间施工 | 分部分项合计+技术措施项目合计-分部分项设备费-技术措施项目设备费
4 | 041109003001 | 二次搬运 | 分部分项合计+技术措施项目合计-分部分项设备费-技术措施项目设备费
5 | 041109004001 | 冬雨季施工 | 分部分项合计+技术措施项目合计-分部分项设备费-技术措施项目设备费
6 | 041109006001 | 地上、地下设施、建筑物的临时保护设施 | 分部分项合计+技术措施项目合计-分部分项设备费-技术措施项目设备费
7 | 041109007001 | 已完工程及设备保护 | 分部分项合计+技术措施项目合计-分部分项设备费-技术措施项目设备费
8 | 041109008001 | 临时设施 | 分部分项合计+技术措施项目合计-分部分项设备费-技术措施项目设备费
9 | 041109009001 | 赶工措施 | 分部分项合计+技术措施项目合计-分部分项设备费-技术措
编制人（造价人员）： |  |  |  | 复核人（造价工程师）：
表-11
总价措施项目清单与计价表
工程名称：宋庄镇镇区道路黑化提升工程-广场前道路 |  |  |  | 标段：宋庄镇镇区道路黑化提升工程 |  |  |  | 第 2 页 共 2 页
序号 | 项目编码 | 项目名称 | 计算基础 |  | 费率 (%) | 金额 (元) | 调整 费率 (%) |  | 调整后 金额(元) | 备注
施项目设备费
10 | 041109011001 | 建筑工人实名制 | 分部分项合计+技术措施项目合计-分部分项设备费-技术措施项目设备费 | [6 empty] | 建筑工人实名制设备由建筑工人工资专用账户开户银行提供的，建筑工人实名制费用按表中费率乘以0.5系数计取
11 | 041109012001 | 特殊施工降效 | 分部分项合计+技术措施项目合计-分部分项设备费-技术措施项目设备费
12 | 041109013001 | 交通组织维护 | 分部分项合计+技术措施项目合计-分部分项设备费-技术措施项目设备费
13 | 041109014001 | 协管费 | 分部分项合计+技术措施项目合计-分部分项设备费-技术措施项目设备费
14 | 041109015001 | 智慧工地费用 | 分部分项合计+技术措施项目合计-分部分项设备费-技术措施项目设备费
合 计
编制人（造价人员）： |  |  |  | 复核人（造价工程师）：
表-11

## 表-12 其他项目清单与计价汇总表【宋庄镇镇区道路黑化提升
其他项目清单与计价汇总表
工程名称：宋庄镇镇区道路黑化提升工程-广场前道路 |  | 标段：宋庄镇镇区道路黑化提升工程 |  |  | 第 1 页 共 1 页
序号 | 项目名称 |  | 金额（元） | 结算金额（元） |  | 备注
一 | 其他项目
1 | 暂列金额 |  |  |  |  | 明细详见表-12-1
2 | 暂估价
2.1 | 材料(工程设备)暂估价 |  | - |  |  | 明细详见表-12-2
2.2 | 专业工程暂估价 |  |  |  |  | 明细详见表-12-3
3 | 计日工 |  |  |  |  | 明细详见表-12-4
4 | 总承包服务费 |  |  |  |  | 明细详见表-12-5
5 | 索赔与现场签证 |  | - |  |  | 明细详见表-12-6
合 计 | [5 empty] | —
表—12

## 表-12-4 计日工表【宋庄镇镇区道路黑化提升工程-广场前
计日工表
工程名称：宋庄镇镇区道路黑化提升工程-广场前道路 |  |  |  |  | 标段：宋庄镇镇区道路黑化提升工程 |  | 第 1 页 共 1 页
编号 | 项目名称 | 单位 | 暂定数量 | 实际数量 |  | 综合单价(元) |  | 合价（元）
[8 empty] | 暂定 | 实际
1 | 人工
1.1
人工小计
2 | 材料
2.1
材料小计
3 | 机械
3.1
机械小计
4 | 企业管理费和利润
4.1
企业管理费和利润小计
总计
表—12—4

## 表-13 规费、税金项目清单与计价表【宋庄镇镇区道路黑化提
规费、税金项目清单与计价表
工程名称：宋庄镇镇区道路黑化提升工程-广场前道路 |  |  | 标段：宋庄镇镇区道路黑化提升工程 |  | 第 1 页 共 1 页
序号 | 项目名称 | 计算基础 |  | 计算基数 |  | 计算费率(%) | 金额(元)
1 | 规费 | 社会保险费+住房公积金+环境保护税
1.1 | 社会保险费 | 分部分项工程+措施项目+其他项目-分部分项设备费-技术措施项目设备费 |  |  |  | 2
1.2 | 住房公积金 | 分部分项工程+措施项目+其他项目-分部分项设备费-技术措施项目设备费 |  |  |  | 0.34
1.3 | 环境保护税 | 分部分项工程+措施项目+其他项目-分部分项设备费-技术措施项目设备费 |  |  |  | 0
2 | 税金 | 分部分项工程+措施项目+其他项目+规费-(甲供材料费+甲供主材费+甲供设备费)/1.01 |  |  |  | 9
合 计
表—13

## 封-1 招标工程量清单封面【宋庄镇镇区道路黑化提升工程-中
|  | 宋庄镇镇区道路黑化提升工程-中小学校东侧南北道路 |  | 工程
招 标 工 程 量 清 单
| 招 标 人： |  | 宋庄镇人民政府
(单位盖章)
造价咨询人：
(单位盖章)
年 月 日
封-1

## 扉-1 招标工程量清单扉页【宋庄镇镇区道路黑化提升工程-中
|  | 宋庄镇镇区道路黑化提升工程-中小学校东侧南北道路 |  |  | 工程
招 标 工 程 量 清 单
招 标 人： | 宋庄镇人民政府 |  | 造价咨询人：
| （单位盖章） |  |  | (单位资质专用章)
法定代表人 或其授权人： |  |  | 法定代表人 或其授权人：
| (签字或盖章) |  |  | (签字或盖章)
编 制 人： |  |  | 复 核 人：
| (造价人员签字盖专用章) |  |  | (造价工程师签字盖专用章)
编 制 时 间： |  |  | 复 核 时 间：
扉-1

## 表-01 总说明【宋庄镇镇区道路黑化提升工程-中小学校东侧
总 说 明
工程名称： 宋庄镇镇区道路黑化提升工程-中小学校东侧南北道路 | 第 1 页 共 1 页
表-01

## 表-08 分部分项工程和单价措施项目清单与计价表【宋庄镇镇_1
分部分项工程和单价措施项目清单与计价表
工程名称：宋庄镇镇区道路黑化提升工程-中小学校东侧南北道路 | [5 empty] | 标段：宋庄镇镇区道路黑化提升工程 |  |  | 第 1 页 共 13 页
序号 | 项目编码 | 项目名称 | 项目特征描述 | 计量单位 | 工程量 |  | 金额（元）
[7 empty] | 综合单价 | 综合合价 |  | 其中：暂估价
基层及路缘石工程
1 | 041001001001 | 拆除路面-混凝土道路（路口等） | 1.材质:混凝土道路及道路结构层 2.厚度、运输:150厚砼路面，5km以内 3.位置： 4.工作内容：每个路口处，新做路面与原路面相交处，破碎500mm长，宽度同路面宽，以减缓路面坡降；在原有路面上破损严重的地方需要（切割、破碎、拆除）进行局部破碎挖除，工程量为暂估量，结算时按实计算，（隐蔽前做好签证）； 5.路障拆除及减速带拆除费用包含在投标报价内，不单独计费 6.详细做法参照图纸 | m2 | 7.44
本页小计
注：为计取规费等的使用，可在表中增设其中：“定额人工费”。
表—08
分部分项工程和单价措施项目清单与计价表
工程名称：宋庄镇镇区道路黑化提升工程-中小学校东侧南北道路 | [5 empty] | 标段：宋庄镇镇区道路黑化提升工程 |  |  | 第 2 页 共 13 页
序号 | 项目编码 | 项目名称 | 项目特征描述 | 计量单位 | 工程量 |  | 金额（元）
[7 empty] | 综合单价 | 综合合价 |  | 其中：暂估价
2 | 041001001003 | 拆除路面-混凝土道路 | 1.材质:混凝土 2.厚度、运输:150厚砼路面，5km以内，按甲方指定地点堆放； 3.位置：学校东侧南北向道路及两侧绿岛硬化地面 4.工作内容：原道路两侧绿岛地面及拆分带砼拆除包含部分垃圾土方挖除； 5.详细做法参照图纸 | m2 | 963.84
3 | 041001001002 | 拆除路面-沥青道路 | 1.材质:沥青路面 2.厚度、运输:50厚沥青路面，5km以内 3.位置：每个路口处 4.工作内容：每个路口处，新做路面与原路面相交处，拆除500mm长，宽度同路面宽，利于新铺路面与原路面相接一至，工程量为暂估量，结算时按实计算，（隐蔽前做好签证）； 5.详细做法参照图纸 | m2 | 25.11
本页小计
注：为计取规费等的使用，可在表中增设其中：“定额人工费”。
表—08
分部分项工程和单价措施项目清单与计价表
工程名称：宋庄镇镇区道路黑化提升工程-中小学校东侧南北道路 | [5 empty] | 标段：宋庄镇镇区道路黑化提升工程 |  |  | 第 3 页 共 13 页
序号 | 项目编码 | 项目名称 | 项目特征描述 | 计量单位 | 工程量 |  | 金额（元）
[7 empty] | 综合单价 | 综合合价 |  | 其中：暂估价
4 | 040203007003 | 砼路面修补 | 1.预拌砼：预拌商品砼； 2.材料种类、配合比、厚度:15cm厚C30混凝土； 3.工作内容：每个路口处，新做路面与原路面相交处，破碎500mm长，宽度同路面宽，以减缓路面坡降；在原有路面上破损的地方，需要（切割、破碎、拆除+恢复）进行局部破碎路面，工程量为暂估量，结算时按实计算，（隐蔽前做好签证）； 4.详细做法参照图纸 | m2 | 37.44
5 | 040203007004 | 砼路面 | 1.预拌砼：预拌商品砼； 2.材料种类、配合比、厚度:12cm厚C30混凝土； 3.工作内容： 中小学东侧与绿岛之间地面浇筑砼，工程量为暂估量，结算时按实计算； 4.详细做法参照图纸 | m2 | 476.8
本页小计
注：为计取规费等的使用，可在表中增设其中：“定额人工费”。
表—08
分部分项工程和单价措施项目清单与计价表
工程名称：宋庄镇镇区道路黑化提升工程-中小学校东侧南北道路 | [5 empty] | 标段：宋庄镇镇区道路黑化提升工程 |  |  | 第 4 页 共 13 页
序号 | 项目编码 | 项目名称 | 项目特征描述 | 计量单位 | 工程量 |  | 金额（元）
[7 empty] | 综合单价 | 综合合价 |  | 其中：暂估价
6 | 041001005001 | 拆除立式路牙石（1000*100*200） | 1.位置：道路两侧破损的大理石路牙石； 2.作业：拆除方案自行决定，将道路两侧歪斜、破损的路牙石拆除，不得人为损坏，完好保留部分不得损坏，不得破坏周边建、构筑物，损坏赔偿(拆除的路牙石二次利用)； 3.垃圾处理：按甲方指定地点堆放； 4.详细做法参照图纸 | m | 26.4
7 | 041001005002 | 拆除砼立式路牙石（600*100*200） | 1.位置：南北向中心道路两侧以及西侧绿岛树池西面（不包含路东侧绿岛东面）； 2.作业：拆除方案自行决定，将道路两侧原有的砼路牙石拆除，不得人为损坏，不得破坏周边建、构筑物，损坏赔偿(拆除的路牙石二次利用)； 3.垃圾处理：按甲方指定地点堆放； 4.详细做法参照图纸 | m | 567
本页小计
注：为计取规费等的使用，可在表中增设其中：“定额人工费”。
表—08
分部分项工程和单价措施项目清单与计价表
工程名称：宋庄镇镇区道路黑化提升工程-中小学校东侧南北道路 | [5 empty] | 标段：宋庄镇镇区道路黑化提升工程 |  |  | 第 5 页 共 13 页
序号 | 项目编码 | 项目名称 | 项目特征描述 | 计量单位 | 工程量 |  | 金额（元）
[7 empty] | 综合单价 | 综合合价 |  | 其中：暂估价
8 | 040204004005 | 安砌侧路牙石（1000*100*200） | 1.位置：南北向中心道路两侧（不包含路东侧绿岛东面）； 2.作业：开挖修整槽沟铺100厚C20砼垫层，1:3水泥砂浆铺砌路牙石（规格型号材质与现场一致），安装牢固，平直顺滑；不包含路牙石主材费用； 3.现场成品保护：施工完成后验收前采取必要的保护，投标报价自行考虑，不单独计费； 4.材料来源：广场道路及其他拆除转运至此利用； 5.详细做法参照图纸 | m | 567
9 | 040504009003 | 单篦雨水口 | 1.雨水箅子及圈口材质、型号、规格:内净为400*600，球墨铸铁材料井篦、井座（现状沟直接加篦子） 2.混凝土路面切割、拆除路面、路面恢复、开挖、回填、运输等 3.其余:详见图纸 | 座 | 10
本页小计
注：为计取规费等的使用，可在表中增设其中：“定额人工费”。
表—08
分部分项工程和单价措施项目清单与计价表
工程名称：宋庄镇镇区道路黑化提升工程-中小学校东侧南北道路 | [5 empty] | 标段：宋庄镇镇区道路黑化提升工程 |  |  | 第 6 页 共 13 页
序号 | 项目编码 | 项目名称 | 项目特征描述 | 计量单位 | 工程量 |  | 金额（元）
[7 empty] | 综合单价 | 综合合价 |  | 其中：暂估价
10 | 04B002 | 侧分带渗水沟 | 1.侧分带渗水沟开挖整理，宽度1m, 2.砾石（2cm)透水储水层铺设 3.具体做法详见设计 | 处 | 6
11 | 041301007001 | 管道清淤 | 西侧现状管沟清淤 | m | 270
沥青砼路面工程
12 | FA1717003001 | 沥青油膏灌缝 | 1.位置：广场前主街道； 2.作业：路面原有伸缩缝及无规则裂缝处，缝内杂物清理干净，采用沥青玛蹄脂灌缝与路面同高，建议做好隐蔽资料，按实结算； 3.详细做法参照图纸 | m | 1032
13 | 040203003003 | 粘层 | 1.材料品种:改性乳化沥青粘层； 2.基层处理：原砼路面基层清理干净确保无灰尘及松动的石子、沙粒及松散的砼面； 3.作业：在干燥无灰尘的地面上，采用汽车或人工喷洒透层油0.8kg/m2，满洒满涂确保粘结层质量； 4.详细做法参照图纸 | m2 | 3323.84
本页小计
注：为计取规费等的使用，可在表中增设其中：“定额人工费”。
表—08
分部分项工程和单价措施项目清单与计价表
工程名称：宋庄镇镇区道路黑化提升工程-中小学校东侧南北道路 | [5 empty] | 标段：宋庄镇镇区道路黑化提升工程 |  |  | 第 7 页 共 13 页
序号 | 项目编码 | 项目名称 | 项目特征描述 | 计量单位 | 工程量 |  | 金额（元）
[7 empty] | 综合单价 | 综合合价 |  | 其中：暂估价
14 | 040203003002 | 抗裂贴 | 1.材料品种:乳化沥青卷材； 2.做法：对地面裂缝及留置的温度缝等处，均采用改性沥青卷材铺贴，抗裂贴30cm宽； 3.详细做法参照图纸 | m2 | 375
15 | 040203006002 | 沥青混凝土路面 | 1.沥青混凝土种类:中粒式沥青混凝土AC-16； 2.厚度:5cm； 3.基底局部处理：根据现场局部修补，喷涂粘层； 4.详细做法参照图纸 | m2 | 2360
16 | 040203006005 | 沥青混凝土路面 | 1.沥青混凝土种类:中粒式沥青混凝土AC-16； 2.厚度:4cm； 3.基底局部处理：根据现场局部修补，喷涂粘层； 4.位置：南北向道路西侧与学校围墙间（绿岛以西） 5.详细做法参照图纸 | m2 | 963.84
交安工程
本页小计
注：为计取规费等的使用，可在表中增设其中：“定额人工费”。
表—08
分部分项工程和单价措施项目清单与计价表
工程名称：宋庄镇镇区道路黑化提升工程-中小学校东侧南北道路 | [5 empty] | 标段：宋庄镇镇区道路黑化提升工程 |  |  | 第 8 页 共 13 页
序号 | 项目编码 | 项目名称 | 项目特征描述 | 计量单位 | 工程量 |  | 金额（元）
[7 empty] | 综合单价 | 综合合价 |  | 其中：暂估价
17 | 040205006002 | 标线 | 1.线型:一般段标线（两边白实线+中间黄虚线）； 2.材料品种:采用热熔型反光材料，涂料中应混合占总重15-22%的玻璃微珠，在喷涂时标线表面还应均布0.3～0.4kg/m2 的玻璃珠；标线涂层厚度为1.8+0.2mm，应均匀，无起泡、开裂、发粘、脱落等现象； 3.颜色：车道分界标线均为黄虚线，其他为白色，线宽150mm； 4.设计标线需经建设单位确认后方可实施（数量暂估）； 5.详细做法参照图纸 | m2 | 33.43
本页小计
注：为计取规费等的使用，可在表中增设其中：“定额人工费”。
表—08
分部分项工程和单价措施项目清单与计价表
工程名称：宋庄镇镇区道路黑化提升工程-中小学校东侧南北道路 | [5 empty] | 标段：宋庄镇镇区道路黑化提升工程 |  |  | 第 9 页 共 13 页
序号 | 项目编码 | 项目名称 | 项目特征描述 | 计量单位 | 工程量 |  | 金额（元）
[7 empty] | 综合单价 | 综合合价 |  | 其中：暂估价
18 | 040205008001 | 横道线 | 1.线型:一般段标线（人行横道线、路口停车线）； 2.材料品种:采用热熔型反光材料，涂料中应混合占总重15-22%的玻璃微珠，在喷涂时标线表面还应均布0.3～0.4kg/m2 的玻璃珠；标线涂层厚度为1.8+0.2mm，应均匀，无起泡、开裂、发粘、脱落等现象； 3.颜色：白色，线宽400mm； 4.设计标线需经建设单位确认后方可实施（数量暂估）； 5.详细做法参照图纸 | m2 | 79.2
本页小计
注：为计取规费等的使用，可在表中增设其中：“定额人工费”。
表—08
分部分项工程和单价措施项目清单与计价表
工程名称：宋庄镇镇区道路黑化提升工程-中小学校东侧南北道路 | [5 empty] | 标段：宋庄镇镇区道路黑化提升工程 |  |  | 第 10 页 共 13 页
序号 | 项目编码 | 项目名称 | 项目特征描述 | 计量单位 | 工程量 |  | 金额（元）
[7 empty] | 综合单价 | 综合合价 |  | 其中：暂估价
19 | 040205006003 | 标线 | 1.线型:一般段标线（直行箭头）； 2.材料品种:采用热熔型反光材料，涂料中应混合占总重15-22%的玻璃微珠，在喷涂时标线表面还应均布0.3～0.4kg/m2 的玻璃珠；标线涂层厚度为1.8+0.2mm，应均匀，无起泡、开裂、发粘、脱落等现象； 3.颜色：白色，线宽400mm； 4.设计标线需经建设单位确认后方可实施（数量暂估）； | 个 | 5
本页小计
注：为计取规费等的使用，可在表中增设其中：“定额人工费”。
表—08
分部分项工程和单价措施项目清单与计价表
工程名称：宋庄镇镇区道路黑化提升工程-中小学校东侧南北道路 | [5 empty] | 标段：宋庄镇镇区道路黑化提升工程 |  |  | 第 11 页 共 13 页
序号 | 项目编码 | 项目名称 | 项目特征描述 | 计量单位 | 工程量 |  | 金额（元）
[7 empty] | 综合单价 | 综合合价 |  | 其中：暂估价
20 | 040205006005 | 标线 | 1.线型:一般段标线（直行转弯箭头）； 2.材料品种:采用热熔型反光材料，涂料中应混合占总重15-22%的玻璃微珠，在喷涂时标线表面还应均布0.3～0.4kg/m2 的玻璃珠；标线涂层厚度为1.8+0.2mm，应均匀，无起泡、开裂、发粘、脱落等现象； 3.颜色：白色，线宽400mm； 4.设计标线需经建设单位确认后方可实施（数量暂估）； | 个 | 3
本页小计
注：为计取规费等的使用，可在表中增设其中：“定额人工费”。
表—08
分部分项工程和单价措施项目清单与计价表
工程名称：宋庄镇镇区道路黑化提升工程-中小学校东侧南北道路 | [5 empty] | 标段：宋庄镇镇区道路黑化提升工程 |  |  | 第 12 页 共 13 页
序号 | 项目编码 | 项目名称 | 项目特征描述 | 计量单位 | 工程量 |  | 金额（元）
[7 empty] | 综合单价 | 综合合价 |  | 其中：暂估价
21 | 040205007001 | 标记 | 1.线型:一般段标线（菱形预告标示）； 2.材料品种:采用热熔型反光材料，涂料中应混合占总重15-22%的玻璃微珠，在喷涂时标线表面还应均布0.3～0.4kg/m2 的玻璃珠；标线涂层厚度为1.8+0.2mm，应均匀，无起泡、开裂、发粘、脱落等现象； 3.颜色：白色，线宽400mm； 4.设计标线需经建设单位确认后方可实施（数量暂估）； | 个 | 10
22 | 040205019001 | 减速带 | 位置：路口处 材料规格：橡胶1000*350*70mm 安装：安装牢固 | m | 14
绿化工程
23 | 050101009001 | 种植土回（换）填 | 回填种植土150厚 | m3 | 289.15
24 | 050102012001 | 铺种草皮 | 1、种类:黑麦冬草皮+草籽，详询甲方 2、位置：道路两侧花池（树池）内 3.养护：树木及草皮养护期两年， 4.详细做法参照图纸 | m2 | 793.84
分部分项合计
措施项目
本页小计
注：为计取规费等的使用，可在表中增设其中：“定额人工费”。
表—08
分部分项工程和单价措施项目清单与计价表
工程名称：宋庄镇镇区道路黑化提升工程-中小学校东侧南北道路 | [5 empty] | 标段：宋庄镇镇区道路黑化提升工程 |  |  | 第 13 页 共 13 页
序号 | 项目编码 | 项目名称 | 项目特征描述 | 计量单位 | 工程量 |  | 金额（元）
[7 empty] | 综合单价 | 综合合价 |  | 其中：暂估价
单价措施合计
本页小计
合 计
注：为计取规费等的使用，可在表中增设其中：“定额人工费”。
表—08

## 表-11 总价措施项目清单与计价表【宋庄镇镇区道路黑化提升_1
总价措施项目清单与计价表
工程名称：宋庄镇镇区道路黑化提升工程-中小学校东侧南北道路 |  |  |  | 标段：宋庄镇镇区道路黑化提升工程 |  |  |  | 第 1 页 共 2 页
序号 | 项目编码 | 项目名称 | 计算基础 |  | 费率 (%) | 金额 (元) | 调整 费率 (%) |  | 调整后 金额(元) | 备注
1 | 041109001001 | 安全文明施工费
1.1 | 1.1 | 基本费 | 分部分项合计+技术措施项目合计-分部分项设备费-技术措施项目设备费 |  | 1.5
1.2 | 1.2 | 增加费 | 分部分项合计+技术措施项目合计-分部分项设备费-技术措施项目设备费 |  | 0
1.3 | 1.3 | 扬尘污染防治增加费 | 分部分项合计+技术措施项目合计-分部分项设备费-技术措施项目设备费 |  | 0.31
2 | 041109010001 | 按质论价 | 分部分项合计+技术措施项目合计-分部分项设备费-技术措施项目设备费 |  | 0
3 | 041109002001 | 夜间施工 | 分部分项合计+技术措施项目合计-分部分项设备费-技术措施项目设备费
4 | 041109003001 | 二次搬运 | 分部分项合计+技术措施项目合计-分部分项设备费-技术措施项目设备费
5 | 041109004001 | 冬雨季施工 | 分部分项合计+技术措施项目合计-分部分项设备费-技术措施项目设备费
6 | 041109006001 | 地上、地下设施、建筑物的临时保护设施 | 分部分项合计+技术措施项目合计-分部分项设备费-技术措施项目设备费
7 | 041109007001 | 已完工程及设备保护 | 分部分项合计+技术措施项目合计-分部分项设备费-技术措施项目设备费
8 | 041109008001 | 临时设施 | 分部分项合计+技术措施项目合计-分部分项设备费-技术措施项目设备费
9 | 041109009001 | 赶工措施 | 分部分项合计+技术措施项目合计-分部分项设备费-技术措
编制人（造价人员）： |  |  |  | 复核人（造价工程师）：
表-11
总价措施项目清单与计价表
工程名称：宋庄镇镇区道路黑化提升工程-中小学校东侧南北道路 |  |  |  | 标段：宋庄镇镇区道路黑化提升工程 |  |  |  | 第 2 页 共 2 页
序号 | 项目编码 | 项目名称 | 计算基础 |  | 费率 (%) | 金额 (元) | 调整 费率 (%) |  | 调整后 金额(元) | 备注
施项目设备费
10 | 041109011001 | 建筑工人实名制 | 分部分项合计+技术措施项目合计-分部分项设备费-技术措施项目设备费 | [6 empty] | 建筑工人实名制设备由建筑工人工资专用账户开户银行提供的，建筑工人实名制费用按表中费率乘以0.5系数计取
11 | 041109012001 | 特殊施工降效 | 分部分项合计+技术措施项目合计-分部分项设备费-技术措施项目设备费
12 | 041109013001 | 交通组织维护 | 分部分项合计+技术措施项目合计-分部分项设备费-技术措施项目设备费
13 | 041109014001 | 协管费 | 分部分项合计+技术措施项目合计-分部分项设备费-技术措施项目设备费
14 | 041109015001 | 智慧工地费用 | 分部分项合计+技术措施项目合计-分部分项设备费-技术措施项目设备费
合 计
编制人（造价人员）： |  |  |  | 复核人（造价工程师）：
表-11

## 表-12 其他项目清单与计价汇总表【宋庄镇镇区道路黑化提升_1
其他项目清单与计价汇总表
工程名称：宋庄镇镇区道路黑化提升工程-中小学校东侧南北道路 |  | 标段：宋庄镇镇区道路黑化提升工程 |  |  | 第 1 页 共 1 页
序号 | 项目名称 |  | 金额（元） | 结算金额（元） |  | 备注
一 | 其他项目
1 | 暂列金额 |  |  |  |  | 明细详见表-12-1
2 | 暂估价
2.1 | 材料(工程设备)暂估价 |  | - |  |  | 明细详见表-12-2
2.2 | 专业工程暂估价 |  |  |  |  | 明细详见表-12-3
3 | 计日工 |  |  |  |  | 明细详见表-12-4
4 | 总承包服务费 |  |  |  |  | 明细详见表-12-5
5 | 索赔与现场签证 |  | - |  |  | 明细详见表-12-6
合 计 | [5 empty] | —
表—12

## 表-12-4 计日工表【宋庄镇镇区道路黑化提升工程-中小学
计日工表
工程名称：宋庄镇镇区道路黑化提升工程-中小学校东侧南北道路 |  |  |  |  | 标段：宋庄镇镇区道路黑化提升工程 |  | 第 1 页 共 1 页
编号 | 项目名称 | 单位 | 暂定数量 | 实际数量 |  | 综合单价(元) |  | 合价（元）
[8 empty] | 暂定 | 实际
1 | 人工
1.1
人工小计
2 | 材料
2.1
材料小计
3 | 机械
3.1
机械小计
4 | 企业管理费和利润
4.1
企业管理费和利润小计
总计
表—12—4

## 表-13 规费、税金项目清单与计价表【宋庄镇镇区道路黑化提_1
规费、税金项目清单与计价表
工程名称：宋庄镇镇区道路黑化提升工程-中小学校东侧南北道路 |  |  | 标段：宋庄镇镇区道路黑化提升工程 |  | 第 1 页 共 1 页
序号 | 项目名称 | 计算基础 |  | 计算基数 |  | 计算费率(%) | 金额(元)
1 | 规费 | 社会保险费+住房公积金+环境保护税
1.1 | 社会保险费 | 分部分项工程+措施项目+其他项目-分部分项设备费-技术措施项目设备费 |  |  |  | 2
1.2 | 住房公积金 | 分部分项工程+措施项目+其他项目-分部分项设备费-技术措施项目设备费 |  |  |  | 0.34
1.3 | 环境保护税 | 分部分项工程+措施项目+其他项目-分部分项设备费-技术措施项目设备费 |  |  |  | 0
2 | 税金 | 分部分项工程+措施项目+其他项目+规费-(甲供材料费+甲供主材费+甲供设备费)/1.01 |  |  |  | 9
合 计
表—13

## 封-1 招标工程量清单封面【宋庄镇镇区道路黑化提升工程-中_1
|  | 宋庄镇镇区道路黑化提升工程-中学门前道路 |  | 工程
招 标 工 程 量 清 单
| 招 标 人： |  | 宋庄镇人民政府
(单位盖章)
造价咨询人：
(单位盖章)
年 月 日
封-1

## 扉-1 招标工程量清单扉页【宋庄镇镇区道路黑化提升工程-中_1
|  | 宋庄镇镇区道路黑化提升工程-中学门前道路 |  |  | 工程
招 标 工 程 量 清 单
招 标 人： | 宋庄镇人民政府 |  | 造价咨询人：
| （单位盖章） |  |  | (单位资质专用章)
法定代表人 或其授权人： |  |  | 法定代表人 或其授权人：
| (签字或盖章) |  |  | (签字或盖章)
编 制 人： |  |  | 复 核 人：
| (造价人员签字盖专用章) |  |  | (造价工程师签字盖专用章)
编 制 时 间： |  |  | 复 核 时 间：
扉-1

## 表-01 总说明【宋庄镇镇区道路黑化提升工程-中学门前道路】
总 说 明
工程名称： 宋庄镇镇区道路黑化提升工程-中学门前道路 | 第 1 页 共 1 页
表-01

## 表-08 分部分项工程和单价措施项目清单与计价表【宋庄镇镇_2
分部分项工程和单价措施项目清单与计价表
工程名称：宋庄镇镇区道路黑化提升工程-中学门前道路 | [5 empty] | 标段：宋庄镇镇区道路黑化提升工程 |  |  | 第 1 页 共 17 页
序号 | 项目编码 | 项目名称 | 项目特征描述 | 计量单位 | 工程量 |  | 金额（元）
[7 empty] | 综合单价 | 综合合价 |  | 其中：暂估价
拆除工程
1 | 041001001002 | 拆除路面-混凝土道路 | 1.材质:混凝土道路及道路结构层 2.厚度、运输:150厚砼路面，5km以内 3.位置：主路面 4.工作内容：每个路口处，新做路面与原路面相交处，破碎500mm长，宽度同路面宽，以减缓路面坡降；在原有路面上破损严重的地方需要（切割、破碎、拆除）进行局部破碎挖除，工程量为暂估量，结算时按实计算，（隐蔽前做好签证）； 5.路障拆除及减速带费用包含在投标报价内，不单独计费 6.详见图纸 | m2 | 106.15
本页小计
注：为计取规费等的使用，可在表中增设其中：“定额人工费”。
表—08
分部分项工程和单价措施项目清单与计价表
工程名称：宋庄镇镇区道路黑化提升工程-中学门前道路 | [5 empty] | 标段：宋庄镇镇区道路黑化提升工程 |  |  | 第 2 页 共 17 页
序号 | 项目编码 | 项目名称 | 项目特征描述 | 计量单位 | 工程量 |  | 金额（元）
[7 empty] | 综合单价 | 综合合价 |  | 其中：暂估价
2 | 041001002004 | 拆除街巷步道砼地面、台阶、散水、坡道、简易棚 | 1.范围:初中学校门前东西向中心大街地面两侧、简易棚、台阶、散水坡、地面障碍物、零星砖砌体拆除； 2.施工方案：自行踏勘现场，自定切割、破碎、建/构筑物、树木、树池、路牙石等保护方案，（留置建/构筑物、树木、树池、路牙石不得破坏，不得与村民发生纠纷，拆除过程中出现的任何损失，乙方负责，甲方不承担任何费用）； 3.垃圾外运、运距：投标单位自行考虑或按甲方指定位置堆放（投标报价中应充分考虑施工过程中的一切费用）； 4.拆除的材料（完好的）按甲方指定地点堆放，拆除过程中不得人为破坏成品构件及建筑材料，被发现一次罚款500元； 5.注意：建议使用人工 配合小型挖机施工确保地下管线及被保留建构筑物不被破坏，否则破坏了乙方负责修 | m2 | 923.1
本页小计
注：为计取规费等的使用，可在表中增设其中：“定额人工费”。
表—08
分部分项工程和单价措施项目清单与计价表
工程名称：宋庄镇镇区道路黑化提升工程-中学门前道路 | [5 empty] | 标段：宋庄镇镇区道路黑化提升工程 |  |  | 第 3 页 共 17 页
序号 | 项目编码 | 项目名称 | 项目特征描述 | 计量单位 | 工程量 |  | 金额（元）
[7 empty] | 综合单价 | 综合合价 |  | 其中：暂估价
复，甲方不承担任何费用； 6.修缮：对拆除后的部分墙体裸露墙根部分负责修缮（补砌砖墙体、砼基础、抹灰、刷油漆、涂料等）本项费用综合考虑，不再单独计费； 7.其他详见图纸
3 | 041001005002 | 拆除立式路牙石 | 1.位置：东西道路两侧； 2.作业：道路两侧破损的路牙石（包含花池路缘石），拆除、恢复方案自行决定，将道路两侧歪斜、破损的路牙石拆除、恢复，不得人为损坏，不得破坏周边建、构筑物，损坏赔偿(拆除的路牙石二次利用)； 3.垃圾处理：按甲方指定地点堆放； 4.投标报价：工程量为全部路缘石工程量，踏勘现场时综合考虑报价； | m | 1384
排水工程
本页小计
注：为计取规费等的使用，可在表中增设其中：“定额人工费”。
表—08
分部分项工程和单价措施项目清单与计价表
工程名称：宋庄镇镇区道路黑化提升工程-中学门前道路 | [5 empty] | 标段：宋庄镇镇区道路黑化提升工程 |  |  | 第 4 页 共 17 页
序号 | 项目编码 | 项目名称 | 项目特征描述 | 计量单位 | 工程量 |  | 金额（元）
[7 empty] | 综合单价 | 综合合价 |  | 其中：暂估价
4 | 040101002003 | 挖沟槽土方 | 1.挖排水管沟、检查井土方，包含过路段砼切割破碎费用； 2.土壤类别:投标单位自行勘探现场综合考虑； 3.挖土深度:平均1.4m以内； 4.注意：对原有所有管道及建构筑物的保护，破坏了施工方负责修复，甲方不承担任何费用； | m3 | 170.75
5 | 040103001004 | 回填方 | 1.填方材料品种:原土回填，管道周围采用细砂土回填，不得损伤管道壁； 2.填方来源、运距:投标单位自行考虑； 4.余土回填至需要填土路段，其他按甲方指定位置堆放；运距及其他费用投标人自行考虑，结算时不再考虑其他任何费用； | m3 | 160
本页小计
注：为计取规费等的使用，可在表中增设其中：“定额人工费”。
表—08
分部分项工程和单价措施项目清单与计价表
工程名称：宋庄镇镇区道路黑化提升工程-中学门前道路 | [5 empty] | 标段：宋庄镇镇区道路黑化提升工程 |  |  | 第 5 页 共 17 页
序号 | 项目编码 | 项目名称 | 项目特征描述 | 计量单位 | 工程量 |  | 金额（元）
[7 empty] | 综合单价 | 综合合价 |  | 其中：暂估价
6 | 040501004005 | 路面排水管铺设 | 1.材质及规格：HDPE双壁钢带波纹管SN12.5级DN200； 2.连接形式:胶圈接口； 3.铺设深度:1.2m以内； 4.注意，天然气管道及自来水管道的保护，破坏了施工方负责修复，甲方不承担任何费用； 5.详细做法参照图纸 | m | 124
7 | 04B003 | 八字排水口 | 1.名称：八字排水口 2.垫层、基础材质及厚度:M7.5浆砌30cm片石基础顶部浇筑C25砼，排水沟应坐落在土质良好的原状土层上,,必要时需进行换填山场碎石处理,换填厚度h≥30cm 3.端墙、翼墙做法:采用M7.5浆砌片石。墙身外漏部分用1:2水泥砂浆勾缝 4.其他:具体做法详见图纸，报价中包含挖填土费用； | 座 | 1
本页小计
注：为计取规费等的使用，可在表中增设其中：“定额人工费”。
表—08
分部分项工程和单价措施项目清单与计价表
工程名称：宋庄镇镇区道路黑化提升工程-中学门前道路 | [5 empty] | 标段：宋庄镇镇区道路黑化提升工程 |  |  | 第 6 页 共 17 页
序号 | 项目编码 | 项目名称 | 项目特征描述 | 计量单位 | 工程量 |  | 金额（元）
[7 empty] | 综合单价 | 综合合价 |  | 其中：暂估价
8 | 040504009002 | 平篦雨水口 | 1.雨水箅子及圈口材质、型号、规格:内净为400*600，球墨铸铁材料井篦、井座 2.垫层厚度及材料强度等级:10厘米厚C20预拌商品砼（或毛片石砌筑） 3..砌筑材料品种、规格:采用M10水泥砂浆砌MU15混凝土砖,内外壁随砌随抹面，C20砼铺底； 4.混凝土路面切割、拆除路面、路面恢复、开挖运输等（费用另计） 5.具体做法:详见图纸 | 座 | 32
9 | 040504009003 | 单篦雨水口 | 1.雨水箅子及圈口材质、型号、规格:内净为400*600，球墨铸铁材料井篦、井座（现状沟直接加篦子） 2.混凝土路面切割、拆除路面、路面恢复、开挖、回填、运输等 3.其他:详见图纸，报价中包含挖填土费用 | 座 | 15
10 | 041301007001 | 管道清淤 | 西侧现状地沟清淤 | m | 420
人行道及停车位部分
本页小计
注：为计取规费等的使用，可在表中增设其中：“定额人工费”。
表—08
分部分项工程和单价措施项目清单与计价表
工程名称：宋庄镇镇区道路黑化提升工程-中学门前道路 | [5 empty] | 标段：宋庄镇镇区道路黑化提升工程 |  |  | 第 7 页 共 17 页
序号 | 项目编码 | 项目名称 | 项目特征描述 | 计量单位 | 工程量 |  | 金额（元）
[7 empty] | 综合单价 | 综合合价 |  | 其中：暂估价
11 | 010101001002 | 平整场地 | 1.范围:原主路南侧面包砖处，基础垫层底部的地面整平、压实，包括树木（不保留的）、杂草、路牙石（不需要的）、垃圾清理、地下障碍物以及地面整平、压实、垃圾转运等；（挖填厚度300以内，超出范围现场做签证）； 2.施工方案：自定（管道及有效建筑物乙方负责保护，破坏乙方负责修复，甲方不承担任何费用），控制好挖土深度、路基要求压实，密实度不小于94%； 3.垃圾外运、运距：投标单位自行考虑（或咨询甲方处置）（投标报价中应充分考虑施工过程中的一切费用）； | m2 | 2908.8
本页小计
注：为计取规费等的使用，可在表中增设其中：“定额人工费”。
表—08
分部分项工程和单价措施项目清单与计价表
工程名称：宋庄镇镇区道路黑化提升工程-中学门前道路 | [5 empty] | 标段：宋庄镇镇区道路黑化提升工程 |  |  | 第 8 页 共 17 页
序号 | 项目编码 | 项目名称 | 项目特征描述 | 计量单位 | 工程量 |  | 金额（元）
[7 empty] | 综合单价 | 综合合价 |  | 其中：暂估价
12 | 040203007004 | 砼路面修补 | 1.预拌砼：商品砼； 2.材料种类、配合比、厚度:15cm厚C30混凝土； 3.工作内容：每个路口处，新做路面与原路面相交处，破碎500mm长，宽度同路面宽，以减缓路面坡降；在原有路面上破损的地方，需要（切割、破碎、拆除+恢复）进行局部破碎路面，工程量为暂估量，结算时按实计算，（隐蔽前做好签证）； | m2 | 92.85
13 | 040203007005 | 水泥混凝土道路（150mm） | 1.品名：预拌商品砼； 2.材料种类、配合比、厚度:15cm厚C30预拌砼； 3.作业：清除路面垃圾、障碍物等，支拆模板、切割伸缩缝，投标单位自行踏勘现场综合考虑报价费用； 4.位置：主路两侧部分人行道地面 5.其他详见图纸 | m2 | 1175.5
本页小计
注：为计取规费等的使用，可在表中增设其中：“定额人工费”。
表—08
分部分项工程和单价措施项目清单与计价表
工程名称：宋庄镇镇区道路黑化提升工程-中学门前道路 | [5 empty] | 标段：宋庄镇镇区道路黑化提升工程 |  |  | 第 9 页 共 17 页
序号 | 项目编码 | 项目名称 | 项目特征描述 | 计量单位 | 工程量 |  | 金额（元）
[7 empty] | 综合单价 | 综合合价 |  | 其中：暂估价
14 | 040203007006 | 水泥混凝土道路（100mm） | 1.品名：预拌商品砼； 2.材料种类、配合比、厚度:10cm厚C30预拌砼； 3.作业：清除路面垃圾、障碍物等，浇筑砼（砼内配置Φ6@200双向单层钢筋网片，钢筋制作安装费用另计）、支拆模板，投标单位自行踏勘现场综合考虑报价费用； 4.位置：主路北侧人行道盖板顶部地面 5.其他详见图纸 | m2 | 221
15 | 010515001001 | 现浇构件钢筋 | 1.钢筋种类、规格:现浇砼构件HPB300,Φ6 | t | 0.548
沥青砼路面
16 | FA1717003001 | 沥青油膏灌缝 | 1.位置：村内主街道； 2.作业：路面原有伸缩缝及无规则裂缝处，缝内杂物清理干净，采用沥青玛蹄脂灌缝与路面同高，建议做好隐蔽资料，按实结算； 3.详细做法参照图纸 | m | 810
本页小计
注：为计取规费等的使用，可在表中增设其中：“定额人工费”。
表—08
分部分项工程和单价措施项目清单与计价表
工程名称：宋庄镇镇区道路黑化提升工程-中学门前道路 | [5 empty] | 标段：宋庄镇镇区道路黑化提升工程 |  |  | 第 10 页 共 17 页
序号 | 项目编码 | 项目名称 | 项目特征描述 | 计量单位 | 工程量 |  | 金额（元）
[7 empty] | 综合单价 | 综合合价 |  | 其中：暂估价
17 | 040203003003 | 粘层 | 1.材料品种:改性乳化沥青粘层； 2.基层处理：原砼路面基层清理干净确保无灰尘及松动的石子、沙粒及松散的砼面； 3.作业：在干燥无灰尘的地面上，采用汽车或人工喷洒透层油0.8kg/m2，满洒满涂确保粘结层质量； 4.详细做法参照图纸 | m2 | 6378.8
18 | 040203003002 | 抗裂贴 | 1.材料品种:乳化沥青卷材； 2.做法：对地面裂缝及留置的温度缝等处，均采用改性沥青卷材铺贴，抗裂贴30cm宽； 3.详细做法参照图纸 | m2 | 848
19 | 040203006002 | 沥青混凝土路面 | 1.沥青混凝土种类:中粒式沥青混凝土AC-16； 2.厚度:5cm； 3.基底局部处理：根据现场局部修补，喷涂粘层； 4.详细做法参照图纸 | m2 | 3053.3
本页小计
注：为计取规费等的使用，可在表中增设其中：“定额人工费”。
表—08
分部分项工程和单价措施项目清单与计价表
工程名称：宋庄镇镇区道路黑化提升工程-中学门前道路 | [5 empty] | 标段：宋庄镇镇区道路黑化提升工程 |  |  | 第 11 页 共 17 页
序号 | 项目编码 | 项目名称 | 项目特征描述 | 计量单位 | 工程量 |  | 金额（元）
[7 empty] | 综合单价 | 综合合价 |  | 其中：暂估价
20 | 040203006004 | 沥青混凝土路面 | 1.沥青混凝土种类:中粒式沥青混凝土AC-16； 2.厚度:4cm； 3.基底局部处理：根据现场局部修补，喷涂粘层； 4.详细做法参照图纸 5.位置：路两侧人行步道 | m2 | 3325.5
交安工程
21 | 040205006002 | 标线 | 1.线型:一般段标线（两边白实线+中间黄虚线）； 2.材料品种:采用热熔型反光材料，涂料中应混合占总重15-22%的玻璃微珠，在喷涂时标线表面还应均布0.3～0.4kg/m2 的玻璃珠；标线涂层厚度为1.8+0.2mm，应均匀，无起泡、开裂、发粘、脱落等现象； 3.颜色：车道分界标线均为黄虚线，其他为白色，线宽150mm； 4.设计标线需经建设单位确认后方可实施（数量暂估）； 5.详细做法参照图纸 | m2 | 47.88
本页小计
注：为计取规费等的使用，可在表中增设其中：“定额人工费”。
表—08
分部分项工程和单价措施项目清单与计价表
工程名称：宋庄镇镇区道路黑化提升工程-中学门前道路 | [5 empty] | 标段：宋庄镇镇区道路黑化提升工程 |  |  | 第 12 页 共 17 页
序号 | 项目编码 | 项目名称 | 项目特征描述 | 计量单位 | 工程量 |  | 金额（元）
[7 empty] | 综合单价 | 综合合价 |  | 其中：暂估价
22 | 040205008001 | 横道线 | 1.线型:一般段标线（人行横道线、路口停车线）； 2.材料品种:采用热熔型反光材料，涂料中应混合占总重15-22%的玻璃微珠，在喷涂时标线表面还应均布0.3～0.4kg/m2 的玻璃珠；标线涂层厚度为1.8+0.2mm，应均匀，无起泡、开裂、发粘、脱落等现象； 3.颜色：白色，线宽400mm； 4.设计标线需经建设单位确认后方可实施（数量暂估）； 5.详细做法参照图纸 | m2 | 43.2
本页小计
注：为计取规费等的使用，可在表中增设其中：“定额人工费”。
表—08
分部分项工程和单价措施项目清单与计价表
工程名称：宋庄镇镇区道路黑化提升工程-中学门前道路 | [5 empty] | 标段：宋庄镇镇区道路黑化提升工程 |  |  | 第 13 页 共 17 页
序号 | 项目编码 | 项目名称 | 项目特征描述 | 计量单位 | 工程量 |  | 金额（元）
[7 empty] | 综合单价 | 综合合价 |  | 其中：暂估价
23 | 040205006006 | 标线 | 1.线型:一般段标线（直行箭头）； 2.材料品种:采用热熔型反光材料，涂料中应混合占总重15-22%的玻璃微珠，在喷涂时标线表面还应均布0.3～0.4kg/m2 的玻璃珠；标线涂层厚度为1.8+0.2mm，应均匀，无起泡、开裂、发粘、脱落等现象； 3.颜色：白色，线宽400mm； 4.设计标线需经建设单位确认后方可实施（数量暂估）； | 个 | 3
本页小计
注：为计取规费等的使用，可在表中增设其中：“定额人工费”。
表—08
分部分项工程和单价措施项目清单与计价表
工程名称：宋庄镇镇区道路黑化提升工程-中学门前道路 | [5 empty] | 标段：宋庄镇镇区道路黑化提升工程 |  |  | 第 14 页 共 17 页
序号 | 项目编码 | 项目名称 | 项目特征描述 | 计量单位 | 工程量 |  | 金额（元）
[7 empty] | 综合单价 | 综合合价 |  | 其中：暂估价
24 | 040205006005 | 标线 | 1.线型:一般段标线（直行转弯箭头）； 2.材料品种:采用热熔型反光材料，涂料中应混合占总重15-22%的玻璃微珠，在喷涂时标线表面还应均布0.3～0.4kg/m2 的玻璃珠；标线涂层厚度为1.8+0.2mm，应均匀，无起泡、开裂、发粘、脱落等现象； 3.颜色：白色，线宽400mm； 4.设计标线需经建设单位确认后方可实施（数量暂估）； 5.详细做法参照图纸 | 个 | 2
本页小计
注：为计取规费等的使用，可在表中增设其中：“定额人工费”。
表—08
分部分项工程和单价措施项目清单与计价表
工程名称：宋庄镇镇区道路黑化提升工程-中学门前道路 | [5 empty] | 标段：宋庄镇镇区道路黑化提升工程 |  |  | 第 15 页 共 17 页
序号 | 项目编码 | 项目名称 | 项目特征描述 | 计量单位 | 工程量 |  | 金额（元）
[7 empty] | 综合单价 | 综合合价 |  | 其中：暂估价
25 | 040205007001 | 标记 | 1.线型:一般段标线（菱形预告标示）； 2.材料品种:采用热熔型反光材料，涂料中应混合占总重15-22%的玻璃微珠，在喷涂时标线表面还应均布0.3～0.4kg/m2 的玻璃珠；标线涂层厚度为1.8+0.2mm，应均匀，无起泡、开裂、发粘、脱落等现象； 3.颜色：白色，线宽400mm； 4.设计标线需经建设单位确认后方可实施（数量暂估）； 5.详细做法参照图纸 | 个 | 8
26 | 040205019001 | 减速带 | 位置：路口处 材料规格：橡胶1000*350*70mm 安装：安装牢固 详细做法参照图纸 | m | 25
绿化工程
本页小计
注：为计取规费等的使用，可在表中增设其中：“定额人工费”。
表—08
分部分项工程和单价措施项目清单与计价表
工程名称：宋庄镇镇区道路黑化提升工程-中学门前道路 | [5 empty] | 标段：宋庄镇镇区道路黑化提升工程 |  |  | 第 16 页 共 17 页
序号 | 项目编码 | 项目名称 | 项目特征描述 | 计量单位 | 工程量 |  | 金额（元）
[7 empty] | 综合单价 | 综合合价 |  | 其中：暂估价
27 | 050101001002 | 砍伐乔木 | 1.位置：原有花池内及树池外，砍伐前一定详询甲方砍伐位置数量； 2.胸径：300mm以内 3.作业：将原有的树木及树根全部铲除，需要保留的不准破坏，砍伐过程中出现的任何损失，乙方负责，甲方不承担任何费用，数量暂定，以实际砍伐数量结算； 4.树木处理：详询甲方 | 株 | 48
28 | 050101007002 | 清除地被植物 | 1.位置：原有花池内/外； 2..作业：将原有树池内的树木、绿篱及树根全部铲除，需要保留的不许破坏，砍伐过程中出现的任何损失，乙方负责，甲方不承担任何费用； 4.树木处理：详询甲方 | m2 | 665.3
29 | 050102001002 | 栽植乔木修剪 | 1、种类：柳树 2、胸径：20-30cm 3、高度：350-400cm 4、修剪：确保2.5米以下无枝条丛生植物等顶部美观 | 株 | 10
本页小计
注：为计取规费等的使用，可在表中增设其中：“定额人工费”。
表—08
分部分项工程和单价措施项目清单与计价表
工程名称：宋庄镇镇区道路黑化提升工程-中学门前道路 | [5 empty] | 标段：宋庄镇镇区道路黑化提升工程 |  |  | 第 17 页 共 17 页
序号 | 项目编码 | 项目名称 | 项目特征描述 | 计量单位 | 工程量 |  | 金额（元）
[7 empty] | 综合单价 | 综合合价 |  | 其中：暂估价
30 | 050102001003 | 栽植乔木修剪 | 1、种类：水杉 2、胸径：20-30cm 3、高度：500-700cm 4、修剪：确保2.5米以下无枝条丛生植物等顶部美观 | 株 | 20
31 | 050102001001 | 栽植乔木 | 1、种类：榉树 2、胸径：10cm 3、冠幅：250-300cm 4、高度：250-300cm 5、分枝点：150-200cm 6、养护期：一级养护2年 7、加固：采用树棍三角桩加固 8.详细做法参照图纸 | 株 | 170
32 | 050102012001 | 铺种草皮 | 1、种类:黑麦冬草皮+草籽，详询甲方 2、位置：道路两侧花池（树池）内 3.养护：树木及草皮养护期两年， 4.详细做法参照图纸 | m2 | 865.3
33 | 050101009001 | 种植土回（换）填 |  | m3 | 330.02
分部分项合计
措施项目
单价措施合计
本页小计
合 计
注：为计取规费等的使用，可在表中增设其中：“定额人工费”。
表—08

## 表-11 总价措施项目清单与计价表【宋庄镇镇区道路黑化提升_2
总价措施项目清单与计价表
工程名称：宋庄镇镇区道路黑化提升工程-中学门前道路 |  |  |  | 标段：宋庄镇镇区道路黑化提升工程 |  |  |  | 第 1 页 共 2 页
序号 | 项目编码 | 项目名称 | 计算基础 |  | 费率 (%) | 金额 (元) | 调整 费率 (%) |  | 调整后 金额(元) | 备注
1 | 041109001001 | 安全文明施工费
1.1 | 1.1 | 基本费 | 分部分项合计+技术措施项目合计-分部分项设备费-技术措施项目设备费 |  | 1.5
1.2 | 1.2 | 增加费 | 分部分项合计+技术措施项目合计-分部分项设备费-技术措施项目设备费 |  | 0
1.3 | 1.3 | 扬尘污染防治增加费 | 分部分项合计+技术措施项目合计-分部分项设备费-技术措施项目设备费 |  | 0.31
2 | 041109010001 | 按质论价 | 分部分项合计+技术措施项目合计-分部分项设备费-技术措施项目设备费 |  | 0
3 | 041109002001 | 夜间施工 | 分部分项合计+技术措施项目合计-分部分项设备费-技术措施项目设备费
4 | 041109003001 | 二次搬运 | 分部分项合计+技术措施项目合计-分部分项设备费-技术措施项目设备费
5 | 041109004001 | 冬雨季施工 | 分部分项合计+技术措施项目合计-分部分项设备费-技术措施项目设备费
6 | 041109006001 | 地上、地下设施、建筑物的临时保护设施 | 分部分项合计+技术措施项目合计-分部分项设备费-技术措施项目设备费
7 | 041109007001 | 已完工程及设备保护 | 分部分项合计+技术措施项目合计-分部分项设备费-技术措施项目设备费
8 | 041109008001 | 临时设施 | 分部分项合计+技术措施项目合计-分部分项设备费-技术措施项目设备费
9 | 041109009001 | 赶工措施 | 分部分项合计+技术措施项目合计-分部分项设备费-技术措
编制人（造价人员）： |  |  |  | 复核人（造价工程师）：
表-11
总价措施项目清单与计价表
工程名称：宋庄镇镇区道路黑化提升工程-中学门前道路 |  |  |  | 标段：宋庄镇镇区道路黑化提升工程 |  |  |  | 第 2 页 共 2 页
序号 | 项目编码 | 项目名称 | 计算基础 |  | 费率 (%) | 金额 (元) | 调整 费率 (%) |  | 调整后 金额(元) | 备注
施项目设备费
10 | 041109011001 | 建筑工人实名制 | 分部分项合计+技术措施项目合计-分部分项设备费-技术措施项目设备费 | [6 empty] | 建筑工人实名制设备由建筑工人工资专用账户开户银行提供的，建筑工人实名制费用按表中费率乘以0.5系数计取
11 | 041109012001 | 特殊施工降效 | 分部分项合计+技术措施项目合计-分部分项设备费-技术措施项目设备费
12 | 041109013001 | 交通组织维护 | 分部分项合计+技术措施项目合计-分部分项设备费-技术措施项目设备费
13 | 041109014001 | 协管费 | 分部分项合计+技术措施项目合计-分部分项设备费-技术措施项目设备费
14 | 041109015001 | 智慧工地费用 | 分部分项合计+技术措施项目合计-分部分项设备费-技术措施项目设备费
合 计
编制人（造价人员）： |  |  |  | 复核人（造价工程师）：
表-11

## 表-12 其他项目清单与计价汇总表【宋庄镇镇区道路黑化提升_2
其他项目清单与计价汇总表
工程名称：宋庄镇镇区道路黑化提升工程-中学门前道路 |  | 标段：宋庄镇镇区道路黑化提升工程 |  |  | 第 1 页 共 1 页
序号 | 项目名称 |  | 金额（元） | 结算金额（元） |  | 备注
一 | 其他项目
1 | 暂列金额 |  | 101808.12 |  |  | 明细详见表-12-1
2 | 暂估价
2.1 | 材料(工程设备)暂估价 |  | - |  |  | 明细详见表-12-2
2.2 | 专业工程暂估价 |  |  |  |  | 明细详见表-12-3
3 | 计日工 |  |  |  |  | 明细详见表-12-4
4 | 总承包服务费 |  |  |  |  | 明细详见表-12-5
5 | 索赔与现场签证 |  | - |  |  | 明细详见表-12-6
合 计 |  |  | 101808.12 |  |  | —
表—12

## 表-12-1 暂列金额表【宋庄镇镇区道路黑化提升工程-中学
暂列金额明细表
工程名称：宋庄镇镇区道路黑化提升工程-中学门前道路 |  | 标段：宋庄镇镇区道路黑化提升工程 |  |  | 第 1 页 共 1 页
序号 | 名称 |  | 计量单位 | 暂定金额 |  | 备注
| 暂列金 |  |  | 101808.12
合 计 |  |  |  | 101808.12
表—12—1

## 表-12-4 计日工表【宋庄镇镇区道路黑化提升工程-中学门
计日工表
工程名称：宋庄镇镇区道路黑化提升工程-中学门前道路 |  |  |  |  | 标段：宋庄镇镇区道路黑化提升工程 |  | 第 1 页 共 1 页
编号 | 项目名称 | 单位 | 暂定数量 | 实际数量 |  | 综合单价(元) |  | 合价（元）
[8 empty] | 暂定 | 实际
1 | 人工
1.1
人工小计
2 | 材料
2.1
材料小计
3 | 机械
3.1
机械小计
4 | 企业管理费和利润
4.1
企业管理费和利润小计
总计
表—12—4

## 表-13 规费、税金项目清单与计价表【宋庄镇镇区道路黑化提_2
规费、税金项目清单与计价表
工程名称：宋庄镇镇区道路黑化提升工程-中学门前道路 |  |  | 标段：宋庄镇镇区道路黑化提升工程 |  | 第 1 页 共 1 页
序号 | 项目名称 | 计算基础 |  | 计算基数 |  | 计算费率(%) | 金额(元)
1 | 规费 | 社会保险费+住房公积金+环境保护税
1.1 | 社会保险费 | 分部分项工程+措施项目+其他项目-分部分项设备费-技术措施项目设备费 |  |  |  | 2
1.2 | 住房公积金 | 分部分项工程+措施项目+其他项目-分部分项设备费-技术措施项目设备费 |  |  |  | 0.34
1.3 | 环境保护税 | 分部分项工程+措施项目+其他项目-分部分项设备费-技术措施项目设备费 |  |  |  | 0
2 | 税金 | 分部分项工程+措施项目+其他项目+规费-(甲供材料费+甲供主材费+甲供设备费)/1.01 |  |  |  | 9
合 计
表—13