## 1.1 封-1 封面
|  | 福利总院4号楼室内整修项目 |  |  | 工程
招标工程量清单
招 标 人：
（单位盖章）
造价咨询人：
（单位盖章）
年 月 日

## 1.2 扉-1 扉页
|  | 福利总院4号楼室内整修项目 |  |  |  | 工程
招标工程量清单
| 招 标 人： |  |  | 造价咨询人：
|  |  | （单位盖章） |  | （单位资质专用章）
| 法定代表人 或其授权人： |  |  | 法定代表人 或其授权人：
|  |  | （签字或盖章） |  | （签字或盖章）
| 编 制 人： |  |  | 复 核 人：
|  |  | （造价人员签字盖专用章） |  | （造价工程师签字盖专用章）
| 编 制 时 间： |  | 年 月 日 | 复 核 时 间： | 年 月 日

## 3.1 13-Qdxm_zb-表-08 分部分项工程和单价措施
分部分项工程和单价措施项目清单与计价表
工程名称：拆除工程 |  |  |  |  | 标段： |  |  |  |  | 第1页 共2页
序号 | 项目编码 | 项目名称 |  | 项目特征描述 |  | 计量 单位 | 工程量 | 金额（元）
[8 empty] | 综合单价 | 合价 |  | 其中
暂估价
1 | 011601001002 | 砖砌体拆除 |  | 1、拆除砖墙 2、建筑垃圾整理归堆 |  | m3 | 0.46
2 | 011608002003 | 铲除涂料墙面 |  | 1、铲除原墙面涂料及腻子 2、建筑垃圾整理归堆 |  | m2 | 4201.42
3 | 011604001003 | 铲除涂料天棚 |  | 1、拆除天棚涂料及腻子 2、建筑垃圾整理归堆 |  | m2 | 329.75
4 | 011605001002 | 平面块料拆除 |  | 1、拆除块料地面，含面层、结合层、防水层、找平层，至结构板顶 2、建筑垃圾整理归堆 |  | m2 | 53.97
5 | 011605001006 | 平面块料拆除 |  | 1、拆除门槛石 2、建筑垃圾整理归堆 |  | m2 | 0.82
6 | 011602001004 | PVC地胶拆除 |  | 1、PVC地胶拆除 2、建筑垃圾整理归堆 |  | m2 | 683.71
7 | 011605002001 | 拆除墙砖 |  | 1、拆除墙砖，含结合层、防水层 2、建筑垃圾整理归堆 |  | m2 | 74.65
8 | 011606003001 | 拆除纸面石膏板吊顶 |  | 1、拆除纸面石膏板吊顶，含龙骨拆除 2、建筑垃圾整理归堆 |  | m2 | 1196.11
9 | 011606003002 | 拆除铝扣板吊顶 |  | 1、拆除铝扣板吊顶，含灯具 2、建筑垃圾整理归堆 |  | m2 | 503.8
10 | 011606002002 | 拆除墙面装饰板 |  | 1、拆除护墙板 2、建筑垃圾整理归堆 |  | m2 | 174.01
11 | 011606002003 | 拆除镜面不锈钢镜子 |  | 1、拆除镜面不锈钢镜子及基层 2、建筑垃圾整理归堆 |  | m2 | 7.7
12 | 011605001005 | 拆除橱柜及吊柜 |  | 1、拆除橱柜及吊柜，含台面 2、建筑垃圾整理归堆 |  | m | 12
13 | 011610001002 | 木门窗拆除 |  | 1、拆除单扇木门，含门套 2、建筑垃圾整理归堆 |  | 樘 | 21
本页小计
【新点2013清单造价江苏版 V10.3.6】
分部分项工程和单价措施项目清单与计价表
工程名称：拆除工程 |  |  |  |  | 标段： |  |  |  |  | 第2页 共2页
序号 | 项目编码 | 项目名称 |  | 项目特征描述 |  | 计量 单位 | 工程量 | 金额（元）
[8 empty] | 综合单价 | 合价 |  | 其中
暂估价
14 | 011610001004 | 木门窗拆除 |  | 1、拆除双扇木门，含门套 2、建筑垃圾整理归堆 |  | 樘 | 31
15 | 011610002009 | 金属门窗拆除 |  | 1、拆除双扇钢制防火门，FM乙1524 2、建筑垃圾整理归堆 |  | 樘 | 4
16 | 011610002007 | 金属门窗拆除 |  | 1、拆除单扇金属门 2、建筑垃圾整理归堆 |  | 樘 | 4
17 | 011610002004 | 金属门窗拆除 |  | 1、拆除双扇金属门 2、建筑垃圾整理归堆 |  | 樘 | 4
18 | 010103002005 | 余方弃置 |  | 1、建筑垃圾外运，含本项目全部建筑垃圾外运 2、场外运输投标人自行考虑，须满足苏州市有关部门的要求，不得对周边环境造成影响。 3、残值费用投标人自行考虑在报价中 |  | m3 | 65.9
19 | 010103002006 | 建筑垃圾处置费 |  | 1、废弃料品种：建筑垃圾 2、建筑垃圾处置费 3、投标人根据项目情况结合市场自行报价，须满足苏州有关部门的要求，不得对周边环境造成影响。 4、按密实体积结算工程量，含本项目全部建筑垃圾外运 |  | m3 | 63.92
分部分项合计
1 | 011703001001 | 垂直运输 |  | 1、垂直运输费 |  | 项 | 1
单价措施合计
本页小计
合 计
【新点2013清单造价江苏版 V10.3.6】

## 3.2 13-Csxm1_zb-表-11 总价措施项目清单与计
总价措施项目清单与计价表
工程名称：拆除工程 | [5 empty] | 标段： |  |  |  |  | 第1页 共3页
序号 | 项目编码 | 项目名称 |  | 计算基础 | 费率（%） |  | 金额（元） |  | 调整 费率（%） | 调整后 金额（元） |  | 备注
1 | 011707001001 | 安全文明施工费
1.1 |  | 基本费 |  | 分部分项合计+单价措施项目合计-除税工程设备费 | 1.600
1.2 |  | 增加费 |  | 分部分项合计+单价措施项目合计-除税工程设备费
1.3 |  | 扬尘污染防治增加费 |  | 分部分项合计+单价措施项目合计-除税工程设备费 | 0.210
2 | 011707002001 | 夜间施工 |  | 分部分项合计+单价措施项目合计-除税工程设备费
3 | 011707003001 | 非夜间施工照明 |  | 分部分项合计+单价措施项目合计-除税工程设备费 | [7 empty] | 在计取非夜间施工照明费时，建筑工程、仿古工程、修缮土建部分仅地下室（地宫）部分可计取；单独装饰、安装工程、园林绿化工程、修缮安装部分仅特殊施工部位内施工项目可计取
4 | 011707004001 | 二次搬运 |  | 分部分项合计+单价措施项目合计-除税工程设备费
5 | 011707005001 | 冬雨季施工 |  | 分部分项合计+单价措施项目合计-除税工程设备费
【新点2013清单造价江苏版 V10.3.6】
编制人（造价人员）： | [7 empty] | 复核人（造价工程师）：
总价措施项目清单与计价表
工程名称：拆除工程 | [5 empty] | 标段： |  |  |  |  | 第2页 共3页
序号 | 项目编码 | 项目名称 |  | 计算基础 | 费率（%） |  | 金额（元） |  | 调整 费率（%） | 调整后 金额（元） |  | 备注
6 | 011707006001 | 地上、地下设施、建筑物的临时保护设施 |  | 分部分项合计+单价措施项目合计-除税工程设备费
7 | 011707007001 | 已完工程及设备保护 |  | 分部分项合计+单价措施项目合计-除税工程设备费
8 | 011707008001 | 临时设施 |  | 分部分项合计+单价措施项目合计-除税工程设备费
9 | 011707009001 | 赶工措施 |  | 分部分项合计+单价措施项目合计-除税工程设备费
10 | 011707010001 | 工程按质论价 |  | 分部分项合计+单价措施项目合计-除税工程设备费
11 | 011707011001 | 住宅分户验收 |  | 分部分项合计+单价措施项目合计-除税工程设备费 | [7 empty] | 在计取住宅分户验收时，大型土石方工程、桩基工程和地下室部分不计入计费基础
12 | 011707012001 | 建筑工人实名制费用 |  | 分部分项合计+单价措施项目合计-除税工程设备费 | [7 empty] | 建筑工人实名制设备由建筑工人工资专用账户开户银行提供的，建筑工人实名制费用按表中费率乘以0.5系数计取
13 | 011707091001 | 特殊条件下施工增加费 |  | 分部分项合计+单价措施项目合计-除税工程设备费
【新点2013清单造价江苏版 V10.3.6】
编制人（造价人员）： | [7 empty] | 复核人（造价工程师）：
总价措施项目清单与计价表
工程名称：拆除工程 | [5 empty] | 标段： |  |  |  |  | 第3页 共3页
序号 | 项目编码 | 项目名称 |  | 计算基础 | 费率（%） |  | 金额（元） |  | 调整 费率（%） | 调整后 金额（元） |  | 备注
14 | 011707501001 | 苏安码管理增加费 |  | 分部分项合计+单价措施项目合计-除税工程设备费 | [7 empty] | 建筑施工领域从业人员体检、安全生产继续教育培训、“苏安码”检录管理费等。
15 | 011707015001 | 智慧工地费用 |  | 分部分项合计+单价措施项目合计-除税工程设备费 | [7 empty] | 现场安全隐患排查、人员信息动态管理、扬尘管控视频监控、高处作业防护预警、危大工程监测预警和集成平台等设备、软件和管理费用。
【新点2013清单造价江苏版 V10.3.6】
编制人（造价人员）： | [7 empty] | 复核人（造价工程师）：

## 3.3 13-Qtxm_zb-表-12 其他项目清单与计价汇总
其他项目清单与计价汇总表
工程名称：拆除工程 |  |  |  | 标段： |  |  | 第1页 共1页
序号 | 项目名称 |  | 金额(元) |  | 结算金额(元) | 备注
1 | 暂列金额
2 | 暂估价
2.1 | 材料暂估价
2.2 | 专业工程暂估价
3 | 计日工
4 | 总承包服务费
合 计
【新点2013清单造价江苏版 V10.3.6】

## 3.4 13-Gfsj_zb-表-13 规费、税金项目计价表
规费、税金项目计价表
工程名称：拆除工程 |  |  |  | 标段： |  |  |  | 第1页 共1页
序号 | 项目名称 |  | 计算基础 |  | 计算基数(元) |  | 计算费率(％) |  | 金额(元)
1 | 规费 |  | 环境保护税+社会保险费+住房公积金 |  |  |  | 100.000
1.1 | 社会保险费 |  | 分部分项工程费+措施项目费+其他项目费-除税工程设备费 |  |  |  | 3.800
1.2 | 住房公积金 |  | 分部分项工程费+措施项目费+其他项目费-除税工程设备费 |  |  |  | 0.670
1.3 | 环境保护税 |  | 分部分项工程费+措施项目费+其他项目费-除税工程设备费
2 | 税金 |  | 分部分项工程费+措施项目费+其他项目费+规费-除税甲供材料和甲供设备费/1.01 |  |  |  | 9.000
合 计
【新点2013清单造价江苏版 V10.3.6】
编制人（造价人员）： | [5 empty] | 复核人（造价工程师）：

## 4.1 13-Qdxm_zb-表-08 分部分项工程和单价措施
分部分项工程和单价措施项目清单与计价表
工程名称：翻新土建工程 |  |  |  |  | 标段： |  |  |  |  | 第1页 共5页
序号 | 项目编码 | 项目名称 |  | 项目特征描述 |  | 计量 单位 | 工程量 | 金额（元）
[8 empty] | 综合单价 | 合价 |  | 其中
暂估价
1 | 010401012001 | 零星砌砖 |  | 1、消毒池，红砖砌水池 2、尺寸：900*700*900mm 3、侧壁厚度：130mm |  | m3 | 1.94
2 | 010801002001 | 木质门带套 |  | 1、门代号及洞口尺寸：M1021，洞口尺寸：1000*2100mm，含门套、门楣及门套线 2、含五金 3、详见门窗表 |  | m2 | 39.9
3 | 010801002002 | 木质门带套 |  | 1、门代号及洞口尺寸：M1024，洞口尺寸：1000*2400mm，含门套、门楣及门套线 2、含五金 3、详见门窗表 |  | m2 | 4.8
4 | 010801002003 | 木质门带套 |  | 1、门代号及洞口尺寸：M1321，洞口尺寸：1300*2100mm，含门套、门楣及门套线 2、含五金 3、详见门窗表 |  | m2 | 8.19
5 | 010801002005 | 木质门带套 |  | 1、门代号及洞口尺寸：M1327，洞口尺寸：1300*2700mm，含门套、门楣及门套线 2、含五金 3、详见门窗表 |  | m2 | 59.67
6 | 010801002006 | 木质门带套 |  | 1、门代号及洞口尺寸：M1521，洞口尺寸：1500*2100mm，含门套、门楣及门套线 2、含五金 3、详见门窗表 |  | m2 | 6.3
7 | 010801002010 | 木质门带套 |  | 1、门代号及洞口尺寸：M1524，洞口尺寸：1500*2400mm，含门套、门楣及门套线 2、含五金，烤漆 3、详见门窗表 |  | m2 | 3.6
8 | 010802004001 | 防盗门 |  | 1、钢制防盗门，M1321，洞口尺寸1300*2100mm 2、含五金、辅材 |  | m2 | 5.46
本页小计
【新点2013清单造价江苏版 V10.3.6】
分部分项工程和单价措施项目清单与计价表
工程名称：翻新土建工程 |  |  |  |  | 标段： |  |  |  |  | 第2页 共5页
序号 | 项目编码 | 项目名称 |  | 项目特征描述 |  | 计量 单位 | 工程量 | 金额（元）
[8 empty] | 综合单价 | 合价 |  | 其中
暂估价
9 | 010802004002 | 防盗门 |  | 1、钢制防盗门，M1521，洞口尺寸1500*2100mm 2、含五金、辅材 |  | m2 | 9.45
10 | 010801004002 | 钢质防火门 |  | 1、钢制甲级防火门 2、含所有门锁、闭门器、顺序器、五金配件、油漆等 3、含门框及门框灌浆等工序 4、含安装调试及运输费用 5、做法详见图纸及规范要求 6、工程量按洞口面积计算 |  | m2 | 18.9
11 | 010801004003 | 钢质防火门 |  | 1、钢制乙级防火门 2、含所有门锁、闭门器、顺序器、五金配件、油漆等 3、含门框及门框灌浆等工序 4、含安装调试及运输费用 5、做法详见图纸及规范要求 6、工程量按洞口面积计算 |  | m2 | 14.4
12 | 010802001001 | 金属（塑钢）门 |  | 1、铝合金平开门，单框 2、6+9A+6中空玻璃 3、含五金、辅材 4、做法详见图纸及规范要求 |  | m2 | 13.86
13 | 010809004002 | 石材窗台板 |  | 1、180*18*5cm石英石窗台板，含磨边费用 2、四层厨房 |  | m2 | 0.32
14 | 010903002002 | 墙面涂膜防水 |  | 1、防水砂浆保护层 2、1.5mm厚聚氨酯防水涂料 |  | m2 | 86.6
15 | 010903002004 | 墙面涂膜防水 |  | 1、聚合物水泥防水涂料 2、消防池内壁 |  | m2 | 9.72
16 | 011101006001 | 平面砂浆找平层 |  | 1、50mmC20细石混凝土（纯水泥浆打底） |  | m2 | 53.79
17 | 010904002001 | 楼（地）面涂膜防水 |  | 1、20mm厚1:2干性水泥砂浆垫层 2、1.5mm厚聚氨酯防水涂料 |  | m2 | 53.79
18 | 010904002002 | 楼（地）面涂膜防水 |  | 1、聚合物水泥防水涂料 2、消毒池底面 |  | m2 | 1.41
本页小计
【新点2013清单造价江苏版 V10.3.6】
分部分项工程和单价措施项目清单与计价表
工程名称：翻新土建工程 |  |  |  |  | 标段： |  |  |  |  | 第3页 共5页
序号 | 项目编码 | 项目名称 |  | 项目特征描述 |  | 计量 单位 | 工程量 | 金额（元）
[8 empty] | 综合单价 | 合价 |  | 其中
暂估价
19 | 011203001001 | 零星项目一般抹灰 |  | 1、10mm厚M10水泥砂浆抹灰 2、消毒池内外侧 |  | m2 | 25.86
20 | 011407001002 | 墙面喷刷涂料 |  | 1、墙面喷刷无机涂料，底漆一遍，面漆一遍 2、满刮腻子二遍 3、内墙面 |  | m2 | 4201.42
21 | 011407002002 | 天棚喷刷涂料 |  | 1、天棚喷刷无机涂料，底漆一遍，面漆一遍 2、满刮腻子二遍 3、天棚 |  | m2 | 329.75
22 | 011103003004 | PVC地面 |  | 1、2mm厚PVC地胶，含软性塑料收口条 2、批素水泥浆 3、具体要求详见设计图纸 |  | m2 | 683.71
23 | 011102001003 | 石材楼地面 |  | 1、大理石门槛石 2、5cm水泥砂浆结合层 |  | m2 | 0.82
24 | 011102003002 | 陶瓷漏水砖 |  | 1、300*450mm陶瓷地漏砖 2、30mm厚纯水泥浆结合层 |  | m2 | 10.91
25 | 011102003003 | 防滑地砖 |  | 1、300*300mm防滑地砖 2、水泥砂浆结合层 |  | m2 | 43.06
26 | 011204003001 | 块料墙面 |  | 1、300*600mm墙砖，同色水泥擦缝（完成面保护） 2、纯水泥浆结合层 |  | m2 | 74.65
27 | 011206002001 | 块料零星项目 |  | 1、300*300mm墙砖 2、消毒池内外 |  | m2 | 25.86
28 | 011302001002 | 铝扣板吊顶 |  | 1、铝扣板专用龙骨 2、300*300*0.6mm铝扣板吊顶 |  | m2 | 503.8
29 | 011302001005 | 纸面石膏板吊顶 |  | 1、轻钢龙骨双向骨架：主龙骨中距900-1000mm，次龙骨中距450mm，横撑龙骨中距900mm； 2、9.5mm厚双层900*2700mm纸面石膏板，自攻螺钉拧紧，孔眼用腻子填平； 3、刷腻子两遍； 4、无机涂料两遍 |  | m2 | 516.44
30 | 011207001004 | 墙面装饰板 |  | 1、9mm厚阻燃多层板基础 2、22mm厚实木护墙板 |  | m2 | 316.38
本页小计
【新点2013清单造价江苏版 V10.3.6】
分部分项工程和单价措施项目清单与计价表
工程名称：翻新土建工程 |  |  |  |  | 标段： |  |  |  |  | 第4页 共5页
序号 | 项目编码 | 项目名称 |  | 项目特征描述 |  | 计量 单位 | 工程量 | 金额（元）
[8 empty] | 综合单价 | 合价 |  | 其中
暂估价
31 | 011501014004 | 定制橱柜 |  | 1、6350*800*600mm、1300*800*600mm定制橱柜，E0级板材，成品木饰面 2、18mm厚成品大理石台面 3、成品五金件 4、护士站 |  | 套 | 1
32 | 011501014005 | 定制橱柜 |  | 1、5500*700*500mm，15mm厚多层板底，4mm厚铝塑板贴面 2、成品五金件 3、六层护士站 |  | 套 | 1
33 | 011501014002 | 定制柜门 |  | 1、成品定制不锈钢柜门，20mm厚 2、1mm厚304不锈钢面层 3、小配餐间 |  | m2 | 6.5
34 | 011501014003 | 成品花坛 |  | 1、成品木制花坛 2、1200*400*1200mm |  | 个 | 4
35 | 011304002002 | 成品检修口 |  | 1、450*450mm铝合金检修口(成品) |  | 个 | 1
36 | 011505005002 | 卫生间扶手 |  | 1、座便器扶手 2、尼龙外管，∅28不锈钢内管 |  | 个 | 2
37 | 011502002002 | PVC护角条 |  | 1、PVC护角条 2、高度：1.4m |  | m | 3.9
38 | 011505010002 | 镜面不锈钢 |  | 1、4500*700mm，1mm厚304镜面不锈钢板，18mm厚阻燃细木工板基础 2、工程量按展开面积计入 3、做法详见设计图纸 |  | m2 | 8.78
39 | 010606013005 | 门框不锈钢包边 |  | 1、原有门套两侧底部增加304不锈钢 2、1mm厚包边，450*450mm |  | 个 | 24
40 | 010606013004 | 门框不锈钢包边 |  | 1、原有门套两侧底部增加304不锈钢 2、1mm厚包边，450*250mm |  | 个 | 80
41 | 010606013003 | 门框不锈钢包边 |  | 1、原有门套两侧底部增加304不锈钢 2、1mm厚包边，800*250mm |  | 个 | 54
42 | 010606013002 | 吊扇加固 |  | 1、吊扇加固 2、间距350mm，高度500mm，5#镀锌角钢，膨胀螺丝固定 |  | 个 | 28
分部分项合计
本页小计
【新点2013清单造价江苏版 V10.3.6】
分部分项工程和单价措施项目清单与计价表
工程名称：翻新土建工程 |  |  |  |  | 标段： |  |  |  |  | 第5页 共5页
序号 | 项目编码 | 项目名称 |  | 项目特征描述 |  | 计量 单位 | 工程量 | 金额（元）
[8 empty] | 综合单价 | 合价 |  | 其中
暂估价
1 | 011701003001 | 脚手架 |  | 1、满堂脚手架 2、高度综合考虑 |  | m2 | 761.17
2 | 011701003002 | 脚手架 |  | 1、抹灰脚手架 2、高度综合考虑 |  | m2 | 4717.86
3 | 011703001001 | 垂直运输 |  | 1、垂直运输费 |  | 项 | 1
单价措施合计
本页小计
合 计
【新点2013清单造价江苏版 V10.3.6】

## 4.2 13-Csxm1_zb-表-11 总价措施项目清单与计
总价措施项目清单与计价表
工程名称：翻新土建工程 | [5 empty] | 标段： |  |  |  |  | 第1页 共3页
序号 | 项目编码 | 项目名称 |  | 计算基础 | 费率（%） |  | 金额（元） |  | 调整 费率（%） | 调整后 金额（元） |  | 备注
1 | 011707001001 | 安全文明施工费
1.1 |  | 基本费 |  | 分部分项合计+单价措施项目合计-除税工程设备费 | 1.600
1.2 |  | 增加费 |  | 分部分项合计+单价措施项目合计-除税工程设备费
1.3 |  | 扬尘污染防治增加费 |  | 分部分项合计+单价措施项目合计-除税工程设备费 | 0.210
2 | 011707002001 | 夜间施工 |  | 分部分项合计+单价措施项目合计-除税工程设备费
3 | 011707003001 | 非夜间施工照明 |  | 分部分项合计+单价措施项目合计-除税工程设备费 | [7 empty] | 在计取非夜间施工照明费时，建筑工程、仿古工程、修缮土建部分仅地下室（地宫）部分可计取；单独装饰、安装工程、园林绿化工程、修缮安装部分仅特殊施工部位内施工项目可计取
4 | 011707004001 | 二次搬运 |  | 分部分项合计+单价措施项目合计-除税工程设备费
5 | 011707005001 | 冬雨季施工 |  | 分部分项合计+单价措施项目合计-除税工程设备费
【新点2013清单造价江苏版 V10.3.6】
编制人（造价人员）： | [7 empty] | 复核人（造价工程师）：
总价措施项目清单与计价表
工程名称：翻新土建工程 | [5 empty] | 标段： |  |  |  |  | 第2页 共3页
序号 | 项目编码 | 项目名称 |  | 计算基础 | 费率（%） |  | 金额（元） |  | 调整 费率（%） | 调整后 金额（元） |  | 备注
6 | 011707006001 | 地上、地下设施、建筑物的临时保护设施 |  | 分部分项合计+单价措施项目合计-除税工程设备费
7 | 011707007001 | 已完工程及设备保护 |  | 分部分项合计+单价措施项目合计-除税工程设备费
8 | 011707008001 | 临时设施 |  | 分部分项合计+单价措施项目合计-除税工程设备费
9 | 011707009001 | 赶工措施 |  | 分部分项合计+单价措施项目合计-除税工程设备费
10 | 011707010001 | 工程按质论价 |  | 分部分项合计+单价措施项目合计-除税工程设备费
11 | 011707011001 | 住宅分户验收 |  | 分部分项合计+单价措施项目合计-除税工程设备费 | [7 empty] | 在计取住宅分户验收时，大型土石方工程、桩基工程和地下室部分不计入计费基础
12 | 011707012001 | 建筑工人实名制费用 |  | 分部分项合计+单价措施项目合计-除税工程设备费 | [7 empty] | 建筑工人实名制设备由建筑工人工资专用账户开户银行提供的，建筑工人实名制费用按表中费率乘以0.5系数计取
13 | 011707091001 | 特殊条件下施工增加费 |  | 分部分项合计+单价措施项目合计-除税工程设备费
【新点2013清单造价江苏版 V10.3.6】
编制人（造价人员）： | [7 empty] | 复核人（造价工程师）：
总价措施项目清单与计价表
工程名称：翻新土建工程 | [5 empty] | 标段： |  |  |  |  | 第3页 共3页
序号 | 项目编码 | 项目名称 |  | 计算基础 | 费率（%） |  | 金额（元） |  | 调整 费率（%） | 调整后 金额（元） |  | 备注
14 | 011707501001 | 苏安码管理增加费 |  | 分部分项合计+单价措施项目合计-除税工程设备费 | [7 empty] | 建筑施工领域从业人员体检、安全生产继续教育培训、“苏安码”检录管理费等。
15 | 011707015001 | 智慧工地费用 |  | 分部分项合计+单价措施项目合计-除税工程设备费 | [7 empty] | 现场安全隐患排查、人员信息动态管理、扬尘管控视频监控、高处作业防护预警、危大工程监测预警和集成平台等设备、软件和管理费用。
【新点2013清单造价江苏版 V10.3.6】
编制人（造价人员）： | [7 empty] | 复核人（造价工程师）：

## 4.3 13-Qtxm_zb-表-12 其他项目清单与计价汇总
其他项目清单与计价汇总表
工程名称：翻新土建工程 |  |  |  | 标段： |  |  | 第1页 共1页
序号 | 项目名称 |  | 金额(元) |  | 结算金额(元) | 备注
1 | 暂列金额
2 | 暂估价
2.1 | 材料暂估价
2.2 | 专业工程暂估价
3 | 计日工
4 | 总承包服务费
合 计
【新点2013清单造价江苏版 V10.3.6】

## 4.4 13-Gfsj_zb-表-13 规费、税金项目计价表
规费、税金项目计价表
工程名称：翻新土建工程 |  |  |  | 标段： |  |  |  | 第1页 共1页
序号 | 项目名称 |  | 计算基础 |  | 计算基数(元) |  | 计算费率(％) |  | 金额(元)
1 | 规费 |  | 环境保护税+社会保险费+住房公积金 |  |  |  | 100.000
1.1 | 社会保险费 |  | 分部分项工程费+措施项目费+其他项目费-除税工程设备费 |  |  |  | 3.800
1.2 | 住房公积金 |  | 分部分项工程费+措施项目费+其他项目费-除税工程设备费 |  |  |  | 0.670
1.3 | 环境保护税 |  | 分部分项工程费+措施项目费+其他项目费-除税工程设备费
2 | 税金 |  | 分部分项工程费+措施项目费+其他项目费+规费-除税甲供材料和甲供设备费/1.01 |  |  |  | 9.000
合 计
【新点2013清单造价江苏版 V10.3.6】
编制人（造价人员）： | [5 empty] | 复核人（造价工程师）：

## 5.1 13-Qdxm_zb-表-08 分部分项工程和单价措施
分部分项工程和单价措施项目清单与计价表
工程名称：修缮安装 |  |  |  |  | 标段： |  |  |  |  | 第1页 共2页
序号 | 项目编码 | 项目名称 |  | 项目特征描述 |  | 计量 单位 | 工程量 | 金额（元）
[8 empty] | 综合单价 | 合价 |  | 其中
暂估价
4号楼
1 | 030412005001 | 荧光灯 |  | 1、名称：600*300LED平板灯 2、规格：20W 3、安装形式：嵌入式 |  | 套 | 98
2 | 030412005002 | 荧光灯 |  | 1、名称：600*600LED平板灯 2、规格：40W 3、安装形式：嵌入式 |  | 套 | 27
3 | 030412004003 | 装饰灯 |  | 1、名称：LED灯带 2、规格：12W/M |  | 套 | 36
4 | 011613001002 | 灯具拆除 |  | 1、灯具种类：筒灯拆除，拆下后报废处理 |  | 套 | 4
5 | 030412004001 | 装饰灯 |  | 1、名称：LED筒灯（含接线盒） 2、规格：9W 3、安装形式：嵌入式 |  | 套 | 84
6 | 011613001003 | 灯具拆除 |  | 1、灯具种类：吸顶灯拆除，拆下后报废处理 |  | 套 | 24
7 | 030412001001 | 普通灯具 |  | 1、名称：LED吸顶灯 2、规格：22W |  | 套 | 24
8 | 031001006001 | 塑料管 |  | 1、安装部位：室内 2、介质：热水 3、名称：PPR热水管（含管件） 4、材质、规格：DN25 5、连接形式：粘接 6、压力试验及吹、洗设计要求：管道消毒、冲洗 |  | m | 20.03
9 | 030413002001 | 凿（压）槽 |  | 1、名称：砖墙开槽含修补 2、规格：DN32以内 |  | m | 6
10 | 011612001001 | 管道拆除 |  | 1、管道种类、材质：管道拆除 UPVC50，拆下管子报废处理 |  | m | 28.4
11 | 031001006002 | 塑料管 |  | 1、安装部位：室内 2、介质：排水 3、名称：UPVC 排水管（含管件） 4、材质、规格：DN75 5、连接形式：粘接 |  | m | 28.4
本页小计
【新点2013清单造价江苏版 V10.3.6】
分部分项工程和单价措施项目清单与计价表
工程名称：修缮安装 |  |  |  |  | 标段： |  |  |  |  | 第2页 共2页
序号 | 项目编码 | 项目名称 |  | 项目特征描述 |  | 计量 单位 | 工程量 | 金额（元）
[8 empty] | 综合单价 | 合价 |  | 其中
暂估价
12 | 031001006004 | 塑料管 |  | 1、安装部位：室内 2、介质：排水 3、名称：四氟管 4、材质、规格：DN50 5、连接形式：粘接 |  | m | 10
13 | 031004014002 | 给、排水附（配）件 |  | 1、名称：水龙头（含附件） |  | 个(组) | 5
14 | 031003001001 | 螺纹阀门 |  | 1、名称：成品排水阀 2、规格、压力等级：φ50 |  | 个 | 5
15 | 031004006002 | 大便器 |  | 1、名称：坐便器拆除，拆下后报废处理 |  | 组 | 1
16 | 031004006001 | 大便器 |  | 1、名称：坐便器(含进水阀、金属软管、角阀等配件） |  | 组 | 1
17 | 031004010002 | 淋浴器 |  | 1、名称：淋浴龙头拆除，拆下后报废处理 |  | 套 | 12
18 | 031004010001 | 淋浴器 |  | 1、名称：淋浴龙头(含进水阀、金属软管、角阀等配件） |  | 套 | 12
19 | 011612002001 | 卫生洁具拆除 |  | 1、卫生洁具种类：地漏DN50拆除，拆下后报废处理 |  | 个 | 1
20 | 031004014001 | 给、排水附（配）件 |  | 1、材质：不锈钢地漏 2、型号、规格：DN50 |  | 个(组) | 1
21 | 030413003002 | 打洞（孔） |  | 1、名称：砖墙打孔 2、规格：DN100以内 |  | 个 | 4
22 | 030413003001 | 打洞（孔） |  | 1、名称：砖墙打孔 2、规格：DN50以内 |  | 个 | 1
23 | 030404036001 | 其他电器 |  | 1、名称：浴霸 2、规格：300*600，加热功率：2600W |  | 个(套、台) | 48
24 | 030404033001 | 风扇 |  | 1、名称：静音排气扇300*300 2、规格：功率：60W，风量：260 |  | 台 | 4
25 | 030702008001 | 柔性软风管 |  | 1、名称：塑料风管 2、规格：90mm |  | m | 16.28
分部小计
分部分项合计
1 | 031301017001 | 脚手架搭拆 |  |  |  | 项 | 1
单价措施合计
本页小计
合 计
【新点2013清单造价江苏版 V10.3.6】

## 5.2 13-Csxm1_zb-表-11 总价措施项目清单与计
总价措施项目清单与计价表
工程名称：修缮安装 | [5 empty] | 标段： |  |  |  |  | 第1页 共3页
序号 | 项目编码 | 项目名称 |  | 计算基础 | 费率（%） |  | 金额（元） |  | 调整 费率（%） | 调整后 金额（元） |  | 备注
1 | 031302001001 | 安全文明施工费
1.1 |  | 基本费 |  | 分部分项合计+单价措施项目合计-除税工程设备费 | 1.600
1.2 |  | 增加费 |  | 分部分项合计+单价措施项目合计-除税工程设备费
1.3 |  | 扬尘污染防治增加费 |  | 分部分项合计+单价措施项目合计-除税工程设备费 | 0.210
2 | 031302002001 | 夜间施工增加 |  | 分部分项合计+单价措施项目合计-除税工程设备费
3 | 031302003001 | 非夜间施工增加 |  | 分部分项合计+单价措施项目合计-除税工程设备费
4 | 031302004001 | 二次搬运 |  | 分部分项合计+单价措施项目合计-除税工程设备费
5 | 031302005001 | 冬雨季施工增加 |  | 分部分项合计+单价措施项目合计-除税工程设备费
6 | 031302006001 | 已完工程及设备保护 |  | 分部分项合计+单价措施项目合计-除税工程设备费
7 | 031302008001 | 临时设施 |  | 分部分项合计+单价措施项目合计-除税工程设备费
8 | 031302009001 | 赶工措施 |  | 分部分项合计+单价措施项目合计-除税工程设备费
【新点2013清单造价江苏版 V10.3.6】
编制人（造价人员）： | [7 empty] | 复核人（造价工程师）：
总价措施项目清单与计价表
工程名称：修缮安装 | [5 empty] | 标段： |  |  |  |  | 第2页 共3页
序号 | 项目编码 | 项目名称 |  | 计算基础 | 费率（%） |  | 金额（元） |  | 调整 费率（%） | 调整后 金额（元） |  | 备注
9 | 031302010001 | 工程按质论价 |  | 分部分项合计+单价措施项目合计-除税工程设备费
10 | 031302011001 | 住宅分户验收 |  | 分部分项合计+单价措施项目合计-除税工程设备费 | [7 empty] | 在计取住宅分户验收时，大型土石方工程、桩基工程和地下室部分不计入计费基础
11 | 031302012001 | 建筑工人实名制费用 |  | 分部分项合计+单价措施项目合计-除税工程设备费 | [7 empty] | 建筑工人实名制设备由建筑工人工资专用账户开户银行提供的，建筑工人实名制费用按表中费率乘以0.5系数计取
12 | 031302090001 | 地上、地下设施、建筑物的临时保护设施 |  | 分部分项合计+单价措施项目合计-除税工程设备费
13 | 031302091001 | 特殊条件下施工增加费 |  | 分部分项合计+单价措施项目合计-除税工程设备费
14 | 031302501001 | 苏安码管理增加费 |  | 分部分项合计+单价措施项目合计-除税工程设备费 | [7 empty] | 建筑施工领域从业人员体检、安全生产继续教育培训、“苏安码”检录管理费等。
【新点2013清单造价江苏版 V10.3.6】
编制人（造价人员）： | [7 empty] | 复核人（造价工程师）：
总价措施项目清单与计价表
工程名称：修缮安装 | [5 empty] | 标段： |  |  |  |  | 第3页 共3页
序号 | 项目编码 | 项目名称 |  | 计算基础 | 费率（%） |  | 金额（元） |  | 调整 费率（%） | 调整后 金额（元） |  | 备注
15 | 031302015001 | 智慧工地费用 |  | 分部分项合计+单价措施项目合计-除税工程设备费 | [7 empty] | 现场安全隐患排查、人员信息动态管理、扬尘管控视频监控、高处作业防护预警、危大工程监测预警和集成平台等设备、软件和管理费用。
【新点2013清单造价江苏版 V10.3.6】
编制人（造价人员）： | [7 empty] | 复核人（造价工程师）：

## 5.3 13-Qtxm_zb-表-12 其他项目清单与计价汇总
其他项目清单与计价汇总表
工程名称：修缮安装 |  |  |  | 标段： |  |  | 第1页 共1页
序号 | 项目名称 |  | 金额(元) |  | 结算金额(元) | 备注
1 | 暂列金额
2 | 暂估价
2.1 | 材料暂估价
2.2 | 专业工程暂估价
3 | 计日工
4 | 总承包服务费
合 计
【新点2013清单造价江苏版 V10.3.6】

## 5.4 13-Gfsj_zb-表-13 规费、税金项目计价表
规费、税金项目计价表
工程名称：修缮安装 |  |  |  | 标段： |  |  |  | 第1页 共1页
序号 | 项目名称 |  | 计算基础 |  | 计算基数(元) |  | 计算费率(％) |  | 金额(元)
1 | 规费 |  | 环境保护税+社会保险费+住房公积金 |  |  |  | 100.000
1.1 | 社会保险费 |  | 分部分项工程费+措施项目费+其他项目费-除税工程设备费 |  |  |  | 3.800
1.2 | 住房公积金 |  | 分部分项工程费+措施项目费+其他项目费-除税工程设备费 |  |  |  | 0.670
1.3 | 环境保护税 |  | 分部分项工程费+措施项目费+其他项目费-除税工程设备费
2 | 税金 |  | 分部分项工程费+措施项目费+其他项目费+规费-除税甲供材料和甲供设备费/1.01 |  |  |  | 9.000
合 计
【新点2013清单造价江苏版 V10.3.6】
编制人（造价人员）： | [5 empty] | 复核人（造价工程师）：