## 1.1 封-1 封面
|  | 宝莲寺路绿化改造工程 |  |  | 工程
招标工程量清单
招 标 人：
（单位盖章）
造价咨询人：
（单位盖章）
2025年03月17日

## 1.2 扉-1 扉页
|  | 宝莲寺路绿化改造工程 |  |  |  | 工程
招标工程量清单
| 招 标 人： |  |  | 造价咨询人：
|  |  | （单位盖章） |  | （单位资质专用章）
| 法定代表人 或其授权人： |  |  | 法定代表人 或其授权人：
|  |  | （签字或盖章） |  | （签字或盖章）
| 编 制 人： |  |  | 复 核 人：
|  |  | （造价人员签字盖专用章） |  | （造价工程师签字盖专用章）
| 编 制 时 间： |  | 2025年03月17日 | 复 核 时 间： | 2025年03月17日

## 3.1 表-08 分部分项工程和单价措施项目清单与计价表
分部分项工程和单价措施项目清单与计价表
工程名称：大型土石方 |  |  |  |  | 标段： |  |  |  |  | 第1页 共1页
序号 | 项目编码 | 项目名称 |  | 项目特征描述 |  | 计量 单位 | 工程量 | 金额（元）
[8 empty] | 综合单价 | 合价 |  | 其中
暂估价
1 | 050101009001 | 种植土回（换）填 |  | 1、回填土质要求：满足甲方及设计要求 2、回填厚度：外购种植土回填 |  | m3 | 5230
2 | 010101002002 | 挖一般土方 |  | 1、土壤类别：原绿化地土方 2、弃土运距：投标人综合考虑弃置距离 |  | m3 | 1000
分部分项合计
1 | 011705001001 | 大型机械设备进出场及安拆 |  |  |  | 台次 | 1
单价措施合计
本页小计
合 计
【新点2013清单造价江苏版 V10.3.6】

## 3.2 表-11 总价措施项目清单与计价表(徐州)
总价措施项目清单与计价表
工程名称：大型土石方 | [5 empty] | 标段： |  |  |  |  | 第1页 共3页
序号 | 项目编码 | 项目名称 |  | 计算基础 | 费率（%） |  | 金额（元） |  | 调整 费率（%） | 调整后 金额（元） |  | 备注
1 | 011707001001 | 安全文明施工费
1.1 |  | 基本费 |  | 分部分项合计+单价措施项目合计-除税工程设备费 | 1.500
1.2 |  | 增加费 |  | 分部分项合计+单价措施项目合计-除税工程设备费
1.3 |  | 扬尘污染防治增加费 |  | 分部分项合计+单价措施项目合计-除税工程设备费 | 0.420
2 | 011707002001 | 夜间施工 |  | 分部分项合计+单价措施项目合计-除税工程设备费
3 | 011707003001 | 非夜间施工照明 |  | 分部分项合计+单价措施项目合计-除税工程设备费 | [7 empty] | 在计取非夜间施工照明费时，建筑工程、仿古工程、修缮土建部分仅地下室（地宫）部分可计取；单独装饰、安装工程、园林绿化工程、修缮安装部分仅特殊施工部位内施工项目可计取
4 | 011707004001 | 二次搬运 |  | 分部分项合计+单价措施项目合计-除税工程设备费
5 | 011707005001 | 冬雨季施工 |  | 分部分项合计+单价措施项目合计-除税工程设备费
【新点2013清单造价江苏版 V10.3.6】
编制人（造价人员）： | [7 empty] | 复核人（造价工程师）：
总价措施项目清单与计价表
工程名称：大型土石方 | [5 empty] | 标段： |  |  |  |  | 第2页 共3页
序号 | 项目编码 | 项目名称 |  | 计算基础 | 费率（%） |  | 金额（元） |  | 调整 费率（%） | 调整后 金额（元） |  | 备注
6 | 011707006001 | 地上、地下设施、建筑物的临时保护设施 |  | 分部分项合计+单价措施项目合计-除税工程设备费
7 | 011707007001 | 已完工程及设备保护 |  | 分部分项合计+单价措施项目合计-除税工程设备费
8 | 011707008001 | 临时设施 |  | 分部分项合计+单价措施项目合计-除税工程设备费
9 | 011707009001 | 赶工措施 |  | 分部分项合计+单价措施项目合计-除税工程设备费
10 | 011707010001 | 工程按质论价 |  | 分部分项合计+单价措施项目合计-除税工程设备费
11 | 011707011001 | 住宅分户验收 |  | 分部分项合计+单价措施项目合计-除税工程设备费 | [7 empty] | 在计取住宅分户验收时，大型土石方工程、桩基工程和地下室部分不计入计费基础
12 | 011707012001 | 建筑工人实名制费用 |  | 分部分项合计+单价措施项目合计-除税工程设备费 | [7 empty] | 建筑工人实名制设备由建筑工人工资专用账户开户银行提供的，建筑工人实名制费用按表中费率乘以0.5系数计取
13 | 011707091001 | 特殊条件下施工增加费 |  | 分部分项合计+单价措施项目合计-除税工程设备费
【新点2013清单造价江苏版 V10.3.6】
编制人（造价人员）： | [7 empty] | 复核人（造价工程师）：
总价措施项目清单与计价表
工程名称：大型土石方 | [5 empty] | 标段： |  |  |  |  | 第3页 共3页
序号 | 项目编码 | 项目名称 |  | 计算基础 | 费率（%） |  | 金额（元） |  | 调整 费率（%） | 调整后 金额（元） |  | 备注
14 | 011707015001 | 智慧工地费用 |  | 分部分项合计+单价措施项目合计-除税工程设备费 | [7 empty] | 现场安全隐患排查、人员信息动态管理、扬尘管控视频监控、高处作业防护预警、危大工程监测预警和集成平台等设备、软件和管理费用。
【新点2013清单造价江苏版 V10.3.6】
编制人（造价人员）： | [7 empty] | 复核人（造价工程师）：

## 3.3 表-12 其他项目清单与计价汇总表
其他项目清单与计价汇总表
工程名称：大型土石方 |  |  |  | 标段： |  |  | 第1页 共1页
序号 | 项目名称 |  | 金额(元) |  | 结算金额(元) | 备注
1 | 暂列金额
2 | 暂估价
2.1 | 材料暂估价
2.2 | 专业工程暂估价
3 | 计日工
4 | 总承包服务费
合 计
【新点2013清单造价江苏版 V10.3.6】

## 3.4 表-13 规费、税金项目计价表
规费、税金项目计价表
工程名称：大型土石方 |  |  |  | 标段： |  |  |  | 第1页 共1页
序号 | 项目名称 |  | 计算基础 |  | 计算基数(元) |  | 计算费率(％) |  | 金额(元)
1 | 规费 |  | 环境保护税+社会保险费+住房公积金 |  |  |  | 100.000
1.1 | 社会保险费 |  | 分部分项工程费+措施项目费+其他项目费-除税工程设备费 |  |  |  | 1.300
1.2 | 住房公积金 |  | 分部分项工程费+措施项目费+其他项目费-除税工程设备费 |  |  |  | 0.240
1.3 | 环境保护税 |  | 分部分项工程费+措施项目费+其他项目费-除税工程设备费
2 | 税金 |  | 分部分项工程费+措施项目费+其他项目费+规费-除税甲供材料和甲供设备费/1.01 |  |  |  | 9.000
合 计
【新点2013清单造价江苏版 V10.3.6】
编制人（造价人员）： | [5 empty] | 复核人（造价工程师）：

## 4.1 表-08 分部分项工程和单价措施项目清单与计价表
分部分项工程和单价措施项目清单与计价表
工程名称：宝莲寺路绿化改造工程 |  |  |  |  | 标段： |  |  |  |  | 第1页 共5页
序号 | 项目编码 | 项目名称 |  | 项目特征描述 |  | 计量 单位 | 工程量 | 金额（元）
[8 empty] | 综合单价 | 合价 |  | 其中
暂估价
苗木移植
1 | 050102001001 | 乔木移植 |  | 1、种类：黑松移植 2、株高、冠径：H>=3.5m,W>=4m 3、养护期：二年，二级养护 4、支撑形式：扁担状形式支撑或四角扶架等，满足甲方及设计要求 |  | 株 | 1
2 | 050102001002 | 乔木移植 |  | 1、种类：紫叶李移植 2、胸径或干径：地径>=8cm 3、株高、冠径：H>=3m,W>=2.5m 4、养护期：二年，二级养护 5、支撑形式：扁担状形式支撑或四角扶架等，满足甲方及设计要求 |  | 株 | 331
3 | 050102001003 | 乔木移植 |  | 1、种类：紫薇移植 2、胸径或干径：地径>=6cm 3、株高、冠径：H>=2m,W>=1.5m 4、养护期：二年，二级养护 5、支撑形式：扁担状形式支撑或四角扶架等，满足甲方及设计要求 |  | 株 | 254
4 | 050102002001 | 灌木移植 |  | 1、种类：海桐球移植 2、冠丛高：H>=1.2m,W>=1.5m 3、养护期：二年，二级养护 |  | 株 | 315
5 | 050102002002 | 灌木移植 |  | 1、种类：大叶黄杨球移植 2、冠丛高：H>=1.2m,W>=1.5m 3、养护期：二年，二级养护 4、其他：与黑松处形成绿化组团 |  | 株 | 1
本页小计
【新点2013清单造价江苏版 V10.3.6】
分部分项工程和单价措施项目清单与计价表
工程名称：宝莲寺路绿化改造工程 |  |  |  |  | 标段： |  |  |  |  | 第2页 共5页
序号 | 项目编码 | 项目名称 |  | 项目特征描述 |  | 计量 单位 | 工程量 | 金额（元）
[8 empty] | 综合单价 | 合价 |  | 其中
暂估价
6 | 050102002003 | 灌木移植 |  | 1、种类：红叶石楠球移植 2、冠丛高：H>=1.5m,W>=1.8m 3、养护期：二年，二级养护 4、其他：与黑松处形成绿化组团 |  | 株 | 1
7 | 050102002007 | 苗木运费 |  | 1、移植距离：5km以内.图纸范围内需移植的苗木，满足设计要求，投标单位自主报价 |  | 项 | 1
8 | 050301005001 | 景石移位 |  | 1、石料种类：现场勘察，结合设计图纸 2、移位距离：5km以内，移植至黑松处形成绿化组团 |  | 块 | 3
分部小计
新做部分
9 | 050101010001 | 整理绿化用地 |  | 整理绿化用地，清理现状中层杂乱绿化 |  | m2 | 420
10 | 050102001004 | 栽植乔木 |  | 1、种类：大叶女贞 2、胸径或地径：>=12cm 3、株高、冠幅：>=4.5m,>=3.5m 4、分枝点：>=2m 5、养护期：二年，二级养护 6、其他要求：要求自然冠形,树形优美，土球直径及支撑方式等，满足甲方及设计要求 |  | 株 | 14
11 | 050102002004 | 栽植乔木 |  | 1、种类：丛生女贞 2、根盘直径：单枝地径>=6cm 3、冠丛高：>=3.5m 4、冠幅：>=3m 5、分支点：>=0.5m 6、养护期：二年，二级养护 7、其他要求：3-5分枝,全冠,枝叶饱满,树形优美，土球直径及支撑方式等，满足甲方及设计要求 |  | 株 | 56
本页小计
【新点2013清单造价江苏版 V10.3.6】
分部分项工程和单价措施项目清单与计价表
工程名称：宝莲寺路绿化改造工程 |  |  |  |  | 标段： |  |  |  |  | 第3页 共5页
序号 | 项目编码 | 项目名称 |  | 项目特征描述 |  | 计量 单位 | 工程量 | 金额（元）
[8 empty] | 综合单价 | 合价 |  | 其中
暂估价
12 | 050102001005 | 栽植乔木 |  | 1、种类：枇杷 2、胸径或地径：8~10cm 3、株高、冠幅：>=3.5m,>=3m 4、分支点：>=0.5m 5、养护期：二年，二级养护 6、其他要求：冠形饱满,树形优美，土球直径及支撑方式等，满足甲方及设计要求 |  | 株 | 82
13 | 050102001006 | 栽植灌木 |  | 1、种类：本石楠 2、胸径或地径：8~10cm 3、株高、冠幅：>=3.5m,>=3m 4、分支点：>=0.5m 5、养护期：二年，二级养护 6、其他要求：冠形饱满,树形优美，土球直径及支撑方式等，满足甲方及设计要求 |  | 株 | 57
14 | 050102001007 | 栽植灌木 |  | 1、种类：晚樱 2、胸径或地径：6~8cm 3、株高、冠幅：>=3m,>=2.5m 4、分支点：>=0.6m 5、养护期：二年，二级养护 6、其他要求：冠形饱满,树形优美，土球直径及支撑方式等，满足甲方及设计要求 |  | 株 | 23
15 | 050102001008 | 栽植灌木 |  | 1、种类：垂丝海棠 2、胸径或地径：6~8cm 3、株高、冠幅：>=3m,>=2.5m 4、分支点：>=0.6m 5、养护期：二年，二级养护 6、其他要求：冠形饱满,树形优美，土球直径及支撑方式等，满足甲方及设计要求 |  | 株 | 14
本页小计
【新点2013清单造价江苏版 V10.3.6】
分部分项工程和单价措施项目清单与计价表
工程名称：宝莲寺路绿化改造工程 |  |  |  |  | 标段： |  |  |  |  | 第4页 共5页
序号 | 项目编码 | 项目名称 |  | 项目特征描述 |  | 计量 单位 | 工程量 | 金额（元）
[8 empty] | 综合单价 | 合价 |  | 其中
暂估价
16 | 050102002005 | 栽植灌木 |  | 1、种类：红叶石楠球 2、冠丛高：>=1.3m 3、冠幅：>=1.5m 4、养护期：二年，二级养护 5、其他要求：实球，球形均匀、饱满、无脱脚，土球直径及支撑方式等，满足甲方及设计要求 |  | 株 | 4
17 | 050102002006 | 栽植灌木 |  | 1、种类：海桐球 2、冠丛高：>=1.5m 3、冠幅：>=1.8m 4、养护期：二年，二级养护 5、其他要求：实球，球形均匀、饱满、无脱脚，土球直径及支撑方式等，满足甲方及设计要求 |  | 株 | 3
18 | 050102005001 | 栽植红叶石楠 |  | 1、种类：红叶石楠 2、蓬径：>=0.2m 3、单位面积株数：49株/㎡ 4、高度：0.4m 5、养护期：二年，二级养护 6、其他要求：修剪成篱,修剪后统一高度,每株>=4 分枝,满铺不露土 |  | m2 | 1326
19 | 050102005002 | 栽植红大叶黄杨 |  | 1、种类：大叶黄杨 2、蓬径：>=0.2m 3、单位面积株数：49株/㎡ 4、高度：0.4m 5、养护期：二年，二级养护 6、其他要求：修剪成篱,修剪后统一高度,每株>=4 分枝,满铺不露土 |  | m2 | 1176
20 | 050102005003 | 栽植金森女贞 |  | 1、种类：金森女贞 2、蓬径：>=0.2m 3、单位面积株数：49株/㎡ 4、高度：0.4m 5、养护期：二年，二级养护 6、其他要求：修剪成篱,修剪后统一高度,每株>=4 分枝,满铺不露土 |  | m2 | 1198
本页小计
【新点2013清单造价江苏版 V10.3.6】
分部分项工程和单价措施项目清单与计价表
工程名称：宝莲寺路绿化改造工程 |  |  |  |  | 标段： |  |  |  |  | 第5页 共5页
序号 | 项目编码 | 项目名称 |  | 项目特征描述 |  | 计量 单位 | 工程量 | 金额（元）
[8 empty] | 综合单价 | 合价 |  | 其中
暂估价
21 | 050102005004 | 栽植八角金盘 |  | 1、种类：八角金盘 2、蓬径：>=0.4m 3、单位面积株数：20株/㎡ 4、高度：0.5m 5、养护期：二年，二级养护 6、其他要求：每株>=4 分枝,满铺不露土 |  | m2 | 539
22 | 050102005005 | 栽植洒金桃叶珊瑚 |  | 1、种类：洒金桃叶珊瑚 2、蓬径：>=0.3m 3、单位面积株数：25株/㎡ 4、高度：0.5m 5、养护期：二年，二级养护 6、其他要求：每株>=4 分枝,无脱脚，满铺不露土 |  | m2 | 447
23 | 050102005006 | 栽植兰花三七 |  | 1、种类：兰花三七 2、蓬径：>=0.15m 3、单位面积株数：64丛/㎡ 4、高度：0.2m 5、养护期：二年，二级养护 6、其他要求：满铺不露土 |  | m2 | 2844
24 | 050102012001 | 铺种草皮 |  | 1、草皮种类：矮生百慕大混播黑麦草,草皮卷 2、养护期：二年，二级养护 |  | m2 | 575
分部小计
分部分项合计
本页小计
合 计
【新点2013清单造价江苏版 V10.3.6】

## 4.2 表-11 总价措施项目清单与计价表(徐州)
总价措施项目清单与计价表
工程名称：宝莲寺路绿化改造工程 | [5 empty] | 标段： |  |  |  |  | 第1页 共3页
序号 | 项目编码 | 项目名称 |  | 计算基础 | 费率（%） |  | 金额（元） |  | 调整 费率（%） | 调整后 金额（元） |  | 备注
1 | 050405001001 | 安全文明施工费
1.1 |  | 基本费 |  | 分部分项合计+单价措施项目合计-除税工程设备费 | 1.000
1.2 |  | 增加费 |  | 分部分项合计+单价措施项目合计-除税工程设备费
1.3 |  | 扬尘污染防治增加费 |  | 分部分项合计+单价措施项目合计-除税工程设备费 | 0.210
2 | 050405002001 | 夜间施工 |  | 分部分项合计+单价措施项目合计-除税工程设备费
3 | 050405003001 | 非夜间施工照明 |  | 分部分项合计+单价措施项目合计-除税工程设备费 | [7 empty] | 在计取非夜间施工照明费时，建筑工程、仿古工程、修缮土建部分仅地下室（地宫）部分可计取；单独装饰、安装工程、园林绿化工程、修缮安装部分仅特殊施工部位内施工项目可计取
4 | 050405004001 | 二次搬运 |  | 分部分项合计+单价措施项目合计-除税工程设备费
5 | 050405005001 | 冬雨季施工 |  | 分部分项合计+单价措施项目合计-除税工程设备费
【新点2013清单造价江苏版 V10.3.6】
编制人（造价人员）： | [7 empty] | 复核人（造价工程师）：
总价措施项目清单与计价表
工程名称：宝莲寺路绿化改造工程 | [5 empty] | 标段： |  |  |  |  | 第2页 共3页
序号 | 项目编码 | 项目名称 |  | 计算基础 | 费率（%） |  | 金额（元） |  | 调整 费率（%） | 调整后 金额（元） |  | 备注
6 | 050405006001 | 反季节栽植影响措施 |  | 分部分项合计+单价措施项目合计-除税工程设备费
7 | 050405007001 | 地上、地下设施的临时保护设施 |  | 分部分项合计+单价措施项目合计-除税工程设备费
8 | 050405008001 | 已完工程及设备保护 |  | 分部分项合计+单价措施项目合计-除税工程设备费
9 | 050405009001 | 临时设施 |  | 分部分项合计+单价措施项目合计-除税工程设备费
10 | 050405010001 | 赶工措施 |  | 分部分项合计+单价措施项目合计-除税工程设备费
11 | 050405011001 | 工程按质论价 |  | 分部分项合计+单价措施项目合计-除税工程设备费
12 | 050405012001 | 建筑工人实名制费用 |  | 分部分项合计+单价措施项目合计-除税工程设备费 | [7 empty] | 建筑工人实名制设备由建筑工人工资专用账户开户银行提供的，建筑工人实名制费用按表中费率乘以0.5系数计取
13 | 050405091001 | 特殊条件下施工增加费 |  | 分部分项合计+单价措施项目合计-除税工程设备费
【新点2013清单造价江苏版 V10.3.6】
编制人（造价人员）： | [7 empty] | 复核人（造价工程师）：
总价措施项目清单与计价表
工程名称：宝莲寺路绿化改造工程 | [5 empty] | 标段： |  |  |  |  | 第3页 共3页
序号 | 项目编码 | 项目名称 |  | 计算基础 | 费率（%） |  | 金额（元） |  | 调整 费率（%） | 调整后 金额（元） |  | 备注
14 | 050405015001 | 智慧工地费用 |  | 分部分项合计+单价措施项目合计-除税工程设备费 | [7 empty] | 现场安全隐患排查、人员信息动态管理、扬尘管控视频监控、高处作业防护预警、危大工程监测预警和集成平台等设备、软件和管理费用。
【新点2013清单造价江苏版 V10.3.6】
编制人（造价人员）： | [7 empty] | 复核人（造价工程师）：

## 4.3 表-12 其他项目清单与计价汇总表
其他项目清单与计价汇总表
工程名称：宝莲寺路绿化改造工程 |  |  |  | 标段： |  |  | 第1页 共1页
序号 | 项目名称 |  | 金额(元) |  | 结算金额(元) | 备注
1 | 暂列金额
2 | 暂估价
2.1 | 材料暂估价
2.2 | 专业工程暂估价
3 | 计日工
4 | 总承包服务费
合 计
【新点2013清单造价江苏版 V10.3.6】

## 4.4 表-13 规费、税金项目计价表
规费、税金项目计价表
工程名称：宝莲寺路绿化改造工程 |  |  |  | 标段： |  |  |  | 第1页 共1页
序号 | 项目名称 |  | 计算基础 |  | 计算基数(元) |  | 计算费率(％) |  | 金额(元)
1 | 规费 |  | 环境保护税+社会保险费+住房公积金 |  |  |  | 100.000
1.1 | 社会保险费 |  | 分部分项工程费+措施项目费+其他项目费-除税工程设备费 |  |  |  | 3.300
1.2 | 住房公积金 |  | 分部分项工程费+措施项目费+其他项目费-除税工程设备费 |  |  |  | 0.550
1.3 | 环境保护税 |  | 分部分项工程费+措施项目费+其他项目费-除税工程设备费
2 | 税金 |  | 分部分项工程费+措施项目费+其他项目费+规费-除税甲供材料和甲供设备费/1.01 |  |  |  | 9.000
合 计
【新点2013清单造价江苏版 V10.3.6】
编制人（造价人员）： | [5 empty] | 复核人（造价工程师）：