## 扉-1 招标工程量清单扉页【淮阴区马头镇2025年度郑台村
|  | 淮阴区马头镇2025年度郑台村路宅分离工程 |  |  | 工程
招 标 工 程 量 清 单
招 标 人： |  |  | 造价咨询人：
| （单位盖章） |  |  | (单位资质专用章)
法定代表人 或其授权人： |  |  | 法定代表人 或其授权人：
| (签字或盖章) |  |  | (签字或盖章)
编 制 人： |  |  | 复 核 人：
| (造价人员签字盖专用章) |  |  | (造价工程师签字盖专用章)
编 制 时 间： |  |  | 复 核 时 间：
扉-1

## 表-08 分部分项工程和单价措施项目清单与计价表【淮阴区马
分部分项工程和单价措施项目清单与计价表
工程名称：淮阴区马头镇2025年度郑台村路宅分离工程 | [5 empty] | 标段：淮阴区马头镇2025年度郑台村路宅分离工程 |  |  | 第 1 页 共 2 页
序号 | 项目编码 | 项目名称 | 项目特征描述 | 计量单位 | 工程量 |  | 金额（元）
[7 empty] | 综合单价 | 综合合价 |  | 其中：暂估价
围墙工程
1 | 010101001001 | 平整场地 | 1.土壤类别:三类土 2.弃土运距:自行考虑 3.取土运距:自行考虑 | m2 | 3343.62
2 | 010101003001 | 挖沟槽土方 | 1.土壤类别:三类土 | m3 | 775.78
3 | 010103001001 | 回填方 | 1.密实度要求:夯填 2.填方材料品种:原土 | m3 | 481.85
4 | 010501001001 | 垫层 | 1.混凝土强度等级:C15商品混凝土 2.包含模板 | m3 | 123.19
5 | 010401001001 | 砖基础 | 1.砖品种、规格、强度等级:标准烧结青砖 2.砂浆强度等级:DMM7.5干拌砂浆 | m3 | 175.98
6 | 010401003001 | 实心砖墙 | 1.砖品种、规格、强度等级:标准烧结青砖 2.砂浆强度等级:DMM7.5干拌砂浆 | m3 | 115.85
7 | 010401007001 | 空花墙 | 1.砖品种、规格、强度等级:标准烧结红砖 2.砂浆强度等级、配合比:DMM7.5干拌砂浆 | m3 | 101.82
本页小计
注：为计取规费等的使用，可在表中增设其中：“定额人工费”。
表—08
分部分项工程和单价措施项目清单与计价表
工程名称：淮阴区马头镇2025年度郑台村路宅分离工程 | [5 empty] | 标段：淮阴区马头镇2025年度郑台村路宅分离工程 |  |  | 第 2 页 共 2 页
序号 | 项目编码 | 项目名称 | 项目特征描述 | 计量单位 | 工程量 |  | 金额（元）
[7 empty] | 综合单价 | 综合合价 |  | 其中：暂估价
8 | 040309001002 | 金属栅栏 | 1.不锈钢竹篱笆标准段为长2mx宽50mmx高450mm，仿黄竹色，成品定制。 2.每根立柱用150x150x150mmC15混凝土方墩卧牢固件加固，底部素土夯实，压实度>0.9 3.具体样式及做法详见图纸 | m | 500
入户道路
9 | 010101001002 | 平整场地 | 1.土壤类别:三类土 2.弃土运距:自行考虑 3.取土运距:自行考虑 | m2 | 800
10 | 040202002001 | 石灰稳定土 | 1、含灰量：12% 2、厚度：10cm | m2 | 800
11 | 040305001001 | 垫层 | 1.材料品种、规格:碎石 2.厚度:10cm | m3 | 80
12 | 040303001001 | 混凝土垫层 | 1.混凝土强度等级:16cm厚C30商品混凝土 2.新旧路面交接处植筋，单面，φ14 拉杆L=70CM @90CM、包含植筋费用 3.包含模板、切缝等 | m3 | 128
分部分项合计
措施项目
单价措施合计
本页小计
合 计
注：为计取规费等的使用，可在表中增设其中：“定额人工费”。
表—08

## 表-11 总价措施项目清单与计价表【淮阴区马头镇2025年
总价措施项目清单与计价表
工程名称：淮阴区马头镇2025年度郑台村路宅分离工程 |  |  |  | 标段：淮阴区马头镇2025年度郑台村路宅分离工程 |  |  |  | 第 1 页 共 3 页
序号 | 项目编码 | 项目名称 | 计算基础 |  | 费率 (%) | 金额 (元) | 调整 费率 (%) |  | 调整后 金额(元) | 备注
1 | 011707001001 | 安全文明施工费
1.1 | 1.1 | 基本费 | 分部分项合计+技术措施项目合计-分部分项设备费-技术措施项目设备费 |  | 3.1
1.2 | 1.2 | 增加费 | 分部分项合计+技术措施项目合计-分部分项设备费-技术措施项目设备费 |  | 0
1.3 | 1.3 | 扬尘污染防治增加费 | 分部分项合计+技术措施项目合计-分部分项设备费-技术措施项目设备费 |  | 0.31
2 | 011707010001 | 按质论价 | 分部分项合计+技术措施项目合计-分部分项设备费-技术措施项目设备费 |  | 0
3 | 011707002001 | 夜间施工 | 分部分项合计+技术措施项目合计-分部分项设备费-技术措施项目设备费
4 | 011707003001 | 非夜间施工照明 | 分部分项合计+技术措施项目合计-分部分项设备费-技术措施项目设备费 | [6 empty] | 在计取非夜间施工照明费时，建筑工程、仿古工程、修缮土建部分仅地下室（地宫）部分可计取；单独装饰、安装工程、园林绿化工程、修缮安装部分仅特殊施工部位内施工项目可计取
5 | 011707004001 | 二次搬运 | 分部分项合计+技术措施项目合计-分部分项设备费-技术措施项目设备费
6 | 011707005001 | 冬雨季施工 | 分部分项合计+技术措施项目合计-分部分项设备费-技术措
编制人（造价人员）： |  |  |  | 复核人（造价工程师）：
表-11
总价措施项目清单与计价表
工程名称：淮阴区马头镇2025年度郑台村路宅分离工程 |  |  |  | 标段：淮阴区马头镇2025年度郑台村路宅分离工程 |  |  |  | 第 2 页 共 3 页
序号 | 项目编码 | 项目名称 | 计算基础 |  | 费率 (%) | 金额 (元) | 调整 费率 (%) |  | 调整后 金额(元) | 备注
施项目设备费
7 | 011707006001 | 地上、地下设施、建筑物的临时保护设施 | 分部分项合计+技术措施项目合计-分部分项设备费-技术措施项目设备费
8 | 011707007001 | 已完工程及设备保护 | 分部分项合计+技术措施项目合计-分部分项设备费-技术措施项目设备费
9 | 011707008001 | 临时设施 | 分部分项合计+技术措施项目合计-分部分项设备费-技术措施项目设备费
10 | 011707009001 | 赶工措施 | 分部分项合计+技术措施项目合计-分部分项设备费-技术措施项目设备费
11 | 011707011001 | 住宅分户验收 | 分部分项合计+技术措施项目合计-分部分项设备费-技术措施项目设备费 | [6 empty] | 在计取住宅分户验收时，大型土石方工程、桩基工程和地下室部分不计入计费基础
12 | 011707012001 | 建筑工人实名制 | 分部分项合计+技术措施项目合计-分部分项设备费-技术措施项目设备费 | [6 empty] | 建筑工人实名制设备由建筑工人工资专用账户开户银行提供的，建筑工人实名制费用按表中费率乘以0.5系数计取
13 | 011707015001 | 智慧工地费用 | 分部分项合计+技术措施项目合计-分部分项设备费-技术措施项目设备费
14 | 011707013001 | 特殊施工降效 | 分部分项合计+技术措施项目合计-分部分项设备费-技术措施项目设备费
编制人（造价人员）： |  |  |  | 复核人（造价工程师）：
表-11
总价措施项目清单与计价表
工程名称：淮阴区马头镇2025年度郑台村路宅分离工程 |  |  |  | 标段：淮阴区马头镇2025年度郑台村路宅分离工程 |  |  |  | 第 3 页 共 3 页
序号 | 项目编码 | 项目名称 | 计算基础 |  | 费率 (%) | 金额 (元) | 调整 费率 (%) |  | 调整后 金额(元) | 备注
15 | 011707014001 | 协管费 | 分部分项合计+技术措施项目合计-分部分项设备费-技术措施项目设备费
合 计
编制人（造价人员）： |  |  |  | 复核人（造价工程师）：
表-11

## 表-12 其他项目清单与计价汇总表【淮阴区马头镇2025年
其他项目清单与计价汇总表
工程名称：淮阴区马头镇2025年度郑台村路宅分离工程 |  | 标段：淮阴区马头镇2025年度郑台村路宅分离工程 |  |  | 第 1 页 共 1 页
序号 | 项目名称 |  | 金额（元） | 结算金额（元） |  | 备注
一 | 其他项目
1 | 暂列金额 |  | 50000 |  |  | 明细详见表-12-1
2 | 暂估价
2.1 | 材料(工程设备)暂估价 |  | - |  |  | 明细详见表-12-2
2.2 | 专业工程暂估价 |  |  |  |  | 明细详见表-12-3
3 | 计日工 |  |  |  |  | 明细详见表-12-4
4 | 总承包服务费 |  |  |  |  | 明细详见表-12-5
5 | 索赔与现场签证 |  | - |  |  | 明细详见表-12-6
合 计 |  |  | 50000 |  |  | —
表—12

## 表-12-1 暂列金额表【淮阴区马头镇2025年度郑台村路
暂列金额明细表
工程名称：淮阴区马头镇2025年度郑台村路宅分离工程 |  | 标段：淮阴区马头镇2025年度郑台村路宅分离工程 |  |  | 第 1 页 共 1 页
序号 | 名称 |  | 计量单位 | 暂定金额 |  | 备注
1 | 暂列金额 |  | 项 | 50000
合 计 |  |  |  | 50000
表—12—1

## 表-13 规费、税金项目清单与计价表【淮阴区马头镇2025
规费、税金项目清单与计价表
工程名称：淮阴区马头镇2025年度郑台村路宅分离工程 |  |  | 标段：淮阴区马头镇2025年度郑台村路宅分离工程 |  | 第 1 页 共 1 页
序号 | 项目名称 | 计算基础 |  | 计算基数 |  | 计算费率(%) | 金额(元)
1 | 规费 | 社会保险费+住房公积金+环境保护税
1.1 | 社会保险费 | 分部分项工程+措施项目+其他项目-分部分项设备费-技术措施项目设备费 |  |  |  | 3.2
1.2 | 住房公积金 | 分部分项工程+措施项目+其他项目-分部分项设备费-技术措施项目设备费 |  |  |  | 0.53
1.3 | 环境保护税 | 分部分项工程+措施项目+其他项目-分部分项设备费-技术措施项目设备费 |  |  |  | 0.1
2 | 税金 | 分部分项工程+措施项目+其他项目+规费-(甲供材料费+甲供主材费+甲供设备费)/1.01 |  |  |  | 9
合 计
表—13