## 3.1 表-08 分部分项工程和单价措施项目清单与计价表
分部分项工程和单价措施项目清单与计价表
工程名称：滨江苑小区门卫改造-土建 |  |  |  |  | 标段： |  |  |  |  | 第1页 共3页
序号 | 项目编码 | 项目名称 |  | 项目特征描述 |  | 计量 单位 | 工程量 | 金额（元）
[8 empty] | 综合单价 | 合价 |  | 其中
暂估价
0101 土石方工程
1 | 010101003001 | 挖沟槽土方 |  | 挖沟槽土方\人工修边坡\土壤类别综合考虑 |  | m3 | 64.84
2 | 010103001001 | 回填方 |  | 原土夯实回填 |  | m3 | 39.49
3 | 010103002001 | 余方弃置 |  | 余方弃置\运距自行考虑 |  | m3 | 25.35
4 | SB010103003001 | 建筑垃圾处置费 |  | 土方消纳费 |  | m3 | 25.35
分部小计
0105 混凝土及钢筋混凝土工程
5 | 010501001001 | 垫层 |  | C20混凝土垫层 |  | m3 | 5.1
6 | 010501002001 | 带形基础 |  | C30混凝土带形基础 |  | m3 | 12.47
7 | 010502001001 | 矩形柱 |  | C30混凝土矩形柱 |  | m3 | 1.86
8 | 010503001001 | 基础梁 |  | C30混凝土基础梁 |  | m3 | 6.89
9 | 010515001001 | 现浇构件钢筋 |  | HRB400φ8以内钢筋 |  | t | 0.361
10 | 010515001002 | 现浇构件钢筋 |  | HRB400φ12以内钢筋 |  | t | 0.328
11 | 010515001003 | 现浇构件钢筋 |  | HRB400φ25以内钢筋 |  | t | 1.026
12 | 010516001005 | 螺栓 |  | 地脚螺栓M24地脚螺栓(含螺母、垫片)\Q355B |  | 套 | 16
13 | 010516001006 | 螺栓 |  | 地脚螺栓M30地脚螺栓(含螺母、垫片)\Q355B |  | 套 | 128
分部小计
0106 金属结构工程
14 | 010603002001 | 空腹钢柱 |  | 1、柱类型：冷弯正方形钢管 2、钢材品种、规格：钢板及型钢为Q235B钢 3、除锈：钢材表面均需喷砂（抛丸）除锈处理，不得手工除锈，除锈不低于Sa2.5级标准 4、其他：包括构件运输、安装、运距综合考虑；包括上部封板、下部埋件、连接件、配套螺栓等 （现场确认高度） 5、防锈漆两遍 |  | t | 8.683
本页小计
【新点2013清单造价江苏版 V10.3.6】
分部分项工程和单价措施项目清单与计价表
工程名称：滨江苑小区门卫改造-土建 |  |  |  |  | 标段： |  |  |  |  | 第2页 共3页
序号 | 项目编码 | 项目名称 |  | 项目特征描述 |  | 计量 单位 | 工程量 | 金额（元）
[8 empty] | 综合单价 | 合价 |  | 其中
暂估价
15 | 010604001001 | 钢梁 |  | 1、梁类型：热轧H型钢 2、钢材品种、规格：钢板及型钢为Q235B钢 3、除锈：钢材表面均需喷砂（抛丸）除锈处理，不得手工除锈，除锈不低于Sa2.5级标准 4、其他：包括构件运输、安装、运距综合考虑；包括连接件、配套螺栓等 5、防锈漆两遍 |  | t | 9.572
16 | 010606011001 | 钢板天沟 |  | 3mm厚镀锌钢板天沟\天沟展开宽660mm |  | m | 37
分部小计
0112 墙、柱面装饰与隔断、幕墙工程
17 | 010606005001 | 钢骨架 |  | 热镀锌钢骨架\位置:石材柱面、石材墙面、铝塑板门头顶面、侧面、底面 |  | t | 10.867
18 | 011205001001 | 石材柱面 |  | 20厚浅灰色花岗岩石材包柱\按照展开面计算 |  | m2 | 58.41
19 | 011204001001 | 石材墙面 |  | 20厚浅灰色花岗岩石材墙面\按照展开面计算 |  | m2 | 32.62
20 | 011209001002 | 带骨架幕墙 |  | 4mm厚棕色铝塑板幕墙\按照展开面计算\包含门头顶面、侧边、底面 |  | m2 | 769.06
分部小计
0114 油漆、涂料、裱糊工程
21 | 011405001002 | 金属面油漆 |  | 非膨胀型厚型防火涂料\耐火极限≥2.5h\保护层厚度35mm\位置:柱面 |  | m2 | 110.86
22 | 011405001003 | 金属面油漆 |  | 膨胀型薄型防火涂料\耐火极限≥1.5h\保护层厚度7mm\位置:梁面 |  | m2 | 298.55
分部小计
0115 其他装饰工程
23 | 011503001001 | 金属扶手、栏杆、栏板 |  | 不锈钢栏杆\H=1.1m\做法详见图集22J403-1 PB38/3-50 |  | m | 15.9
本页小计
【新点2013清单造价江苏版 V10.3.6】
分部分项工程和单价措施项目清单与计价表
工程名称：滨江苑小区门卫改造-土建 |  |  |  |  | 标段： |  |  |  |  | 第3页 共3页
序号 | 项目编码 | 项目名称 |  | 项目特征描述 |  | 计量 单位 | 工程量 | 金额（元）
[8 empty] | 综合单价 | 合价 |  | 其中
暂估价
24 | 011508004001 | 金属字 |  | 拉丝不锈钢字安装 每个字规格按照60m*60cm\文体内容、字体等参数经建设单位同意后施工 |  | 个 | 3
分部小计
分部分项合计
1 | 011701006001 | 满堂脚手架 |  | 满堂脚手架 高5m以内 |  | m2 | 259.63
2 | 011702001001 | 基础 |  | 混凝土垫层模板 |  | m2 | 9.73
3 | 011702001002 | 基础 |  | 无梁式带形基础 复合木模板 |  | m2 | 27.51
4 | 011702002001 | 矩形柱 |  | 矩形柱 复合木模板 |  | m2 | 18.03
5 | 011702005001 | 基础梁 |  | 基础梁 复合木模板 |  | m2 | 27.49
单价措施合计
本页小计
合 计
【新点2013清单造价江苏版 V10.3.6】

## 3.2 表-11 总价措施项目清单与计价表
总价措施项目清单与计价表
工程名称：滨江苑小区门卫改造-土建 | [5 empty] | 标段： |  |  |  |  | 第1页 共3页
序号 | 项目编码 | 项目名称 |  | 计算基础 | 费率（%） |  | 金额（元） |  | 调整 费率（%） | 调整后 金额（元） |  | 备注
1 | 011707001001 | 安全文明施工费
1.1 |  | 基本费 |  | 分部分项合计+单价措施项目合计-除税工程设备费 | 3.200
1.2 |  | 增加费 |  | 分部分项合计+单价措施项目合计-除税工程设备费
1.3 |  | 扬尘污染防治增加费 |  | 分部分项合计+单价措施项目合计-除税工程设备费 | 0.310
2 | 011707002001 | 夜间施工 |  | 分部分项合计+单价措施项目合计-除税工程设备费
3 | 011707003001 | 非夜间施工照明 |  | 分部分项合计+单价措施项目合计-除税工程设备费 | [7 empty] | 在计取非夜间施工照明费时，建筑工程、仿古工程、修缮土建部分仅地下室（地宫）部分可计取；单独装饰、安装工程、园林绿化工程、修缮安装部分仅特殊施工部位内施工项目可计取
4 | 011707004001 | 二次搬运 |  | 分部分项合计+单价措施项目合计-除税工程设备费
5 | 011707005001 | 冬雨季施工 |  | 分部分项合计+单价措施项目合计-除税工程设备费
【新点2013清单造价江苏版 V10.3.6】
编制人（造价人员）： | [7 empty] | 复核人（造价工程师）：
总价措施项目清单与计价表
工程名称：滨江苑小区门卫改造-土建 | [5 empty] | 标段： |  |  |  |  | 第2页 共3页
序号 | 项目编码 | 项目名称 |  | 计算基础 | 费率（%） |  | 金额（元） |  | 调整 费率（%） | 调整后 金额（元） |  | 备注
6 | 011707006001 | 地上、地下设施、建筑物的临时保护设施 |  | 分部分项合计+单价措施项目合计-除税工程设备费
7 | 011707007001 | 已完工程及设备保护 |  | 分部分项合计+单价措施项目合计-除税工程设备费
8 | 011707008001 | 临时设施 |  | 分部分项合计+单价措施项目合计-除税工程设备费
9 | 011707009001 | 赶工措施 |  | 分部分项合计+单价措施项目合计-除税工程设备费
10 | 011707010001 | 工程按质论价 |  | 分部分项合计+单价措施项目合计-除税工程设备费
11 | 011707011001 | 住宅分户验收 |  | 分部分项合计+单价措施项目合计-除税工程设备费 | [7 empty] | 在计取住宅分户验收时，大型土石方工程、桩基工程和地下室部分不计入计费基础
12 | 011707012001 | 建筑工人实名制费用 |  | 分部分项合计+单价措施项目合计-除税工程设备费 | [7 empty] | 建筑工人实名制设备由建筑工人工资专用账户开户银行提供的，建筑工人实名制费用按表中费率乘以0.5系数计取
13 | 011707091001 | 特殊条件下施工增加费 |  | 分部分项合计+单价措施项目合计-除税工程设备费
【新点2013清单造价江苏版 V10.3.6】
编制人（造价人员）： | [7 empty] | 复核人（造价工程师）：
总价措施项目清单与计价表
工程名称：滨江苑小区门卫改造-土建 | [5 empty] | 标段： |  |  |  |  | 第3页 共3页
序号 | 项目编码 | 项目名称 |  | 计算基础 | 费率（%） |  | 金额（元） |  | 调整 费率（%） | 调整后 金额（元） |  | 备注
14 | 011707015001 | 智慧工地费用 |  | 分部分项合计+单价措施项目合计-除税工程设备费 | [7 empty] | 现场安全隐患排查、人员信息动态管理、扬尘管控视频监控、高处作业防护预警、危大工程监测预警和集成平台等设备、软件和管理费用。
15 | 011707501001 | 苏安码管理增加费 |  | 分部分项合计+单价措施项目合计-除税工程设备费
【新点2013清单造价江苏版 V10.3.6】
编制人（造价人员）： | [7 empty] | 复核人（造价工程师）：

## 3.3 表-12 其他项目清单与计价汇总表
其他项目清单与计价汇总表
工程名称：滨江苑小区门卫改造-土建 |  |  |  | 标段： |  |  | 第1页 共1页
序号 | 项目名称 |  | 金额(元) |  | 结算金额(元) | 备注
1 | 暂列金额
2 | 暂估价
2.1 | 材料暂估价
2.2 | 专业工程暂估价
3 | 计日工
4 | 总承包服务费
合 计
【新点2013清单造价江苏版 V10.3.6】

## 3.4 表-13 规费、税金项目计价表
规费、税金项目计价表
工程名称：滨江苑小区门卫改造-土建 |  |  |  | 标段： |  |  |  | 第1页 共1页
序号 | 项目名称 |  | 计算基础 |  | 计算基数(元) |  | 计算费率(％) |  | 金额(元)
1 | 规费 |  | 环境保护税+社会保险费+住房公积金 |  |  |  | 100.000
1.1 | 社会保险费 |  | 分部分项工程费+措施项目费+其他项目费-除税工程设备费 |  |  |  | 3.200
1.2 | 住房公积金 |  | 分部分项工程费+措施项目费+其他项目费-除税工程设备费 |  |  |  | 0.530
1.3 | 环境保护税 |  | 分部分项工程费+措施项目费+其他项目费-除税工程设备费
2 | 税金 |  | 分部分项工程费+措施项目费+其他项目费+规费-除税甲供材料和甲供设备费/1.01 |  |  |  | 9.000
合 计
【新点2013清单造价江苏版 V10.3.6】
编制人（造价人员）： | [5 empty] | 复核人（造价工程师）：

## 4.1 表-08 分部分项工程和单价措施项目清单与计价表
分部分项工程和单价措施项目清单与计价表
工程名称：滨江苑小区门卫改造-修缮 |  |  |  |  | 标段： |  |  |  |  | 第1页 共2页
序号 | 项目编码 | 项目名称 |  | 项目特征描述 |  | 计量 单位 | 工程量 | 金额（元）
[8 empty] | 综合单价 | 合价 |  | 其中
暂估价
0116 拆除工程
1 | 011611005001 | 其他金属构件拆除 |  | 原有限高杆及雨棚拆除\垃圾外运\考虑残值回收 |  | 项 | 1
2 | 011601001001 | 砖砌体拆除 |  | 原有墙体拆除\尺寸约5m*3m\垃圾归堆\位置：门卫二原伸缩门旁 |  | 项 | 1
3 | 01B001 | 成品门卫拆除 |  | 原有成品门卫拆除\垃圾归堆\考虑残值回收\位置：门卫二成品门卫 |  | 个 | 1
4 | 011610002001 | 金属门窗拆除 |  | 原有金属门拆除\垃圾归堆 |  | 樘 | 3
5 | 011610002002 | 金属门窗拆除 |  | 原有金属窗拆除\垃圾归堆 |  | 樘 | 8
6 | 011604002001 | 立面抹灰层拆除 |  | 原外墙涂料面层、结合层、找平层铲除至原结构层\垃圾归堆\位置：门卫一、门卫二外墙面 |  | m2 | 18.28
7 | 011604002003 | 立面抹灰层拆除 |  | 原外墙涂料面层\垃圾归堆\位置：门卫一、门卫二外墙面局部 |  | m2 | 164.5
8 | 011604002002 | 立面抹灰层拆除 |  | 原外墙石材、粘结层层、找平层铲除至原结构层\垃圾归堆\位置：外墙石材位置 |  | m2 | 20
9 | 011607001001 | 刚性层拆除 |  | 原屋面防水及找平层拆除\垃圾归堆\厚度综合考虑 |  | m2 | 109.72
10 | 011609001001 | 栏杆、栏板拆除 |  | 原有栏杆拆除\垃圾归堆 |  | m | 5
11 | 010103002002 | 余方弃置 |  | 建筑垃圾外运\运距自行考虑 |  | m3 | 28.64
12 | SB010103003002 | 建筑垃圾处置费 |  | 装修建筑垃圾处置费 |  | m3 | 28.64
分部小计
0108 门窗工程
13 | 010802001001 | 金属（塑钢）门 |  | 铝合金门\材料：铝合金中空玻璃6+12A+6 |  | m2 | 7.2
14 | 010807001001 | 金属（塑钢、断桥）窗 |  | 铝合金推拉窗\材料：铝合金中空玻璃6+12A+6 |  | m2 | 23.8
15 | 010807001002 | 金属（塑钢、断桥）窗 |  | 铝合金固定窗\材料：铝合金中空玻璃6+12A+6 |  | m2 | 9.72
分部小计
0109 屋面及防水工程
本页小计
【新点2013清单造价江苏版 V10.3.6】
分部分项工程和单价措施项目清单与计价表
工程名称：滨江苑小区门卫改造-修缮 |  |  |  |  | 标段： |  |  |  |  | 第2页 共2页
序号 | 项目编码 | 项目名称 |  | 项目特征描述 |  | 计量 单位 | 工程量 | 金额（元）
[8 empty] | 综合单价 | 合价 |  | 其中
暂估价
16 | 010902001001 | 屋面卷材防水 |  | 基层处理，涂刷改性沥青冷底子油一遍\3mm厚SBS改性沥青防水卷材一道\阴角处一道附加防水层（＞250宽及高） |  | m2 | 109.72
17 | 010902003001 | 屋面刚性层 |  | 打磨光滑面层，清洗干净\10厚1:3水泥砂浆保护层 |  | m2 | 109.72
18 | 010903002001 | 墙面涂膜防水 |  | 1.2厚丙烯酸防水涂料\位置:门卫一、门卫二 |  | m2 | 182.78
分部小计
0112 墙、柱面装饰与隔断、幕墙工程
19 | 011201001001 | 墙面一般抹灰 |  | 专业界面剂一道\7厚抗裂砂浆内压入耐碱玻纤网格布一层（锚栓与基层锚固）\10厚M7.5聚合物防水混合砂浆找平\专业界面剂一道\位置：门卫一、门卫二外墙面 |  | m2 | 18.28
分部小计
0114 油漆、涂料、裱糊工程
20 | 011407001001 | 墙面喷刷涂料 |  | 外墙真石漆分底涂、中涂、面涂三道施工\成品外墙专用腻子批一道，厚度控制在15厚，干燥后打磨平整\位置：门卫一、门卫二 |  | m2 | 182.78
分部小计
分部分项合计
1 | 011701002001 | 外脚手架 |  | 外墙装饰脚手架 |  | m2 | 420
单价措施合计
本页小计
合 计
【新点2013清单造价江苏版 V10.3.6】

## 4.2 表-11 总价措施项目清单与计价表
总价措施项目清单与计价表
工程名称：滨江苑小区门卫改造-修缮 | [5 empty] | 标段： |  |  |  |  | 第1页 共3页
序号 | 项目编码 | 项目名称 |  | 计算基础 | 费率（%） |  | 金额（元） |  | 调整 费率（%） | 调整后 金额（元） |  | 备注
1 | 011707001001 | 安全文明施工费
1.1 |  | 基本费 |  | 分部分项合计+单价措施项目合计-除税工程设备费 | 1.600
1.2 |  | 增加费 |  | 分部分项合计+单价措施项目合计-除税工程设备费
1.3 |  | 扬尘污染防治增加费 |  | 分部分项合计+单价措施项目合计-除税工程设备费 | 0.210
2 | 011707002001 | 夜间施工 |  | 分部分项合计+单价措施项目合计-除税工程设备费
3 | 011707003001 | 非夜间施工照明 |  | 分部分项合计+单价措施项目合计-除税工程设备费 | [7 empty] | 在计取非夜间施工照明费时，建筑工程、仿古工程、修缮土建部分仅地下室（地宫）部分可计取；单独装饰、安装工程、园林绿化工程、修缮安装部分仅特殊施工部位内施工项目可计取
4 | 011707004001 | 二次搬运 |  | 分部分项合计+单价措施项目合计-除税工程设备费
5 | 011707005001 | 冬雨季施工 |  | 分部分项合计+单价措施项目合计-除税工程设备费
【新点2013清单造价江苏版 V10.3.6】
编制人（造价人员）： | [7 empty] | 复核人（造价工程师）：
总价措施项目清单与计价表
工程名称：滨江苑小区门卫改造-修缮 | [5 empty] | 标段： |  |  |  |  | 第2页 共3页
序号 | 项目编码 | 项目名称 |  | 计算基础 | 费率（%） |  | 金额（元） |  | 调整 费率（%） | 调整后 金额（元） |  | 备注
6 | 011707006001 | 地上、地下设施、建筑物的临时保护设施 |  | 分部分项合计+单价措施项目合计-除税工程设备费
7 | 011707007001 | 已完工程及设备保护 |  | 分部分项合计+单价措施项目合计-除税工程设备费
8 | 011707008001 | 临时设施 |  | 分部分项合计+单价措施项目合计-除税工程设备费
9 | 011707009001 | 赶工措施 |  | 分部分项合计+单价措施项目合计-除税工程设备费
10 | 011707010001 | 工程按质论价 |  | 分部分项合计+单价措施项目合计-除税工程设备费
11 | 011707011001 | 住宅分户验收 |  | 分部分项合计+单价措施项目合计-除税工程设备费 | [7 empty] | 在计取住宅分户验收时，大型土石方工程、桩基工程和地下室部分不计入计费基础
12 | 011707012001 | 建筑工人实名制费用 |  | 分部分项合计+单价措施项目合计-除税工程设备费 | [7 empty] | 建筑工人实名制设备由建筑工人工资专用账户开户银行提供的，建筑工人实名制费用按表中费率乘以0.5系数计取
13 | 011707091001 | 特殊条件下施工增加费 |  | 分部分项合计+单价措施项目合计-除税工程设备费
【新点2013清单造价江苏版 V10.3.6】
编制人（造价人员）： | [7 empty] | 复核人（造价工程师）：
总价措施项目清单与计价表
工程名称：滨江苑小区门卫改造-修缮 | [5 empty] | 标段： |  |  |  |  | 第3页 共3页
序号 | 项目编码 | 项目名称 |  | 计算基础 | 费率（%） |  | 金额（元） |  | 调整 费率（%） | 调整后 金额（元） |  | 备注
14 | 011707015001 | 智慧工地费用 |  | 分部分项合计+单价措施项目合计-除税工程设备费 | [7 empty] | 现场安全隐患排查、人员信息动态管理、扬尘管控视频监控、高处作业防护预警、危大工程监测预警和集成平台等设备、软件和管理费用。
15 | 011707501001 | 苏安码管理增加费 |  | 分部分项合计+单价措施项目合计-除税工程设备费
【新点2013清单造价江苏版 V10.3.6】
编制人（造价人员）： | [7 empty] | 复核人（造价工程师）：

## 4.3 表-12 其他项目清单与计价汇总表
其他项目清单与计价汇总表
工程名称：滨江苑小区门卫改造-修缮 |  |  |  | 标段： |  |  | 第1页 共1页
序号 | 项目名称 |  | 金额(元) |  | 结算金额(元) | 备注
1 | 暂列金额
2 | 暂估价
2.1 | 材料暂估价
2.2 | 专业工程暂估价
3 | 计日工
4 | 总承包服务费
合 计
【新点2013清单造价江苏版 V10.3.6】

## 4.4 表-13 规费、税金项目计价表
规费、税金项目计价表
工程名称：滨江苑小区门卫改造-修缮 |  |  |  | 标段： |  |  |  | 第1页 共1页
序号 | 项目名称 |  | 计算基础 |  | 计算基数(元) |  | 计算费率(％) |  | 金额(元)
1 | 规费 |  | 环境保护税+社会保险费+住房公积金 |  |  |  | 100.000
1.1 | 社会保险费 |  | 分部分项工程费+措施项目费+其他项目费-除税工程设备费 |  |  |  | 3.800
1.2 | 住房公积金 |  | 分部分项工程费+措施项目费+其他项目费-除税工程设备费 |  |  |  | 0.670
1.3 | 环境保护税 |  | 分部分项工程费+措施项目费+其他项目费-除税工程设备费
2 | 税金 |  | 分部分项工程费+措施项目费+其他项目费+规费-除税甲供材料和甲供设备费/1.01 |  |  |  | 9.000
合 计
【新点2013清单造价江苏版 V10.3.6】
编制人（造价人员）： | [5 empty] | 复核人（造价工程师）：

## 5.1 表-08 分部分项工程和单价措施项目清单与计价表
分部分项工程和单价措施项目清单与计价表
工程名称：滨江苑小区门卫改造-市政 |  |  |  |  | 标段： |  |  |  |  | 第1页 共3页
序号 | 项目编码 | 项目名称 |  | 项目特征描述 |  | 计量 单位 | 工程量 | 金额（元）
[8 empty] | 综合单价 | 合价 |  | 其中
暂估价
0410 拆除工程
1 | 041001002001 | 拆除限速带 |  | 原有限速带拆除\垃圾归堆 |  | m | 55
2 | 041001002002 | 基层拆除 |  | 原有人行道、基础位置路面含基层全部拆除、原路灯基础拆除\垃圾归堆 |  | m3 | 45.48
3 | 041001002003 | 拆除人行道 |  | 原有人行道保护性拆除至垫层上表面 |  | m2 | 20
4 | 041001005001 | 拆除侧、平（缘）石 |  | 原有平石拆除\垃圾归堆 |  | m | 90
5 | 041001005002 | 拆除侧、平（缘）石 |  | 原有侧石拆除\垃圾归堆 |  | m | 90
6 | 050101007001 | 清除地被植物 |  | 局部绿化区域清表外弃\运距自行考虑 |  | m2 | 314
7 | 040101001001 | 挖一般土方 |  | 挖一般土方\三类土 |  | m3 | 48.45
8 | 041001001001 | 拆除路面 |  | 原破损沥青路面拆除至垫层上表面\垃圾归堆 |  | m2 | 61
9 | 041001001002 | 拆除路面 |  | 原有沥青路面铣刨\外运\考虑残值 |  | m2 | 549
10 | 040103002001 | 余方弃置 |  | 建筑垃圾外运\运距自行考虑 |  | m3 | 57.63
11 | SB040103003001 | 建筑垃圾处置费 |  | 建筑垃圾处置费 |  | m3 | 57.63
分部小计
0402 道路工程
12 | 040202001001 | 路床（槽）整形 |  | 路床(槽)整形 路床碾压检验 |  | m2 | 625
13 | 040202011001 | 再生混凝土骨料 |  | 石料规格：再生砼骨料（粒径50~100）\厚度：300mm厚\位置：原人行道下降位置 |  | m2 | 153.68
14 | 040203006001 | 沥青混凝土 |  | 80厚粗粒石沥青混凝土路面 |  | m2 | 134.68
15 | 040203006002 | 沥青混凝土 |  | 40厚中粒石沥青混凝土路面 |  | m2 | 683.68
16 | 040303001001 | 混凝土垫层 |  | 80厚C15 混凝土垫层\位置：水泥砂浆路面 |  | m3 | 1.2
17 | 040203007001 | 水泥混凝土 |  | 15厚1:2.5水泥砂浆，表面撒适量水泥粉抹压平整\35厚C20细石混凝土\最薄处20厚1:3水泥砂浆找坡层，抹平\水泥砂浆一道（内掺建筑胶）\位置：水泥砂浆路面 |  | m2 | 15
本页小计
【新点2013清单造价江苏版 V10.3.6】
分部分项工程和单价措施项目清单与计价表
工程名称：滨江苑小区门卫改造-市政 |  |  |  |  | 标段： |  |  |  |  | 第2页 共3页
序号 | 项目编码 | 项目名称 |  | 项目特征描述 |  | 计量 单位 | 工程量 | 金额（元）
[8 empty] | 综合单价 | 合价 |  | 其中
暂估价
18 | 040204001001 | 人行道整形碾压 |  | 路床(槽)整形 人行道整形碾压 |  | m2 | 20
19 | 040204002001 | 人行道块料铺设 |  | 60厚苏普洛克道板（材料利旧），缝宽5mm，粗砂扫缝后洒水封缝\30厚1:3干硬性水泥砂浆结合层 |  | m2 | 20
20 | 040204006001 | 检查井升降 |  | 若现状实际位置与新做路面冲突，井则升降至路面齐平\升降高度综合考虑，结算时不调整 |  | 座 | 1
21 | 040204004001 | 安砌侧石 |  | 1、材料品种、规格：150*1000*250厚混凝土侧石 2、基础、垫层：材料品种、厚度：C20细石混凝土（卧牢） 3、包含模板 |  | m | 45
22 | 040204004003 | 安砌侧石 |  | 1、材料品种、规格：150*1000*250厚混凝土侧石 2、基础、垫层：材料品种、厚度：C20细石混凝土（卧牢） 3、包含模板 4、材料利旧 |  | m | 45
23 | 040204004002 | 安砌侧（平、缘）石 |  | 1、材料品种、规格：125*1000*300厚混凝土平石 2、基础、垫层：材料品种、厚度：10cmC20细石混凝土（卧牢） 3、包含模板 |  | m | 45
24 | 040204004004 | 安砌侧（平、缘）石 |  | 1、材料品种、规格：125*1000*300厚混凝土平石 2、基础、垫层：材料品种、厚度：10cmC20细石混凝土（卧牢） 3、包含模板 4、平石利旧 |  | m | 45
25 | 040205006001 | 标线 |  | 150宽白色热熔标线 |  | m | 300
26 | 040205006003 | 标线 |  | 直行箭头(3m) 热熔漆 |  | 个 | 4
27 | 040205006002 | 标线 |  | 转弯箭头(3m) 热熔漆 |  | 个 | 4
28 | 040205006004 | 标线 |  | 刷黑黄线 |  | m | 101.2
29 | 040205019001 | 减速垄 |  | 新做反光减速带\宽度250mm |  | m | 29.04
本页小计
【新点2013清单造价江苏版 V10.3.6】
分部分项工程和单价措施项目清单与计价表
工程名称：滨江苑小区门卫改造-市政 |  |  |  |  | 标段： |  |  |  |  | 第3页 共3页
序号 | 项目编码 | 项目名称 |  | 项目特征描述 |  | 计量 单位 | 工程量 | 金额（元）
[8 empty] | 综合单价 | 合价 |  | 其中
暂估价
分部小计
其他
30 | 04B001 | 现有石凳固定 |  | 地面现浇5cmC20混凝土\现有石凳与地面固定，凳面与凳脚螺栓固定 |  | 处 | 1
31 | 04B002 | 新增一组石凳 |  | 新增一组石凳\长1.2m宽0.4m高0.4m\样式参考现场\地面地面现浇5cmC20混凝土\现有石凳与地面固定，凳面与凳脚螺栓固定 |  | 套 | 1
分部小计
分部分项合计
1 | 041106001001 | 大型机械设备进出场及安拆 |  | 满足本工程所需的大型机械进退场，由施工单位自主报价，结算不做调整 |  | 项 | 1
单价措施合计
本页小计
合 计
【新点2013清单造价江苏版 V10.3.6】

## 5.2 表-11 总价措施项目清单与计价表
总价措施项目清单与计价表
工程名称：滨江苑小区门卫改造-市政 | [5 empty] | 标段： |  |  |  |  | 第1页 共2页
序号 | 项目编码 | 项目名称 |  | 计算基础 | 费率（%） |  | 金额（元） |  | 调整 费率（%） | 调整后 金额（元） |  | 备注
1 | 041109001001 | 安全文明施工费
1.1 |  | 基本费 |  | 分部分项合计+单价措施项目合计-除税工程设备费 | 1.550
1.2 |  | 增加费 |  | 分部分项合计+单价措施项目合计-除税工程设备费
1.3 |  | 扬尘污染防治增加费 |  | 分部分项合计+单价措施项目合计-除税工程设备费 | 0.310
2 | 041109002001 | 夜间施工 |  | 分部分项合计+单价措施项目合计-除税工程设备费
3 | 041109003001 | 二次搬运 |  | 分部分项合计+单价措施项目合计-除税工程设备费
4 | 041109004001 | 冬雨季施工 |  | 分部分项合计+单价措施项目合计-除税工程设备费
5 | 041109005001 | 行车、行人干扰 |  | 分部分项合计+单价措施项目合计-除税工程设备费
6 | 041109006001 | 地上、地下设施、建筑物的临时保护设施 |  | 分部分项合计+单价措施项目合计-除税工程设备费
7 | 041109007001 | 已完工程及设备保护 |  | 分部分项合计+单价措施项目合计-除税工程设备费
8 | 041109008001 | 临时设施 |  | 分部分项合计+单价措施项目合计-除税工程设备费
【新点2013清单造价江苏版 V10.3.6】
编制人（造价人员）： | [7 empty] | 复核人（造价工程师）：
总价措施项目清单与计价表
工程名称：滨江苑小区门卫改造-市政 | [5 empty] | 标段： |  |  |  |  | 第2页 共2页
序号 | 项目编码 | 项目名称 |  | 计算基础 | 费率（%） |  | 金额（元） |  | 调整 费率（%） | 调整后 金额（元） |  | 备注
9 | 041109009001 | 赶工措施 |  | 分部分项合计+单价措施项目合计-除税工程设备费
10 | 041109010001 | 工程按质论价 |  | 分部分项合计+单价措施项目合计-除税工程设备费
11 | 041109011001 | 建筑工人实名制费用 |  | 分部分项合计+单价措施项目合计-除税工程设备费 | [7 empty] | 建筑工人实名制设备由建筑工人工资专用账户开户银行提供的，建筑工人实名制费用按表中费率乘以0.5系数计取
12 | 041109091001 | 特殊条件下施工增加费 |  | 分部分项合计+单价措施项目合计-除税工程设备费
13 | 041109015001 | 智慧工地费用 |  | 分部分项合计+单价措施项目合计-除税工程设备费 | [7 empty] | 现场安全隐患排查、人员信息动态管理、扬尘管控视频监控、高处作业防护预警、危大工程监测预警和集成平台等设备、软件和管理费用。
14 | 041109501001 | 苏安码管理增加费 |  | 分部分项合计+单价措施项目合计-除税工程设备费
【新点2013清单造价江苏版 V10.3.6】
编制人（造价人员）： | [7 empty] | 复核人（造价工程师）：

## 5.3 表-12 其他项目清单与计价汇总表
其他项目清单与计价汇总表
工程名称：滨江苑小区门卫改造-市政 |  |  |  | 标段： |  |  | 第1页 共1页
序号 | 项目名称 |  | 金额(元) |  | 结算金额(元) | 备注
1 | 暂列金额
2 | 暂估价
2.1 | 材料暂估价
2.2 | 专业工程暂估价
3 | 计日工
4 | 总承包服务费
合 计
【新点2013清单造价江苏版 V10.3.6】

## 5.4 表-13 规费、税金项目计价表
规费、税金项目计价表
工程名称：滨江苑小区门卫改造-市政 |  |  |  | 标段： |  |  |  | 第1页 共1页
序号 | 项目名称 |  | 计算基础 |  | 计算基数(元) |  | 计算费率(％) |  | 金额(元)
1 | 规费 |  | 环境保护税+社会保险费+住房公积金 |  |  |  | 100.000
1.1 | 社会保险费 |  | 分部分项工程费+措施项目费+其他项目费-除税工程设备费 |  |  |  | 2.000
1.2 | 住房公积金 |  | 分部分项工程费+措施项目费+其他项目费-除税工程设备费 |  |  |  | 0.340
1.3 | 环境保护税 |  | 分部分项工程费+措施项目费+其他项目费-除税工程设备费
2 | 税金 |  | 分部分项工程费+措施项目费+其他项目费+规费-除税甲供材料和甲供设备费/1.01 |  |  |  | 9.000
合 计
【新点2013清单造价江苏版 V10.3.6】
编制人（造价人员）： | [5 empty] | 复核人（造价工程师）：

## 6.1 表-08 分部分项工程和单价措施项目清单与计价表
分部分项工程和单价措施项目清单与计价表
工程名称：滨江苑小区门卫改造-绿化 |  |  |  |  | 标段： |  |  |  |  | 第1页 共1页
序号 | 项目编码 | 项目名称 |  | 项目特征描述 |  | 计量 单位 | 工程量 | 金额（元）
[8 empty] | 综合单价 | 合价 |  | 其中
暂估价
1 | 050101010001 | 整理绿化用地 |  | 整理绿化用地 |  | m2 | 314
2 | 050102012007 | 麦冬 |  | 1、种类：麦冬 2、铺种方式：满铺 3、养护期：1年 4、养护级别：Ⅲ级 |  | m2 | 564
分部分项合计
本页小计
合 计
【新点2013清单造价江苏版 V10.3.6】

## 6.2 表-11 总价措施项目清单与计价表
总价措施项目清单与计价表
工程名称：滨江苑小区门卫改造-绿化 | [5 empty] | 标段： |  |  |  |  | 第1页 共3页
序号 | 项目编码 | 项目名称 |  | 计算基础 | 费率（%） |  | 金额（元） |  | 调整 费率（%） | 调整后 金额（元） |  | 备注
1 | 050405001001 | 安全文明施工费
1.1 |  | 基本费 |  | 分部分项合计+单价措施项目合计-除税工程设备费 | 1.050
1.2 |  | 增加费 |  | 分部分项合计+单价措施项目合计-除税工程设备费
1.3 |  | 扬尘污染防治增加费 |  | 分部分项合计+单价措施项目合计-除税工程设备费 | 0.210
2 | 050405002001 | 夜间施工 |  | 分部分项合计+单价措施项目合计-除税工程设备费
3 | 050405003001 | 非夜间施工照明 |  | 分部分项合计+单价措施项目合计-除税工程设备费 | [7 empty] | 在计取非夜间施工照明费时，建筑工程、仿古工程、修缮土建部分仅地下室（地宫）部分可计取；单独装饰、安装工程、园林绿化工程、修缮安装部分仅特殊施工部位内施工项目可计取
4 | 050405004001 | 二次搬运 |  | 分部分项合计+单价措施项目合计-除税工程设备费
5 | 050405005001 | 冬雨季施工 |  | 分部分项合计+单价措施项目合计-除税工程设备费
【新点2013清单造价江苏版 V10.3.6】
编制人（造价人员）： | [7 empty] | 复核人（造价工程师）：
总价措施项目清单与计价表
工程名称：滨江苑小区门卫改造-绿化 | [5 empty] | 标段： |  |  |  |  | 第2页 共3页
序号 | 项目编码 | 项目名称 |  | 计算基础 | 费率（%） |  | 金额（元） |  | 调整 费率（%） | 调整后 金额（元） |  | 备注
6 | 050405006001 | 反季节栽植影响措施 |  | 分部分项合计+单价措施项目合计-除税工程设备费
7 | 050405007001 | 地上、地下设施的临时保护设施 |  | 分部分项合计+单价措施项目合计-除税工程设备费
8 | 050405008001 | 已完工程及设备保护 |  | 分部分项合计+单价措施项目合计-除税工程设备费
9 | 050405009001 | 临时设施 |  | 分部分项合计+单价措施项目合计-除税工程设备费
10 | 050405010001 | 赶工措施 |  | 分部分项合计+单价措施项目合计-除税工程设备费
11 | 050405011001 | 工程按质论价 |  | 分部分项合计+单价措施项目合计-除税工程设备费
12 | 050405012001 | 建筑工人实名制费用 |  | 分部分项合计+单价措施项目合计-除税工程设备费 | [7 empty] | 建筑工人实名制设备由建筑工人工资专用账户开户银行提供的，建筑工人实名制费用按表中费率乘以0.5系数计取
13 | 050405091001 | 特殊条件下施工增加费 |  | 分部分项合计+单价措施项目合计-除税工程设备费
【新点2013清单造价江苏版 V10.3.6】
编制人（造价人员）： | [7 empty] | 复核人（造价工程师）：
总价措施项目清单与计价表
工程名称：滨江苑小区门卫改造-绿化 | [5 empty] | 标段： |  |  |  |  | 第3页 共3页
序号 | 项目编码 | 项目名称 |  | 计算基础 | 费率（%） |  | 金额（元） |  | 调整 费率（%） | 调整后 金额（元） |  | 备注
14 | 050405015001 | 智慧工地费用 |  | 分部分项合计+单价措施项目合计-除税工程设备费 | [7 empty] | 现场安全隐患排查、人员信息动态管理、扬尘管控视频监控、高处作业防护预警、危大工程监测预警和集成平台等设备、软件和管理费用。
15 | 050405501001 | 苏安码管理增加费 |  | 分部分项合计+单价措施项目合计-除税工程设备费
【新点2013清单造价江苏版 V10.3.6】
编制人（造价人员）： | [7 empty] | 复核人（造价工程师）：

## 6.3 表-12 其他项目清单与计价汇总表
其他项目清单与计价汇总表
工程名称：滨江苑小区门卫改造-绿化 |  |  |  | 标段： |  |  | 第1页 共1页
序号 | 项目名称 |  | 金额(元) |  | 结算金额(元) | 备注
1 | 暂列金额
2 | 暂估价
2.1 | 材料暂估价
2.2 | 专业工程暂估价
3 | 计日工
4 | 总承包服务费
合 计
【新点2013清单造价江苏版 V10.3.6】

## 6.4 表-13 规费、税金项目计价表
规费、税金项目计价表
工程名称：滨江苑小区门卫改造-绿化 |  |  |  | 标段： |  |  |  | 第1页 共1页
序号 | 项目名称 |  | 计算基础 |  | 计算基数(元) |  | 计算费率(％) |  | 金额(元)
1 | 规费 |  | 环境保护税+社会保险费+住房公积金 |  |  |  | 100.000
1.1 | 社会保险费 |  | 分部分项工程费+措施项目费+其他项目费-除税工程设备费 |  |  |  | 3.300
1.2 | 住房公积金 |  | 分部分项工程费+措施项目费+其他项目费-除税工程设备费 |  |  |  | 0.550
1.3 | 环境保护税 |  | 分部分项工程费+措施项目费+其他项目费-除税工程设备费
2 | 税金 |  | 分部分项工程费+措施项目费+其他项目费+规费-除税甲供材料和甲供设备费/1.01 |  |  |  | 9.000
合 计
【新点2013清单造价江苏版 V10.3.6】
编制人（造价人员）： | [5 empty] | 复核人（造价工程师）：

## 7.1 表-08 分部分项工程和单价措施项目清单与计价表
分部分项工程和单价措施项目清单与计价表
工程名称：滨江苑小区门卫改造-安装 |  |  |  |  | 标段： |  |  |  |  | 第1页 共5页
序号 | 项目编码 | 项目名称 |  | 项目特征描述 |  | 计量 单位 | 工程量 | 金额（元）
[8 empty] | 综合单价 | 合价 |  | 其中
暂估价
门卫一
1 | 030411001001 | 配管 |  | 1、名称：JDG管(含管件) 2、材质：紧定镀锌钢管 (壁厚1.5mm) 3、规格：DN20 4、配置形式：室内墙、板顶明敷 |  | m | 36.4
2 | 030411004001 | 配线 |  | 1、名称：管内穿照明线路BV2.5 |  | m | 118.2
3 | 030412004001 | 装饰灯 |  | 1、名称：筒灯 2、参数：30W 3、安装形式：吸顶安装 4、说明：室外大屋面 |  | 套 | 12
4 | 030411001002 | 配管 |  | 1、名称：SC25管(含管件) 2、材质：热镀锌钢管 3、规格：DN25 4、配置形式：室内板顶明敷 |  | m | 21.2
5 | 030411001003 | 配管 |  | 1、名称：SC25管(含管件) 2、材质：热镀锌钢管 3、规格：DN25 4、配置形式：室外埋地暗敷 5、说明：埋地0.5m |  | m | 15.1
6 | 030408001001 | 电力电缆 |  | 1、名称：YJV-3*2.5电力电缆 2、敷设方式、部位：管内敷设 |  | m | 40.2825
7 | 030408006001 | 电力电缆头 |  | 1、名称：YJV-3*2.5电力电缆头 |  | 个 | 2
8 | 030411006001 | 接线盒 |  | 1、名称：接线盒明配 2、材质：铁 |  | 个 | 6
9 | 030409002001 | 接地母线 |  | 1、名称：不锈钢扁钢接地 2、规格：-40*4 3、安装形式：埋深距地面不小于0.5米 |  | m | 45.3004
本页小计
【新点2013清单造价江苏版 V10.3.6】
分部分项工程和单价措施项目清单与计价表
工程名称：滨江苑小区门卫改造-安装 |  |  |  |  | 标段： |  |  |  |  | 第2页 共5页
序号 | 项目编码 | 项目名称 |  | 项目特征描述 |  | 计量 单位 | 工程量 | 金额（元）
[8 empty] | 综合单价 | 合价 |  | 其中
暂估价
10 | 030413005003 | 人（手）孔砌筑 |  | 1、材料品种：砖砌检查井 2、名称：监控井 3、规格尺寸：1280*1280*900h 4、盖板材质、规格：780*780井盖 5、基础、垫层：材料品种、厚度：砼C25100mm厚垫层，1：2.5防水砂浆内抹面15mm |  | 个 | 1
11 | 030412008003 | 中杆灯 |  | 1、名称：监控立杆及杆上监控整体迁移，含新做基础 2、灯架的型号、规格：金属杆高3.8m 3、基础形式、浇筑材质：500*500*700H，C25砼浇筑，含300*300法兰 4、其他：原底座拆除0.8*0.8*0.2 |  | 套 | 1
12 | 030411001011 | 配管 |  | 1、名称：镀锌管 2、规格：DN40 3、配置形式：埋地敷设 |  | m | 6
13 | 030411001012 | 配管 |  | 1、名称：PC25管 2、配置形式：埋地敷设 |  | m | 3
14 | 030502005003 | 双绞线缆 |  | 1、名称：监控线 2、配线形式：管内敷设 3、规格：Cat6-UTP/或参考原有 |  | m | 3
15 | 010101003003 | 挖沟槽土方 |  | 1、土壤类别：综合考虑 2、挖土深度：0.9米以内 3、名称：挖沟槽土方 |  | m3 | 1.62
16 | 010103001003 | 回填方 |  | 1、名称：原土回填夯实 |  | m3 | 1.62
17 | 031001006001 | 塑料管 |  | 1、安装部位：屋面 2、名称：HDPE承压塑料管(含管件) 3、介质：雨水 4、材质、规格：De75 5、连接形式：热熔连接 |  | m | 21.2
本页小计
【新点2013清单造价江苏版 V10.3.6】
分部分项工程和单价措施项目清单与计价表
工程名称：滨江苑小区门卫改造-安装 |  |  |  |  | 标段： |  |  |  |  | 第3页 共5页
序号 | 项目编码 | 项目名称 |  | 项目特征描述 |  | 计量 单位 | 工程量 | 金额（元）
[8 empty] | 综合单价 | 合价 |  | 其中
暂估价
18 | 031004014001 | 给、排水附（配）件 |  | 1、材质：87型雨水斗 含落水口等全套配件 |  | 个(组) | 2
19 | 031004014002 | 给、排水附（配）件 |  | 1、型号、规格：DN75检查口 2、安装方式：距地1米 |  | 个(组) | 4
分部小计
门卫二
20 | 030411001006 | 配管 |  | 1、名称：JDG管(含管件) 2、材质：紧定镀锌钢管 (壁厚1.5mm) 3、规格：DN20 4、配置形式：室内墙、板顶明敷 |  | m | 45.3
21 | 030411004002 | 配线 |  | 1、名称：管内穿照明线路BV2.5 |  | m | 144.9
22 | 030412004002 | 装饰灯 |  | 1、名称：筒灯 2、参数：30W 3、安装形式：吸顶安装 4、说明：室外大屋面 |  | 套 | 14
23 | 030411001007 | 配管 |  | 1、名称：SC25管(含管件) 2、材质：热镀锌钢管 3、规格：DN25 4、配置形式：室内板顶明敷 |  | m | 8.5
24 | 030411001008 | 配管 |  | 1、名称：SC25管(含管件) 2、材质：热镀锌钢管 3、规格：DN25 4、配置形式：室外埋地暗敷 5、说明：埋地0.5m |  | m | 30.1
25 | 030408001002 | 电力电缆 |  | 1、名称：YJV-3*2.5电力电缆 2、敷设方式、部位：管内敷设 |  | m | 44.1775
26 | 030408006002 | 电力电缆头 |  | 1、名称：YJV-3*2.5电力电缆头 |  | 个 | 3
27 | 030411006002 | 接线盒 |  | 1、名称：接线盒明配 2、材质：铁 |  | 个 | 4
本页小计
【新点2013清单造价江苏版 V10.3.6】
分部分项工程和单价措施项目清单与计价表
工程名称：滨江苑小区门卫改造-安装 |  |  |  |  | 标段： |  |  |  |  | 第4页 共5页
序号 | 项目编码 | 项目名称 |  | 项目特征描述 |  | 计量 单位 | 工程量 | 金额（元）
[8 empty] | 综合单价 | 合价 |  | 其中
暂估价
28 | 030409002002 | 接地母线 |  | 1、名称：不锈钢扁钢接地 2、规格：-40*4 3、安装形式：埋深距地面不小于0.5米 |  | m | 39.3781
29 | 030413005002 | 人（手）孔砌筑 |  | 1、材料品种：砖砌检查井 2、名称：监控井 3、规格尺寸：1280*1280*900h 4、盖板材质、规格：780*780井盖 5、基础、垫层：材料品种、厚度：砼C25100mm厚垫层，1：2.5防水砂浆内抹面15mm |  | 个 | 1
30 | 030412008002 | 中杆灯 |  | 1、名称：监控立杆及杆上监控整体迁移，含新做基础 2、灯架的型号、规格：金属杆高3.8m 3、基础形式、浇筑材质：500*500*700H，C25砼浇筑，含300*300法兰 4、其他：原底座拆除0.8*0.8*0.2 |  | 套 | 1
31 | 030411001009 | 配管 |  | 1、名称：镀锌管 2、规格：DN40 3、配置形式：埋地敷设 |  | m | 6
32 | 030411001010 | 配管 |  | 1、名称：PC25管 2、配置形式：埋地敷设 |  | m | 3
33 | 030502005002 | 双绞线缆 |  | 1、名称：监控线 2、配线形式：管内敷设 3、规格：Cat6-UTP/或参考原有 |  | m | 3
34 | 010101003002 | 挖沟槽土方 |  | 1、土壤类别：综合考虑 2、挖土深度：0.9米以内 3、名称：挖沟槽土方 |  | m3 | 1.62
35 | 010103001002 | 回填方 |  | 1、名称：原土回填夯实 |  | m3 | 1.62
本页小计
【新点2013清单造价江苏版 V10.3.6】
分部分项工程和单价措施项目清单与计价表
工程名称：滨江苑小区门卫改造-安装 |  |  |  |  | 标段： |  |  |  |  | 第5页 共5页
序号 | 项目编码 | 项目名称 |  | 项目特征描述 |  | 计量 单位 | 工程量 | 金额（元）
[8 empty] | 综合单价 | 合价 |  | 其中
暂估价
36 | 031001006002 | 塑料管 |  | 1、安装部位：屋面 2、名称：HDPE承压塑料管(含管件) 3、介质：雨水 4、材质、规格：De75 5、连接形式：热熔连接 |  | m | 21.2
37 | 031001006003 | 塑料管 |  | 1、安装部位：屋面 2、名称：UPVC空壁螺旋消音管(防紫外线型)（含管件） 3、介质：雨水 4、材质、规格：De75 5、连接形式：承插粘结 |  | m | 4.1
38 | 031004014003 | 给、排水附（配）件 |  | 1、材质：87型雨水斗 含落水口等全套配件 |  | 个(组) | 3
39 | 031004014004 | 给、排水附（配）件 |  | 1、型号、规格：DN75检查口 2、安装方式：距地1米 |  | 个(组) | 4
分部小计
拆除
40 | 030507014001 | 显示设备 |  | 1、名称：LED屏拆除 2、位置：门卫二外墙，壁挂安装 3、备注：由建设单位保存，运至甲方指定地点 |  | 台 | 1
41 | 030507016001 | 停车场管理设备 |  | 1、名称：栅栏式道闸拆除 2、规格：由建设单位保存，运至甲方指定地点 |  | 台(套) | 1
分部小计
分部分项合计
本页小计
合 计
【新点2013清单造价江苏版 V10.3.6】

## 7.2 表-11 总价措施项目清单与计价表
总价措施项目清单与计价表
工程名称：滨江苑小区门卫改造-安装 | [5 empty] | 标段： |  |  |  |  | 第1页 共3页
序号 | 项目编码 | 项目名称 |  | 计算基础 | 费率（%） |  | 金额（元） |  | 调整 费率（%） | 调整后 金额（元） |  | 备注
1 | 031302001001 | 安全文明施工费
1.1 |  | 基本费 |  | 分部分项合计+单价措施项目合计-除税工程设备费 | 1.550
1.2 |  | 增加费 |  | 分部分项合计+单价措施项目合计-除税工程设备费
1.3 |  | 扬尘污染防治增加费 |  | 分部分项合计+单价措施项目合计-除税工程设备费 | 0.210
2 | 031302002001 | 夜间施工增加 |  | 分部分项合计+单价措施项目合计-除税工程设备费
3 | 031302003001 | 非夜间施工增加 |  | 分部分项合计+单价措施项目合计-除税工程设备费
4 | 031302004001 | 二次搬运 |  | 分部分项合计+单价措施项目合计-除税工程设备费
5 | 031302005001 | 冬雨季施工增加 |  | 分部分项合计+单价措施项目合计-除税工程设备费
6 | 031302006001 | 已完工程及设备保护 |  | 分部分项合计+单价措施项目合计-除税工程设备费
7 | 031302008001 | 临时设施 |  | 分部分项合计+单价措施项目合计-除税工程设备费
8 | 031302009001 | 赶工措施 |  | 分部分项合计+单价措施项目合计-除税工程设备费
【新点2013清单造价江苏版 V10.3.6】
编制人（造价人员）： | [7 empty] | 复核人（造价工程师）：
总价措施项目清单与计价表
工程名称：滨江苑小区门卫改造-安装 | [5 empty] | 标段： |  |  |  |  | 第2页 共3页
序号 | 项目编码 | 项目名称 |  | 计算基础 | 费率（%） |  | 金额（元） |  | 调整 费率（%） | 调整后 金额（元） |  | 备注
9 | 031302010001 | 工程按质论价 |  | 分部分项合计+单价措施项目合计-除税工程设备费
10 | 031302011001 | 住宅分户验收 |  | 分部分项合计+单价措施项目合计-除税工程设备费 | [7 empty] | 在计取住宅分户验收时，大型土石方工程、桩基工程和地下室部分不计入计费基础
11 | 031302012001 | 建筑工人实名制费用 |  | 分部分项合计+单价措施项目合计-除税工程设备费 | [7 empty] | 建筑工人实名制设备由建筑工人工资专用账户开户银行提供的，建筑工人实名制费用按表中费率乘以0.5系数计取
12 | 031302090001 | 地上、地下设施、建筑物的临时保护设施 |  | 分部分项合计+单价措施项目合计-除税工程设备费
13 | 031302091001 | 特殊条件下施工增加费 |  | 分部分项合计+单价措施项目合计-除税工程设备费
14 | 031302501001 | 苏安码管理增加费 |  | 分部分项合计+单价措施项目合计-除税工程设备费 | [7 empty] | 建筑施工领域从业人员体检、安全生产继续教育培训、“苏安码”检录管理费等。
【新点2013清单造价江苏版 V10.3.6】
编制人（造价人员）： | [7 empty] | 复核人（造价工程师）：
总价措施项目清单与计价表
工程名称：滨江苑小区门卫改造-安装 | [5 empty] | 标段： |  |  |  |  | 第3页 共3页
序号 | 项目编码 | 项目名称 |  | 计算基础 | 费率（%） |  | 金额（元） |  | 调整 费率（%） | 调整后 金额（元） |  | 备注
15 | 031302015001 | 智慧工地费用 |  | 分部分项合计+单价措施项目合计-除税工程设备费 | [7 empty] | 现场安全隐患排查、人员信息动态管理、扬尘管控视频监控、高处作业防护预警、危大工程监测预警和集成平台等设备、软件和管理费用。
【新点2013清单造价江苏版 V10.3.6】
编制人（造价人员）： | [7 empty] | 复核人（造价工程师）：

## 7.3 表-12 其他项目清单与计价汇总表
其他项目清单与计价汇总表
工程名称：滨江苑小区门卫改造-安装 |  |  |  | 标段： |  |  | 第1页 共1页
序号 | 项目名称 |  | 金额(元) |  | 结算金额(元) | 备注
1 | 暂列金额
2 | 暂估价
2.1 | 材料暂估价
2.2 | 专业工程暂估价
3 | 计日工
4 | 总承包服务费
合 计
【新点2013清单造价江苏版 V10.3.6】

## 7.4 表-13 规费、税金项目计价表
规费、税金项目计价表
工程名称：滨江苑小区门卫改造-安装 |  |  |  | 标段： |  |  |  | 第1页 共1页
序号 | 项目名称 |  | 计算基础 |  | 计算基数(元) |  | 计算费率(％) |  | 金额(元)
1 | 规费 |  | 环境保护税+社会保险费+住房公积金 |  |  |  | 100.000
1.1 | 社会保险费 |  | 分部分项工程费+措施项目费+其他项目费-除税工程设备费 |  |  |  | 2.400
1.2 | 住房公积金 |  | 分部分项工程费+措施项目费+其他项目费-除税工程设备费 |  |  |  | 0.420
1.3 | 环境保护税 |  | 分部分项工程费+措施项目费+其他项目费-除税工程设备费
2 | 税金 |  | 分部分项工程费+措施项目费+其他项目费+规费-除税甲供材料和甲供设备费/1.01 |  |  |  | 9.000
合 计
【新点2013清单造价江苏版 V10.3.6】
编制人（造价人员）： | [5 empty] | 复核人（造价工程师）：