## 1.1封-1 招标工程量清单封面
| 鼓楼区五台山1-6号办公楼装修改造项目 |  | 工程
招标工程量清单
招 标 人：
（单位盖章）
造价咨询人：
（单位盖章）
封-1

## 1.2扉-1 招标工程量清单扉页
| 鼓楼区五台山1-6号办公楼装修改造项目 |  |  | 工程
招标工程量清单
招 标 人： |  |  | 造价咨询人：
|  | （单位盖章） |  | （单位资质专用章）
法定代表人 或其授权人： |  |  | 法定代表人 或其授权人：
|  | （签字或盖章） |  | （签字或盖章）
编 制 人： |  |  | 复 核 人：
|  | （造价人员签字盖专用章） |  | （造价工程师签字盖专用章）
编制时间： |  |  | 复核时间：
扉-1

## 3.1表-08 分部分项工程和单价措施项目清单与计价表
分部分项工程和单价措施项目清单与计价表
工程名称：拆除工程 |  |  |  | 标段： |  |  | 第1页 共1页
序 号 | 项目编码 | 项目名称 | 项目特征描述 |  | 计量 单位 | 工程量 | 金 额(元)
[7 empty] | 综合单价 | 合价 | 其中
暂估价
1 | 010101001002 | 拆除工程 | 1、拆除原场地内所有不符合施工条件的项目，包括但不限于砌体墙、轻钢龙骨隔墙、石膏板吊顶、矿棉板吊顶、地砖地面、石材地面、静电地板地面、墙砖、墙面涂料铲除、踢脚、门窗拆除、卫生间隔断、灯具、洁具、管线、桥架、设备搬运、钢筋混凝土楼板拆除等全部工作。 2、含分类堆放整齐，垃圾清理归堆等全部工作。 3、含垃圾外运，含二次搬运、保洁费、消纳费等相关费用，运距由投标人综合考虑在报价中。 4、残值回收； 5、拆除至符合要求为止； 6、投标人勘探现场后自行报价，所需费用一次性包干，结算不予调整。 |  | 项 | 1
分部分项合计
本页小计
合 计
未来软件编制
表-08

## 3.2表-11 总价措施项目清单与计价表
总价措施项目清单与计价表
工程名称：拆除工程 |  |  |  | 标段： |  |  | 第1页 共3页
序号 | 项目编码 | 项 目 名 称 | 计算基础 | 费率(%) | 金额(元) | 调整 费率(%) |  | 调整后 金额(元) | 备注
1 | 011707001001 | 安全文明施工
1.1 | 1.1 | 基本费 | 分部分项清单合价+单价措施清单合价-分部分项除税工程设备费-单价措施除税工程设备费 | 1.5 |  |  |  |  | 不取费时将“费率”置0；
1.2 | 1.2 | 增加费 | 分部分项清单合价+单价措施清单合价-分部分项除税工程设备费-单价措施除税工程设备费 | 0 |  |  |  |  | 不取费时将“费率”置0；
1.3 | 1.3 | 扬尘污染防治增加费 | 分部分项清单合价+单价措施清单合价-分部分项除税工程设备费-单价措施除税工程设备费 | 0.21
2 | 011707002001 | 夜间施工 | 分部分项清单合价+单价措施清单合价-分部分项除税工程设备费-单价措施除税工程设备费 | [5 empty] | 0～0.1%
3 | 011707003001 | 非夜间施工照明 | 分部分项清单合价+单价措施清单合价-分部分项除税工程设备费-单价措施除税工程设备费 | [5 empty] | 0.20%
4 | 011707004001 | 二次搬运 | 分部分项清单合价+单价措施清单合价-分部分项除税工程设备费-单价措施除税工程设备费
未来软件编制
表-11
总价措施项目清单与计价表
工程名称：拆除工程 |  |  |  | 标段： |  |  | 第2页 共3页
序号 | 项目编码 | 项 目 名 称 | 计算基础 | 费率(%) | 金额(元) | 调整 费率(%) |  | 调整后 金额(元) | 备注
5 | 011707005001 | 冬雨季施工 | 分部分项清单合价+单价措施清单合价-分部分项除税工程设备费-单价措施除税工程设备费 | [5 empty] | 0.05～0.2%
6 | 011707006001 | 地上、地下设施、建筑物的临时保护设施 | 分部分项清单合价+单价措施清单合价-分部分项除税工程设备费-单价措施除税工程设备费
7 | 011707007001 | 已完成工程及设备保护 | 分部分项清单合价+单价措施清单合价-分部分项除税工程设备费-单价措施除税工程设备费 | [5 empty] | 0～0.05%
8 | 011707008001 | 临时设施 | 分部分项清单合价+单价措施清单合价-分部分项除税工程设备费-单价措施除税工程设备费 | [5 empty] | 1.1～2.1%
9 | 011707009001 | 赶工措施 | 分部分项清单合价+单价措施清单合价-分部分项除税工程设备费-单价措施除税工程设备费 | [5 empty] | 0.5～2.1%
10 | 011707010001 | 工程按质论价 | 分部分项清单合价+单价措施清单合价-分部分项除税工程设备费-单价措施除税工程设备费 | 0 |  |  |  |  | 市优0.8%/省优1.1%/国优专业1.2%/国优1.3%
未来软件编制
表-11
总价措施项目清单与计价表
工程名称：拆除工程 |  |  |  | 标段： |  |  | 第3页 共3页
序号 | 项目编码 | 项 目 名 称 | 计算基础 | 费率(%) | 金额(元) | 调整 费率(%) |  | 调整后 金额(元) | 备注
11 | 011707012001 | 建筑工人实名制费用 | 分部分项清单合价+单价措施清单合价-分部分项除税工程设备费-单价措施除税工程设备费 | [5 empty] | 0.05%
12 | 011707015001 | 智慧工地费用 | 分部分项清单合价+单价措施清单合价-分部分项除税工程设备费-单价措施除税工程设备费 | [5 empty] | 0.05～0.1%
合 计
未来软件编制
表-11

## 3.3表-12 其他项目清单与计价汇总表
其他项目清单与计价汇总表
工程名称：拆除工程 |  | 标段： |  | 第1页 共1页
序号 | 项 目 名 称 | 金额(元) | 结算金额(元) |  | 备注
1 | 暂列金额 | 0.00 |  |  | 明细详见表-12-1
2 | 暂估价 | 0.00
2.1 | 材料(工程设备)暂估价 | — |  |  | 明细详见表-12-2
2.2 | 专业工程暂估价 | 0.00 |  |  | 明细详见表-12-3
3 | 计日工 |  |  |  | 明细详见表-12-4
4 | 总承包服务费 |  |  |  | 明细详见表-12-5
合 计 |  |  |  |  | —
未来软件编制
表-12

## 3.4表-13 规费、税金项目计价表
规费、税金项目计价表
工程名称：拆除工程 |  |  | 标段： |  |  | 第1页 共1页
序号 | 项 目 名 称 | 计算基础 |  | 计算基数(元) | 计算费率(%) |  | 金额(元)
1 | 规费 | 分部分项工程费+措施项目费+其他项目费-除税工程设备费 |  |  | 100
1.1 | 社会保险费 |  |  |  | 3.8
1.2 | 住房公积金 |  |  |  | 0.67
1.3 | 环境保护税 |  |  |  | 0.1
2 | 税金 | 分部分项工程费+措施项目费+其他项目费+规费-(除税甲供材料费+除税甲供设备费)/1.01 |  |  | 9
合 计
未来软件编制
表-13

## 4.1表-08 分部分项工程和单价措施项目清单与计价表
分部分项工程和单价措施项目清单与计价表
工程名称：加固工程 |  |  |  | 标段： |  |  | 第1页 共5页
序 号 | 项目编码 | 项目名称 | 项目特征描述 |  | 计量 单位 | 工程量 | 金 额(元)
[7 empty] | 综合单价 | 合价 | 其中
暂估价
|  | A 钢结构工程 |  |  |  | 1
1 | 010604001001 | 钢梁 | 1.梁类型:H型钢梁 2.钢材品种、规格:Q355B 3.单根梁质量:1t内 4.连接方式：连接螺栓，焊接要求详见设计图纸，含金属构件运输、运距自行考虑； 5.钢材表面采用喷射(丸、砂)除锈，除锈等级应不低于Sa2.5级；除锈质量应符合GB/T8923的有关要求。 6.具体详见图纸。 |  | t | 0.88
2 | 010516002001 | 预埋铁件 | 1.预埋铁件制作安装； 2.规格型号综合考虑，结算不增加此费用； 3.含除锈、防腐、焊接等 |  | t | 0.234
|  | A 加固 |  |  |  | 1
3 | 011801006001 | 新旧混凝土面刷界面剂 | 1、新老混凝土结合面刷界面剂 |  | m2 | 5.75
4 | 010503002001 | 矩形梁 | 1.混凝土强度等级 C35 2.混凝土拌和料要求 商品混凝土 |  | m3 | 0.28
5 | 010503002002 | 矩形梁扩大截面1 | 1.梁加大截面采用Ⅳ类灌浆料，厚度＞100mm，含模板。 |  | m3 | 3.05
6 | 010503002003 | 矩形梁扩大截面2 | 1.梁加大截面采用Ⅳ类灌浆料，厚度≤100mm，含模板。 |  | m3 | 1.14
7 | 011807001002 | 构件粘贴钢板（6mm厚） | 1.构件粘贴钢板(6mm厚)制作安装； 2.材质Q355B； 3.粘贴胶满足设计要求； 4.钢材表面采用喷射(丸、砂)除锈，除锈等级应不低于Sa2.5级；除锈质量应符合GB/T8923的有关要求。 5.含空隙加胶粘垫板填平，金属构件运输、运距自行考虑 6.具体详见图纸 |  | m2 | 80.91
8 | 011807001003 | 构件粘贴钢板（4mm厚） | 1.构件粘贴钢板(4mm厚)制作安装； 2.材质Q355B； 3.粘贴胶满足设计要求； 4.钢材表面采用喷射(丸、砂)除锈，除锈等级应不低于Sa2.5级；除锈质量应符合GB/T8923的有关要求。 5.含空隙加胶粘垫板填平，金属构件运输、运距自行考虑 6.具体详见图纸 |  | m2 | 18.98
本页小计
合 计
未来软件编制
表-08
分部分项工程和单价措施项目清单与计价表
工程名称：加固工程 |  |  |  | 标段： |  |  | 第2页 共5页
序 号 | 项目编码 | 项目名称 | 项目特征描述 |  | 计量 单位 | 工程量 | 金 额(元)
[7 empty] | 综合单价 | 合价 | 其中
暂估价
9 | 010607005001 | 板底单层碳纤维布加固 | 1.板底单层碳纤维布加固（加固间距详见图纸） 2.基材混凝土表面处理投标人按图纸要求综合考虑费用，结算不做调整； 3.碳纤维布为单位面积不大于300g/㎡高强度 I 级碳纤维布; 4.粘贴碳纤维必须采用与其配套的结构胶，满足规范要求； 5.粘贴碳纤维布前，施工单位需要自行考虑粘贴部位的打磨倒角等费用，结算时不予调整 6.具体详见图纸 |  | m2 | 217.86
10 | 010607005002 | 板面单层碳纤维布加固 | 1.板面单层碳纤维布加固（加固间距详见图纸） 2.基材混凝土表面处理投标人按图纸要求综合考虑费用，结算不做调整； 3.碳纤维布为单位面积不大于300g/㎡高强度 I 级碳纤维布; 4.粘贴碳纤维必须采用与其配套的结构胶，满足规范要求； 5.粘贴碳纤维布前，施工单位需要自行考虑粘贴部位的打磨倒角等费用，结算时不予调整 6.具体详见图纸 |  | m2 | 164.68
11 | 011201004001 | 砂浆找平层、覆盖 | 1.加固完成后，在碳布外(包括混凝土表面)抹20mm厚聚合物砂浆 2.具体做法详见图纸要求 |  | m2 | 382.54
12 | 011810001007 | 植筋Φ8 | 1.钢筋种类、规格：HRB400级钢筋植筋Φ8 2.含抗拔实验费用 3.植筋深度综合考虑，植入前除锈，植筋胶满足设计要求 4.钻孔大小满足设计要求，综合考虑费用 |  | 根 | 24
13 | 011810001008 | 植筋Φ10 | 1.钢筋种类、规格：HRB400级钢筋植筋Φ10 2.含抗拔实验费用 3.植筋深度综合考虑，植入前除锈，植筋胶满足设计要求 4.钻孔大小满足设计要求，综合考虑费用 |  | 根 | 682
14 | 011810001005 | 植筋Φ12 | 1.钢筋种类、规格：HRB400级钢筋植筋Φ12 2.含抗拔实验费用 3.植筋深度综合考虑，植入前除锈，植筋胶满足设计要求 4.钻孔大小满足设计要求，综合考虑费用 |  | 根 | 148
本页小计
合 计
未来软件编制
表-08
分部分项工程和单价措施项目清单与计价表
工程名称：加固工程 |  |  |  | 标段： |  |  | 第3页 共5页
序 号 | 项目编码 | 项目名称 | 项目特征描述 |  | 计量 单位 | 工程量 | 金 额(元)
[7 empty] | 综合单价 | 合价 | 其中
暂估价
15 | 011810001003 | 植筋Φ16 | 1.钢筋种类、规格：HRB400级钢筋植筋Φ16 2.含抗拔实验费用 3.植筋深度综合考虑，植入前除锈，植筋胶满足设计要求 4.钻孔大小满足设计要求，综合考虑费用 |  | 根 | 34
16 | 011810001004 | 植筋Φ20 | 1.钢筋种类、规格：HRB400级钢筋植筋Φ20 2.含抗拔实验费用 3.植筋深度综合考虑，植入前除锈，植筋胶满足设计要求 4.钻孔大小满足设计要求，综合考虑费用 |  | 根 | 23
17 | 011810001006 | 植筋Φ25 | 1.钢筋种类、规格：HRB400级钢筋植筋Φ25 2.含抗拔实验费用 3.植筋深度综合考虑，植入前除锈，植筋胶满足设计要求 4.钻孔大小满足设计要求，综合考虑费用 |  | 根 | 36
18 | 011810001002 | 全螺纹螺杆化学植筋 | 1.钢筋种类、规格 M12@400全螺纹螺杆化学植筋 2.含抗拔实验费用 3.植筋深度综合考虑，植入前除锈，植筋胶满足设计要求 4.钻孔大小满足设计要求，综合考虑费用 |  | 根 | 130
19 | 011201001002 | 35mm厚高强度等级水泥砂浆 | 1、型钢表面(包括混凝土表面)应抹35mm厚高强度等级水泥砂浆(加钢丝网防裂、防空鼓)作防护层。 |  | m2 | 7.4
|  | A 钢梯 |  |  |  | 1
20 | 010603001001 | 钢柱 | 1.钢柱：HW175*175*7.5*11制作安装； 2.材质Q355B； 3.连接方式自行考虑，焊接要求详见设计图纸； 4.钢材表面采用喷射(丸、砂)除锈，除锈等级应不低于Sa2.5级；除锈质量应符合GB/T8923的有关要求。 5.含金属构件运输、运距自行考虑 6.油漆（另计） 7.防火涂料(另计） |  | t | 0.127
本页小计
合 计
未来软件编制
表-08
分部分项工程和单价措施项目清单与计价表
工程名称：加固工程 |  |  |  | 标段： |  |  | 第4页 共5页
序 号 | 项目编码 | 项目名称 | 项目特征描述 |  | 计量 单位 | 工程量 | 金 额(元)
[7 empty] | 综合单价 | 合价 | 其中
暂估价
21 | 010606008001 | 钢梯 | 1.钢梁：HN250*125*6*9及槽钢制作安装； 1.楼梯踏步：6mm厚花纹钢板折弯制作安装； 2.材质Q355B； 3.连接方式自行考虑，焊接要求详见设计图纸； 4.钢材表面采用喷射(丸、砂)除锈，除锈等级应不低于Sa2.5级；除锈质量应符合GB/T8923的有关要求。 5.含金属构件运输、运距自行考虑 6.油漆（另计） 7.防火涂料(另计） |  | t | 2.003
22 | 010606013001 | 零星钢构件 | 1.零星钢构件 2.规格型号综合考虑，结算不增加此费用； 3.含除锈、防腐、焊接等 |  | t | 0.85
23 | 010516002003 | 预埋铁件 | 1.预埋铁件制作安装； 2.规格型号综合考虑，结算不增加此费用； 3.含除锈、防腐、焊接等 |  | t | 0.228
24 | 010503004001 | 反坎 | 1.混凝土种类:商品砼 2.混凝土强度等级:C20 |  | m3 | 0.11
|  | A 钢筋工程 |  |  |  | 1
25 | 010515001003 | 现浇构件钢筋 | 钢筋种类、规格: HRB400，Φ≤12 |  | t | 0.381
26 | 010515001002 | 现浇构件钢筋 | 1.钢筋种类、规格:HRB400，Φ<25 |  | t | 1.01
|  | A 螺栓 |  |  |  | 1
27 | 010516001002 | 高强螺栓 | 1.摩擦型高强螺栓，规格由投标人综合考虑在报价中。 |  | 个 | 52
28 | 010516002005 | 化学锚栓 | 1.化学锚栓，规格由投标人综合考虑在报价中。 |  | 个 | 2375
|  | A 油漆、涂料工程 |  |  |  | 1
29 | 011407005001 | 金属构件刷防火涂料-钢柱 | 1.喷刷防火涂料构件名称:钢柱 2.防火等级要求:耐火极限3h 3.涂料品种、喷刷遍数:非膨胀型防火涂料 4.具体详见图纸 |  | m2 | 3.93
30 | 011407005003 | 金属构件刷防火涂料-钢梁 | 1.喷刷防火涂料构件名称:钢梁 2.防火等级要求:耐火极限2h 3.涂料品种、喷刷遍数:非膨胀型防火涂料 4.具体详见图纸 |  | m2 | 48.26
31 | 011407005002 | 金属构件刷防火涂料-楼梯 | 1.喷刷防火涂料构件名称:钢楼梯 2.防火等级要求:耐火极限1.5h 3.涂料品种、喷刷遍数:膨胀型防火涂料 4.具体详见图纸 |  | m2 | 50.93
本页小计
合 计
未来软件编制
表-08
分部分项工程和单价措施项目清单与计价表
工程名称：加固工程 |  |  |  | 标段： |  |  | 第5页 共5页
序 号 | 项目编码 | 项目名称 | 项目特征描述 |  | 计量 单位 | 工程量 | 金 额(元)
[7 empty] | 综合单价 | 合价 | 其中
暂估价
32 | 011003003002 | 室内钢结构防腐涂料 | 1、底漆：环氧富锌底漆2道70μm；中间漆：环氧云铁厚浆漆2道120μm；面漆：丙烯酸聚氨酯面漆2道80μm。安装过程中漆面损伤处应局部补涂。 2、具体详见图纸 |  | m2 | 104.26
分部分项合计
33 | 011702006001 | 矩形梁 | 1、模板 |  | m2 | 2.43
34 | 011702008001 | 圈梁 | 1、模板 |  | m2 | 0.92
单价措施合计
本页小计
合 计
未来软件编制
表-08

## 4.2表-11 总价措施项目清单与计价表
总价措施项目清单与计价表
工程名称：加固工程 |  |  |  | 标段： |  |  | 第1页 共3页
序号 | 项目编码 | 项 目 名 称 | 计算基础 | 费率(%) | 金额(元) | 调整 费率(%) |  | 调整后 金额(元) | 备注
1 | 011707001001 | 安全文明施工
1.1 | 1.1 | 基本费 | 分部分项清单合价+单价措施清单合价-分部分项除税工程设备费-单价措施除税工程设备费 | 1.5 |  |  |  |  | 不取费时将“费率”置0；
1.2 | 1.2 | 增加费 | 分部分项清单合价+单价措施清单合价-分部分项除税工程设备费-单价措施除税工程设备费 | 0 |  |  |  |  | 不取费时将“费率”置0；
1.3 | 1.3 | 扬尘污染防治增加费 | 分部分项清单合价+单价措施清单合价-分部分项除税工程设备费-单价措施除税工程设备费 | 0.21
2 | 011707002001 | 夜间施工 | 分部分项清单合价+单价措施清单合价-分部分项除税工程设备费-单价措施除税工程设备费 | [5 empty] | 0～0.1%
3 | 011707003001 | 非夜间施工照明 | 分部分项清单合价+单价措施清单合价-分部分项除税工程设备费-单价措施除税工程设备费 | [5 empty] | 0.20%
4 | 011707004001 | 二次搬运 | 分部分项清单合价+单价措施清单合价-分部分项除税工程设备费-单价措施除税工程设备费
未来软件编制
表-11
总价措施项目清单与计价表
工程名称：加固工程 |  |  |  | 标段： |  |  | 第2页 共3页
序号 | 项目编码 | 项 目 名 称 | 计算基础 | 费率(%) | 金额(元) | 调整 费率(%) |  | 调整后 金额(元) | 备注
5 | 011707005001 | 冬雨季施工 | 分部分项清单合价+单价措施清单合价-分部分项除税工程设备费-单价措施除税工程设备费 | [5 empty] | 0.05～0.2%
6 | 011707006001 | 地上、地下设施、建筑物的临时保护设施 | 分部分项清单合价+单价措施清单合价-分部分项除税工程设备费-单价措施除税工程设备费
7 | 011707007001 | 已完成工程及设备保护 | 分部分项清单合价+单价措施清单合价-分部分项除税工程设备费-单价措施除税工程设备费 | [5 empty] | 0～0.05%
8 | 011707008001 | 临时设施 | 分部分项清单合价+单价措施清单合价-分部分项除税工程设备费-单价措施除税工程设备费 | [5 empty] | 1.1～2.1%
9 | 011707009001 | 赶工措施 | 分部分项清单合价+单价措施清单合价-分部分项除税工程设备费-单价措施除税工程设备费 | [5 empty] | 0.5～2.1%
10 | 011707010001 | 工程按质论价 | 分部分项清单合价+单价措施清单合价-分部分项除税工程设备费-单价措施除税工程设备费 | 0 |  |  |  |  | 市优0.8%/省优1.1%/国优专业1.2%/国优1.3%
未来软件编制
表-11
总价措施项目清单与计价表
工程名称：加固工程 |  |  |  | 标段： |  |  | 第3页 共3页
序号 | 项目编码 | 项 目 名 称 | 计算基础 | 费率(%) | 金额(元) | 调整 费率(%) |  | 调整后 金额(元) | 备注
11 | 011707012001 | 建筑工人实名制费用 | 分部分项清单合价+单价措施清单合价-分部分项除税工程设备费-单价措施除税工程设备费 | [5 empty] | 0.05%
12 | 011707015001 | 智慧工地费用 | 分部分项清单合价+单价措施清单合价-分部分项除税工程设备费-单价措施除税工程设备费 | [5 empty] | 0.05～0.1%
合 计
未来软件编制
表-11

## 4.3表-12 其他项目清单与计价汇总表
其他项目清单与计价汇总表
工程名称：加固工程 |  | 标段： |  | 第1页 共1页
序号 | 项 目 名 称 | 金额(元) | 结算金额(元) |  | 备注
1 | 暂列金额 | 0.00 |  |  | 明细详见表-12-1
2 | 暂估价 | 0.00
2.1 | 材料(工程设备)暂估价 | — |  |  | 明细详见表-12-2
2.2 | 专业工程暂估价 | 0.00 |  |  | 明细详见表-12-3
3 | 计日工 |  |  |  | 明细详见表-12-4
4 | 总承包服务费 |  |  |  | 明细详见表-12-5
合 计 |  |  |  |  | —
未来软件编制
表-12

## 4.4表-13 规费、税金项目计价表
规费、税金项目计价表
工程名称：加固工程 |  |  | 标段： |  |  | 第1页 共1页
序号 | 项 目 名 称 | 计算基础 |  | 计算基数(元) | 计算费率(%) |  | 金额(元)
1 | 规费 | 分部分项工程费+措施项目费+其他项目费-除税工程设备费 |  |  | 100
1.1 | 社会保险费 |  |  |  | 3.8
1.2 | 住房公积金 |  |  |  | 0.67
1.3 | 环境保护税 |  |  |  | 0.1
2 | 税金 | 分部分项工程费+措施项目费+其他项目费+规费-(除税甲供材料费+除税甲供设备费)/1.01 |  |  | 9
合 计
未来软件编制
表-13

## 5.1表-08 分部分项工程和单价措施项目清单与计价表
分部分项工程和单价措施项目清单与计价表
工程名称：二层装修工程 |  |  |  | 标段： |  |  | 第1页 共34页
序 号 | 项目编码 | 项目名称 | 项目特征描述 |  | 计量 单位 | 工程量 | 金 额(元)
[7 empty] | 综合单价 | 合价 | 其中
暂估价
|  | A 新建墙体 |  |  |  | 1
1 | 011207001002 | 轻钢龙骨隔墙（龙骨）1 | 1、轻钢龙骨纸面石膏板隔墙采用LQ26系统，75宽龙骨，内填50厚岩棉(100kg/m3)，轻钢龙骨隔墙到建筑板底。 2、安装方法及接缝处理严格按照图纸及参照相关规范施工。耐火要求详见图纸，依据国家标准图集《轻钢龙骨石膏板隔墙、吊顶》07CJ03-1、《轻钢龙骨内隔墙》03J111-1。 |  | m2 | 378.8
2 | 011207001003 | 12厚防火纸面石膏板隔墙（面层） | 1、双面12mm厚防火纸面石膏板 2、安装方法及接缝处理严格按照图纸及参照相关规范施工。(隔墙需满足1小时耐火极限)轻钢龙骨内(隔)墙，依据国家标准图集《轻钢龙骨石膏板隔墙、吊顶》07CJ03-1、《轻钢龙骨内隔墙》03J111-1。 3、工程量按单层双面计算。 |  | m2 | 695.17
3 | 011207001007 | 12厚B1级防火胶合板墙面 | 1、12厚B1级防火胶合板墙面。 2、安装方法及接缝处理严格按照图纸及参照相关规范施工。(隔墙需满足1小时耐火极限)轻钢龙骨内(隔)墙，依据国家标准图集《轻钢龙骨石膏板隔墙、吊顶》07CJ03-1、《轻钢龙骨内隔墙》03J111-1。 |  | m2 | 75.37
4 | 011210003002 | 定制玻璃隔断（12mm厚钢化防火璃隔断） | 1.边框材料种类、规格:成品铝合金玻璃隔断系统，厚度100mm 2.玻璃品种、规格、颜色:12mm厚钢化防火璃隔断，含局部磨砂处理 3.:防火玻璃耐火极限1h 4.:含五金件，安装、运输等费用由投标人自行考虑在报价中 5.:具体详见图纸 |  | m2 | 41.63
5 | 011210003003 | 定制玻璃隔断（12mm厚钢化璃隔断） | 1.边框材料种类、规格:成品铝合金玻璃隔断系统，厚度100mm 2.玻璃品种、规格、颜色:12mm厚钢化璃隔断，含局部磨砂处理 3.:含五金件，安装、运输等费用由投标人自行考虑在报价中 4.:具体详见图纸 |  | m2 | 10.01
本页小计
合 计
未来软件编制
表-08
分部分项工程和单价措施项目清单与计价表
工程名称：二层装修工程 |  |  |  | 标段： |  |  | 第2页 共34页
序 号 | 项目编码 | 项目名称 | 项目特征描述 |  | 计量 单位 | 工程量 | 金 额(元)
[7 empty] | 综合单价 | 合价 | 其中
暂估价
6 | 010402001001 | 100厚ALC墙板 | 1.100新增厚内墙采用100厚ALC板（干体积密度不大于520kg/m3），板内配筋满足设计图纸要求； 2.综合考虑各种长度、高度、形状规格尺寸及重量； 3.构件代号、名称、参数要求及安装节点详见设计图纸及图集； 4.成品构件运至施工现场，运距由投标单位自行考虑； 5.ALC板墙做法参照图集13J104《蒸压加气混凝土砌块、板材构造》 |  | m3 | 8.42
7 | 010402001002 | 200厚ALC墙板 | 1.采用200厚ALC板（干体积密度不大于520kg/m3），板内配筋满足设计图纸要求； 2.综合考虑各种长度、高度、形状规格尺寸及重量； 3.构件代号、名称、参数要求及安装节点详见设计图纸及图集； 4.成品构件运至施工现场，运距由投标单位自行考虑； 5.ALC板墙做法参照图集13J104《蒸压加气混凝土砌块、板材构造》 |  | m3 | 2.22
8 | 010402001003 | 200厚蒸压砂加气混凝土砌块 | 1、200厚蒸压砂加气混凝土砌块，M5混合砂浆砌筑 |  | m3 | 7.23
9 | 010503004001 | 反坎 | 1.混凝土种类:商品砼 2.混凝土强度等级:C20 |  | m3 | 36.99
10 | 010503004002 | 圈梁 | 1.混凝土种类:商品砼 2.混凝土强度等级:C20 |  | m3 | 2.87
11 | 010502002001 | 构造柱 | 1.混凝土种类:商品砼 2.混凝土强度等级:C20 |  | m3 | 1.23
12 | 010515001001 | 现浇构件钢筋 | 1.钢筋种类、规格:HRB400，φ≤12 |  | t | 0.329
13 | 010515001002 | 砌体墙加筋 | 1.钢筋种类、规格:砌体墙加筋 2.钢筋种类、规格:HRB400，φ<12 |  | t | 0.073
14 | 011810001001 | 植筋 | 1.钢筋种类、规格 HRB400级钢筋植筋，Φ12mm以内 2.含抗拔实验费用 3.植筋深度综合考虑，植入前除锈，植筋胶满足设计要求 4.钻孔大小满足设计要求，综合考虑费用 |  | 根 | 36
15 | 011201001004 | 墙面一般抹灰 | 1、5厚粉刷石膏砂浆分层抹平 2、刷素水泥一道(内掺建筑胶) 3、聚合物水泥砂浆修补墙基面 4、具体做法详见图纸 |  | m2 | 722.25
16 | 011201001003 | 墙面一般抹灰（外墙） | 1、外墙面进行抹灰粉刷修补，12厚1：3水泥砂浆打底扫毛 |  | m2 | 113.73
本页小计
合 计
未来软件编制
表-08
分部分项工程和单价措施项目清单与计价表
工程名称：二层装修工程 |  |  |  | 标段： |  |  | 第3页 共34页
序 号 | 项目编码 | 项目名称 | 项目特征描述 |  | 计量 单位 | 工程量 | 金 额(元)
[7 empty] | 综合单价 | 合价 | 其中
暂估价
17 | 010607005001 | 砌块墙钢丝网加固 | 1.凡不同墙体交接处加铺一层编织钢丝网宽300mm |  | m2 | 116.22
18 | 010903003001 | 外墙防水 | 1、外墙与外侧建筑顶板交接处存在渗漏现象，需实施外墙防水堵漏措施 2、8厚聚合物水泥防水砂浆，夹铺耐碱玻纤网格布 3、包含基层处理、铲除原有面层、新做防水层等相关一切费用，由投标人综合考虑在报价中。 |  | m2 | 113.73
19 | 011407001001 | 外墙涂料出新 | 1、外墙墙面出新，刷防水腻子层，无机外墙涂料底涂，无机外墙涂料面涂2遍。 |  | m2 | 113.73
20 | 011301001002 | 天棚抹灰 | 1、3厚1:0.5:2.5水泥石灰膏砂浆找平 2、5厚1:0.5:3水泥石灰膏砂浆打底 3、刷素水泥一道(内掺建筑胶) 4、具体做法详见图纸 |  | m2 | 46.94
|  | A 整理室1 |  |  |  | 1
21 | 011103001001 | 橡胶板楼地面(PVC-01 塑胶片材) | 1.面层材料品种、规格、颜色:PVC-01 塑胶片材3mm（0.55厚耐磨层），专用地板胶粘剂 2.3-5厚水泥基自流平砂浆 3.界面剂一道 4.具体做法详见图纸 |  | m2 | 11.84
22 | 011302001001 | 吊顶天棚（300*1200矿棉板） | 1.吊顶形式、吊杆规格、高度:φ10镀锌全牙螺杆,顶部吊杆与楼板用膨胀螺栓连接 2.龙骨材料种类、规格、中距:配套专业龙骨 3.面层材料品种、规格:300*1200矿棉板 4.:具体做法详见图纸 |  | m2 | 9.75
23 | 011302001047 | 吊顶天棚（纸面石膏板白色无机涂料） | 1.吊顶形式、吊杆规格、高度:φ10镀锌全牙螺杆,顶部吊杆与楼板用膨胀螺栓连接 2.龙骨材料种类、规格、中距:采用50系列轻钢龙骨 3.面层材料品种、规格:双层9.5厚纸面石膏板，含侧边下挂 4.嵌缝材料种类:贴自粘胶带 5.防护材料种类:钉眼防锈 6.:满刷防潮涂料两道，纵横向各刷一道；满刮2厚面层耐水腻子找平，刮腻子抹平；无机涂料两遍 7.:具体做法详见图纸 8.:工程量按照投影面积计算 |  | m2 | 0.35
本页小计
合 计
未来软件编制
表-08
分部分项工程和单价措施项目清单与计价表
工程名称：二层装修工程 |  |  |  | 标段： |  |  | 第4页 共34页
序 号 | 项目编码 | 项目名称 | 项目特征描述 |  | 计量 单位 | 工程量 | 金 额(元)
[7 empty] | 综合单价 | 合价 | 其中
暂估价
24 | 010810002002 | 窗帘盒 | 1.窗帘盒规格:具体尺寸根据现场综合考虑 2.防护材料种类:贴自粘胶带，钉眼防锈漆 3.吊顶形式、吊杆规格、高度:φ10镀锌全牙螺杆,顶部吊杆与楼板用膨胀螺栓连接 4.龙骨材料种类、规格、中距:采用50系列轻钢龙骨 5.面层:双层9.5厚纸面石膏板 6.面层材料品种、规格:满批白水泥腻子三遍，白色无机涂料三遍 7.具体做法详见图纸 |  | m | 3.5
25 | 011406001032 | 抹灰面油漆（刷大白浆顶面） | 1、刷大白浆 2、具体做法详见图纸 |  | m2 | 3.45
26 | 011406001001 | 抹灰面油漆（PT-01 白色无机涂料墙面） | 1、刷乳胶漆一底二面 2、找平腻子层两遍,每遍均打磨 3、具体做法详见图纸 |  | m2 | 35.24
27 | 011105006009 | 金属踢脚线（MT-01 50高1.2厚黑钛不锈钢踢脚） | 1.踢脚线高度:50mm 2.基层材料种类、规格:12厚B1级防火胶合板 3.面层材料品种、规格、颜色:MT-01 1.2厚黑钛不锈钢踢脚 4.:具体做法详见图纸 |  | m | 13.12
|  | A 整理室2 |  |  |  | 1
28 | 011103001002 | 橡胶板楼地面(PVC-01 塑胶片材) | 1.面层材料品种、规格、颜色:PVC-01 塑胶片材3mm（0.55厚耐磨层），专用地板胶粘剂 2.3-5厚水泥基自流平砂浆 3.界面剂一道 4.具体做法详见图纸 |  | m2 | 16.4
29 | 011302001006 | 吊顶天棚（300*1200矿棉板） | 1.吊顶形式、吊杆规格、高度:φ10镀锌全牙螺杆,顶部吊杆与楼板用膨胀螺栓连接 2.龙骨材料种类、规格、中距:配套专业龙骨 3.面层材料品种、规格:300*1200矿棉板 4.:具体做法详见图纸 |  | m2 | 12.57
本页小计
合 计
未来软件编制
表-08
分部分项工程和单价措施项目清单与计价表
工程名称：二层装修工程 |  |  |  | 标段： |  |  | 第5页 共34页
序 号 | 项目编码 | 项目名称 | 项目特征描述 |  | 计量 单位 | 工程量 | 金 额(元)
[7 empty] | 综合单价 | 合价 | 其中
暂估价
30 | 011302001048 | 吊顶天棚（纸面石膏板白色无机涂料） | 1.吊顶形式、吊杆规格、高度:φ10镀锌全牙螺杆,顶部吊杆与楼板用膨胀螺栓连接 2.龙骨材料种类、规格、中距:采用50系列轻钢龙骨 3.面层材料品种、规格:双层9.5厚纸面石膏板，含侧边下挂 4.嵌缝材料种类:贴自粘胶带 5.防护材料种类:钉眼防锈 6.:满刷防潮涂料两道，纵横向各刷一道；满刮2厚面层耐水腻子找平，刮腻子抹平；无机涂料两遍 7.:具体做法详见图纸 8.:工程量按照投影面积计算 |  | m2 | 2.75
31 | 010810002003 | 窗帘盒 | 1.窗帘盒规格:具体尺寸根据现场综合考虑 2.防护材料种类:贴自粘胶带，钉眼防锈漆 3.吊顶形式、吊杆规格、高度:φ10镀锌全牙螺杆,顶部吊杆与楼板用膨胀螺栓连接 4.龙骨材料种类、规格、中距:采用50系列轻钢龙骨 5.面层:双层9.5厚纸面石膏板 6.面层材料品种、规格:满批白水泥腻子三遍，白色无机涂料三遍 7.具体做法详见图纸 |  | m | 3.6
32 | 011406001009 | 抹灰面油漆（PT-01 白色无机涂料墙面） | 1、刷乳胶漆一底二面 2、找平腻子层两遍,每遍均打磨 3、具体做法详见图纸 |  | m2 | 44.9
33 | 011105006010 | 金属踢脚线（MT-01 50高1.2厚黑钛不锈钢踢脚） | 1.踢脚线高度:50mm 2.基层材料种类、规格:12厚B1级防火胶合板 3.面层材料品种、规格、颜色:MT-01 1.2厚黑钛不锈钢踢脚 4.:具体做法详见图纸 |  | m | 16.57
|  | A 文保实验室 |  |  |  | 1
34 | 011102003008 | 块料楼地面（CT-01 600*600防滑地砖） | 1.结合层厚度、砂浆配合比:20厚1:3干硬性水泥砂浆结合层,表面撒水泥粉 2.面层材料品种、规格、颜色:8~10厚600*600防滑地砖，干水泥擦缝 3.嵌缝材料种类:专用美缝剂美缝 4.:具体做法详见图纸 |  | m2 | 40.03
本页小计
合 计
未来软件编制
表-08
分部分项工程和单价措施项目清单与计价表
工程名称：二层装修工程 |  |  |  | 标段： |  |  | 第6页 共34页
序 号 | 项目编码 | 项目名称 | 项目特征描述 |  | 计量 单位 | 工程量 | 金 额(元)
[7 empty] | 综合单价 | 合价 | 其中
暂估价
35 | 011302001008 | 吊顶天棚（300*1200矿棉板） | 1.吊顶形式、吊杆规格、高度:φ10镀锌全牙螺杆,顶部吊杆与楼板用膨胀螺栓连接 2.龙骨材料种类、规格、中距:配套专业龙骨 3.面层材料品种、规格:300*1200矿棉板 4.:具体做法详见图纸 |  | m2 | 34.99
36 | 011302001050 | 吊顶天棚（纸面石膏板白色无机涂料） | 1.吊顶形式、吊杆规格、高度:φ10镀锌全牙螺杆,顶部吊杆与楼板用膨胀螺栓连接 2.龙骨材料种类、规格、中距:采用50系列轻钢龙骨 3.面层材料品种、规格:双层9.5厚纸面石膏板，含侧边下挂 4.嵌缝材料种类:贴自粘胶带 5.防护材料种类:钉眼防锈 6.:满刷防潮涂料两道，纵横向各刷一道；满刮2厚面层耐水腻子找平，刮腻子抹平；无机涂料两遍 7.:具体做法详见图纸 8.:工程量按照投影面积计算 |  | m2 | 3.78
37 | 011406001033 | 抹灰面油漆（刷大白浆顶面） | 1、刷大白浆 2、具体做法详见图纸 |  | m2 | 7.31
38 | 011406001010 | 抹灰面油漆（PT-01 白色无机涂料墙面） | 1、刷乳胶漆一底二面 2、找平腻子层两遍,每遍均打磨 3、具体做法详见图纸 |  | m2 | 69.92
39 | 011105006011 | 金属踢脚线（MT-01 50高1.2厚黑钛不锈钢踢脚） | 1.踢脚线高度:50mm 2.基层材料种类、规格:12厚B1级防火胶合板 3.面层材料品种、规格、颜色:MT-01 1.2厚黑钛不锈钢踢脚 4.:具体做法详见图纸 |  | m | 24.65
|  | A 文印室 |  |  |  | 1
40 | 011103001004 | 橡胶板楼地面(PVC-01 塑胶片材) | 1.面层材料品种、规格、颜色:PVC-01 塑胶片材3mm（0.55厚耐磨层），专用地板胶粘剂 2.3-5厚水泥基自流平砂浆 3.界面剂一道 4.具体做法详见图纸 |  | m2 | 7.5
41 | 011302001010 | 吊顶天棚（300*1200矿棉板） | 1.吊顶形式、吊杆规格、高度:φ10镀锌全牙螺杆,顶部吊杆与楼板用膨胀螺栓连接 2.龙骨材料种类、规格、中距:配套专业龙骨 3.面层材料品种、规格:300*1200矿棉板 4.:具体做法详见图纸 |  | m2 | 5.46
本页小计
合 计
未来软件编制
表-08
分部分项工程和单价措施项目清单与计价表
工程名称：二层装修工程 |  |  |  | 标段： |  |  | 第7页 共34页
序 号 | 项目编码 | 项目名称 | 项目特征描述 |  | 计量 单位 | 工程量 | 金 额(元)
[7 empty] | 综合单价 | 合价 | 其中
暂估价
42 | 011302001051 | 吊顶天棚（纸面石膏板白色无机涂料） | 1.吊顶形式、吊杆规格、高度:φ10镀锌全牙螺杆,顶部吊杆与楼板用膨胀螺栓连接 2.龙骨材料种类、规格、中距:采用50系列轻钢龙骨 3.面层材料品种、规格:双层9.5厚纸面石膏板，含侧边下挂 4.嵌缝材料种类:贴自粘胶带 5.防护材料种类:钉眼防锈 6.:满刷防潮涂料两道，纵横向各刷一道；满刮2厚面层耐水腻子找平，刮腻子抹平；无机涂料两遍 7.:具体做法详见图纸 8.:工程量按照投影面积计算 |  | m2 | 2.04
43 | 011406001011 | 抹灰面油漆（PT-01 白色无机涂料墙面） | 1、刷乳胶漆一底二面 2、找平腻子层两遍,每遍均打磨 3、具体做法详见图纸 |  | m2 | 21.44
44 | 011105006012 | 金属踢脚线（MT-01 50高1.2厚黑钛不锈钢踢脚） | 1.踢脚线高度:50mm 2.基层材料种类、规格:12厚B1级防火胶合板 3.面层材料品种、规格、颜色:MT-01 1.2厚黑钛不锈钢踢脚 4.:具体做法详见图纸 |  | m | 10
|  | A 电梯厅 |  |  |  | 1
45 | 011302001049 | 吊顶天棚（纸面石膏板白色无机涂料） | 1.吊顶形式、吊杆规格、高度:φ10镀锌全牙螺杆,顶部吊杆与楼板用膨胀螺栓连接 2.龙骨材料种类、规格、中距:采用50系列轻钢龙骨 3.面层材料品种、规格:双层9.5厚纸面石膏板，含侧边下挂 4.嵌缝材料种类:贴自粘胶带 5.防护材料种类:钉眼防锈 6.:满刷防潮涂料两道，纵横向各刷一道；满刮2厚面层耐水腻子找平，刮腻子抹平；无机涂料两遍 7.:具体做法详见图纸 8.:工程量按照投影面积计算 |  | m2 | 21.15
46 | 011304001002 | 灯槽 | 1.灯槽 2.双层9.5mm厚纸面石膏板 3.满批白水泥腻子三遍，刷无机涂料三遍，清油封底，自粘胶带 4.具体做法详见图纸 |  | m | 13.1
47 | 011406001017 | 抹灰面油漆（PT-01 白色无机涂料墙面） | 1、刷乳胶漆一底二面 2、找平腻子层两遍,每遍均打磨 3、具体做法详见图纸 |  | m2 | 53.88
本页小计
合 计
未来软件编制
表-08
分部分项工程和单价措施项目清单与计价表
工程名称：二层装修工程 |  |  |  | 标段： |  |  | 第8页 共34页
序 号 | 项目编码 | 项目名称 | 项目特征描述 |  | 计量 单位 | 工程量 | 金 额(元)
[7 empty] | 综合单价 | 合价 | 其中
暂估价
48 | 011105006013 | 金属踢脚线（MT-01 50高1.2厚黑钛不锈钢踢脚） | 1.踢脚线高度:50mm 2.基层材料种类、规格:12厚B1级防火胶合板 3.面层材料品种、规格、颜色:MT-01 1.2厚黑钛不锈钢踢脚 4.:具体做法详见图纸 |  | m | 18.6
|  | A 等候休息室 |  |  |  | 1
49 | 011103001005 | 橡胶板楼地面(PVC-01 塑胶片材) | 1.面层材料品种、规格、颜色:PVC-01 塑胶片材3mm（0.55厚耐磨层），专用地板胶粘剂 2.3-5厚水泥基自流平砂浆 3.界面剂一道 4.具体做法详见图纸 |  | m2 | 13.54
50 | 011302001012 | 吊顶天棚（300*1200矿棉板） | 1.吊顶形式、吊杆规格、高度:φ10镀锌全牙螺杆,顶部吊杆与楼板用膨胀螺栓连接 2.龙骨材料种类、规格、中距:配套专业龙骨 3.面层材料品种、规格:300*1200矿棉板 4.:具体做法详见图纸 |  | m2 | 10.93
51 | 011302001052 | 吊顶天棚（纸面石膏板白色无机涂料） | 1.吊顶形式、吊杆规格、高度:φ10镀锌全牙螺杆,顶部吊杆与楼板用膨胀螺栓连接 2.龙骨材料种类、规格、中距:采用50系列轻钢龙骨 3.面层材料品种、规格:双层9.5厚纸面石膏板，含侧边下挂 4.嵌缝材料种类:贴自粘胶带 5.防护材料种类:钉眼防锈 6.:满刷防潮涂料两道，纵横向各刷一道；满刮2厚面层耐水腻子找平，刮腻子抹平；无机涂料两遍 7.:具体做法详见图纸 8.:工程量按照投影面积计算 |  | m2 | 2.61
52 | 011406001012 | 抹灰面油漆（PT-01 白色无机涂料墙面） | 1、刷乳胶漆一底二面 2、找平腻子层两遍,每遍均打磨 3、具体做法详见图纸 |  | m2 | 33.75
53 | 011105006014 | 金属踢脚线（MT-01 50高1.2厚黑钛不锈钢踢脚） | 1.踢脚线高度:50mm 2.基层材料种类、规格:12厚B1级防火胶合板 3.面层材料品种、规格、颜色:MT-01 1.2厚黑钛不锈钢踢脚 4.:具体做法详见图纸 |  | m | 14.2
|  | A 文物与科技保护部 |  |  |  | 1
本页小计
合 计
未来软件编制
表-08
分部分项工程和单价措施项目清单与计价表
工程名称：二层装修工程 |  |  |  | 标段： |  |  | 第9页 共34页
序 号 | 项目编码 | 项目名称 | 项目特征描述 |  | 计量 单位 | 工程量 | 金 额(元)
[7 empty] | 综合单价 | 合价 | 其中
暂估价
54 | 011103001006 | 橡胶板楼地面(PVC-01 塑胶片材) | 1.面层材料品种、规格、颜色:PVC-01 塑胶片材3mm（0.55厚耐磨层），专用地板胶粘剂 2.3-5厚水泥基自流平砂浆 3.界面剂一道 4.具体做法详见图纸 |  | m2 | 41.6
55 | 011302001014 | 吊顶天棚（300*1200矿棉板） | 1.吊顶形式、吊杆规格、高度:φ10镀锌全牙螺杆,顶部吊杆与楼板用膨胀螺栓连接 2.龙骨材料种类、规格、中距:配套专业龙骨 3.面层材料品种、规格:300*1200矿棉板 4.:具体做法详见图纸 |  | m2 | 34.32
56 | 011302001053 | 吊顶天棚（纸面石膏板白色无机涂料） | 1.吊顶形式、吊杆规格、高度:φ10镀锌全牙螺杆,顶部吊杆与楼板用膨胀螺栓连接 2.龙骨材料种类、规格、中距:采用50系列轻钢龙骨 3.面层材料品种、规格:双层9.5厚纸面石膏板，含侧边下挂 4.嵌缝材料种类:贴自粘胶带 5.防护材料种类:钉眼防锈 6.:满刷防潮涂料两道，纵横向各刷一道；满刮2厚面层耐水腻子找平，刮腻子抹平；无机涂料两遍 7.:具体做法详见图纸 8.:工程量按照投影面积计算 |  | m2 | 5.72
57 | 010810002004 | 窗帘盒 | 1.窗帘盒规格:具体尺寸根据现场综合考虑 2.防护材料种类:贴自粘胶带，钉眼防锈漆 3.吊顶形式、吊杆规格、高度:φ10镀锌全牙螺杆,顶部吊杆与楼板用膨胀螺栓连接 4.龙骨材料种类、规格、中距:采用50系列轻钢龙骨 5.面层:双层9.5厚纸面石膏板 6.面层材料品种、规格:满批白水泥腻子三遍，白色无机涂料三遍 7.具体做法详见图纸 |  | m | 5.2
58 | 011406001013 | 抹灰面油漆（PT-01 白色无机涂料墙面） | 1、刷乳胶漆一底二面 2、找平腻子层两遍,每遍均打磨 3、具体做法详见图纸 |  | m2 | 55.44
59 | 011105006015 | 金属踢脚线（MT-01 50高1.2厚黑钛不锈钢踢脚） | 1.踢脚线高度:50mm 2.基层材料种类、规格:12厚B1级防火胶合板 3.面层材料品种、规格、颜色:MT-01 1.2厚黑钛不锈钢踢脚 4.:具体做法详见图纸 |  | m | 24.4
|  | A 中会议室 |  |  |  | 1
本页小计
合 计
未来软件编制
表-08
分部分项工程和单价措施项目清单与计价表
工程名称：二层装修工程 |  |  |  | 标段： |  |  | 第10页 共34页
序 号 | 项目编码 | 项目名称 | 项目特征描述 |  | 计量 单位 | 工程量 | 金 额(元)
[7 empty] | 综合单价 | 合价 | 其中
暂估价
60 | 011103001007 | 橡胶板楼地面(PVC-01 塑胶片材) | 1.面层材料品种、规格、颜色:PVC-01 塑胶片材3mm（0.55厚耐磨层），专用地板胶粘剂 2.3-5厚水泥基自流平砂浆 3.界面剂一道 4.具体做法详见图纸 |  | m2 | 50.04
61 | 011302001016 | 吊顶天棚（300*1200矿棉板） | 1.吊顶形式、吊杆规格、高度:φ10镀锌全牙螺杆,顶部吊杆与楼板用膨胀螺栓连接 2.龙骨材料种类、规格、中距:配套专业龙骨 3.面层材料品种、规格:300*1200矿棉板 4.:具体做法详见图纸 |  | m2 | 31.8
62 | 011302001054 | 吊顶天棚（纸面石膏板白色无机涂料） | 1.吊顶形式、吊杆规格、高度:φ10镀锌全牙螺杆,顶部吊杆与楼板用膨胀螺栓连接 2.龙骨材料种类、规格、中距:采用50系列轻钢龙骨 3.面层材料品种、规格:双层9.5厚纸面石膏板，含侧边下挂 4.嵌缝材料种类:贴自粘胶带 5.防护材料种类:钉眼防锈 6.:满刷防潮涂料两道，纵横向各刷一道；满刮2厚面层耐水腻子找平，刮腻子抹平；无机涂料两遍 7.:具体做法详见图纸 8.:工程量按照投影面积计算 |  | m2 | 26.62
63 | 010810002005 | 窗帘盒 | 1.窗帘盒规格:具体尺寸根据现场综合考虑 2.防护材料种类:贴自粘胶带，钉眼防锈漆 3.吊顶形式、吊杆规格、高度:φ10镀锌全牙螺杆,顶部吊杆与楼板用膨胀螺栓连接 4.龙骨材料种类、规格、中距:采用50系列轻钢龙骨 5.面层:双层9.5厚纸面石膏板 6.面层材料品种、规格:满批白水泥腻子三遍，白色无机涂料三遍 7.具体做法详见图纸 |  | m | 5.4
64 | 011406001014 | 抹灰面油漆（PT-01 白色无机涂料墙面） | 1、刷乳胶漆一底二面 2、找平腻子层两遍,每遍均打磨 3、具体做法详见图纸 |  | m2 | 52.77
65 | 011105006016 | 金属踢脚线（MT-01 50高1.2厚黑钛不锈钢踢脚） | 1.踢脚线高度:50mm 2.基层材料种类、规格:12厚B1级防火胶合板 3.面层材料品种、规格、颜色:MT-01 1.2厚黑钛不锈钢踢脚 4.:具体做法详见图纸 |  | m | 26.6
|  | A 配电间 |  |  |  | 1
本页小计
合 计
未来软件编制
表-08
分部分项工程和单价措施项目清单与计价表
工程名称：二层装修工程 |  |  |  | 标段： |  |  | 第11页 共34页
序 号 | 项目编码 | 项目名称 | 项目特征描述 |  | 计量 单位 | 工程量 | 金 额(元)
[7 empty] | 综合单价 | 合价 | 其中
暂估价
66 | 011102003010 | 块料楼地面（CT-01 600*600防滑地砖） | 1.结合层厚度、砂浆配合比:20厚1:3干硬性水泥砂浆结合层,表面撒水泥粉 2.面层材料品种、规格、颜色:CT-01 8~10厚600*600防滑地砖，干水泥擦缝 3.嵌缝材料种类:专业填缝剂 4.:具体做法详见图纸 |  | m2 | 3.2
67 | 011406001031 | 抹灰面油漆（刷大白浆顶面） | 1、刷大白浆 2、具体做法详见图纸 |  | m2 | 3.2
68 | 011406001018 | 抹灰面油漆（PT-01 白色无机涂料墙面） | 1、刷乳胶漆一底二面 2、找平腻子层两遍,每遍均打磨 3、具体做法详见图纸 |  | m2 | 20.2
69 | 011105006017 | 金属踢脚线（MT-01 50高1.2厚黑钛不锈钢踢脚） | 1.踢脚线高度:50mm 2.基层材料种类、规格:12厚B1级防火胶合板 3.面层材料品种、规格、颜色:MT-01 1.2厚黑钛不锈钢踢脚 4.:具体做法详见图纸 |  | m | 6.3
|  | A 盥洗区 |  |  |  | 1
70 | 010904002001 | 楼（地）面涂膜防水 | 1、1.5厚聚合物水泥基防水涂料2道，具体详见图纸。 |  | m2 | 9.67
71 | 011102003006 | 块料楼地面（CT-01 600*600防滑地砖） | 1.结合层厚度、砂浆配合比:30厚1:3干硬性水泥砂浆结合层,表面撒水泥粉 2.面层材料品种、规格、颜色:CT-01 8~10厚600*600防滑地砖，干水泥擦缝 3.嵌缝材料种类:专业填缝剂 4.:具体做法详见图纸 |  | m2 | 9.67
72 | 010902002004 | 顶面涂膜防水 | 1、1.2厚聚合物水泥基防水涂料1道，具体详见图纸。 |  | m2 | 9.67
73 | 011302001041 | 吊顶天棚（MT-02 铝扣板） | 1.吊顶形式、吊杆规格、高度:10号镀锌低碳钢丝(或Φ8钢筋)吊杆,双向中距≤1200(1500) 2.龙骨材料种类、规格、中距:与安装形式配套的专用上层主龙骨,间距≤1200(1500)用吊件与钢筋吊杆联结后找平 3.面层材料品种、规格:MT-02 300*600*1.0mm铝扣板与配套专用龙骨固定 4.:具体做法详见图纸 |  | m2 | 4.94
本页小计
合 计
未来软件编制
表-08
分部分项工程和单价措施项目清单与计价表
工程名称：二层装修工程 |  |  |  | 标段： |  |  | 第12页 共34页
序 号 | 项目编码 | 项目名称 | 项目特征描述 |  | 计量 单位 | 工程量 | 金 额(元)
[7 empty] | 综合单价 | 合价 | 其中
暂估价
74 | 011302001068 | 吊顶天棚（防水纸面石膏板白色防水无机涂料） | 1.吊顶形式、吊杆规格、高度:φ10镀锌全牙螺杆,顶部吊杆与楼板用膨胀螺栓连接 2.龙骨材料种类、规格、中距:采用50系列轻钢龙骨 3.面层材料品种、规格:双层9.5厚防水纸面石膏板，含侧边下挂 4.嵌缝材料种类:贴自粘胶带 5.防护材料种类:钉眼防锈 6.:满刷防潮涂料两道，纵横向各刷一道；满刮2厚面层耐水腻子找平，刮腻子抹平；防水无机涂料两遍 7.:具体做法详见图纸 8.:工程量按照投影面积计算 |  | m2 | 4.73
75 | 010903002004 | 墙面涂膜防水 | 1、1.2厚聚合物水泥基防水涂料1道，具体详见图纸。 |  | m2 | 27.42
76 | 011204003006 | 块料墙面（CT-02 300*600墙砖） | 1.:10厚1:3水泥砂浆打底抹平 2.:素水泥浆一道(用专用胶粘贴时无此道工序) 3.:5厚1:2建筑胶水泥砂浆(或专用胶)粘结层 4.面层材料品种、规格、颜色:CT-02 5~7厚300*600墙砖 5.缝宽、嵌缝材料种类:1:1白水泥浆擦缝或专用勾缝剂勾缝 6.:具体详见图纸 |  | m2 | 25.17
77 | 011505001001 | 洗漱台 | 1.:ST-02 20mm厚玛莎拉蒂灰石材台面及挡水条 2.:8mm厚木纹抗倍特板门及柜体 3.:含开孔、角钢、防火阻燃板基层及铰链等五金件，由投标人综合考虑在报价中 4.:具体详见图纸 |  | m2 | 1.2
78 | 011505010002 | 镜面玻璃（GL-02 银镜） | 1.镜面玻璃品种、规格:6mm厚银镜 2.框材质、断面尺寸:1.2厚黑钛不锈钢收边 3.基层材料种类:12厚防火阻燃板基层 4.:具体做法详见图纸 |  | m2 | 2.16
|  | A 淋浴间 |  |  |  | 1
79 | 010904002004 | 楼（地）面涂膜防水 | 1、1.5厚聚合物水泥基防水涂料2道，具体详见图纸。 |  | m2 | 2.53
80 | 011102003005 | 块料楼地面（CT-01 600*600防滑地砖） | 1.结合层厚度、砂浆配合比:30厚1:3干硬性水泥砂浆结合层,表面撒水泥粉 2.面层材料品种、规格、颜色:CT-01 8~10厚600*600防滑地砖，干水泥擦缝 3.嵌缝材料种类:专业填缝剂 4.:具体做法详见图纸 |  | m2 | 2.53
本页小计
合 计
未来软件编制
表-08
分部分项工程和单价措施项目清单与计价表
工程名称：二层装修工程 |  |  |  | 标段： |  |  | 第13页 共34页
序 号 | 项目编码 | 项目名称 | 项目特征描述 |  | 计量 单位 | 工程量 | 金 额(元)
[7 empty] | 综合单价 | 合价 | 其中
暂估价
81 | 010902002003 | 顶面涂膜防水 | 1、1.2厚聚合物水泥基防水涂料1道，具体详见图纸。 |  | m2 | 2.53
82 | 011302001045 | 吊顶天棚（MT-02 铝扣板） | 1.吊顶形式、吊杆规格、高度:10号镀锌低碳钢丝(或Φ8钢筋)吊杆,双向中距≤1200(1500) 2.龙骨材料种类、规格、中距:与安装形式配套的专用上层主龙骨,间距≤1200(1500)用吊件与钢筋吊杆联结后找平 3.面层材料品种、规格:MT-02 300*600*1.0mm铝扣板与配套专用龙骨固定 4.:具体做法详见图纸 |  | m2 | 2.53
83 | 010903002005 | 墙面涂膜防水 | 1、1.2厚聚合物水泥基防水涂料1道，具体详见图纸。 |  | m2 | 14.17
84 | 011204003011 | 块料墙面（CT-02 300*600墙砖） | 1.:10厚1:3水泥砂浆打底抹平 2.:素水泥浆一道(用专用胶粘贴时无此道工序) 3.:5厚1:2建筑胶水泥砂浆(或专用胶)粘结层 4.面层材料品种、规格、颜色:CT-02 5~7厚300*600墙砖 5.缝宽、嵌缝材料种类:1:1白水泥浆擦缝或专用勾缝剂勾缝 6.:具体详见图纸 |  | m2 | 13.05
85 | 011210005001 | 定制成品淋浴隔断 | 1、定制成品淋浴隔断（含玻璃门），8厚钢化玻璃，高2米，含框架、配套五金件、运输及安装等相关费用由投标人综合考虑在报价中。 |  | m2 | 2.47
|  | A 女卫 |  |  |  | 1
86 | 010401012002 | 零星砌砖 | 1、蹲坑处，轻质砌块砌筑 |  | m3 | 0.85
87 | 010904002002 | 楼（地）面涂膜防水 | 1、1.5厚聚合物水泥基防水涂料2道，具体详见图纸。 |  | m2 | 10.71
88 | 011102003002 | 块料楼地面（CT-01 600*600防滑地砖） | 1.结合层厚度、砂浆配合比:30厚1:3干硬性水泥砂浆结合层,表面撒水泥粉 2.面层材料品种、规格、颜色:CT-01 8~10厚600*600防滑地砖，干水泥擦缝 3.嵌缝材料种类:专业填缝剂 4.:具体做法详见图纸 |  | m2 | 10.71
89 | 010902002002 | 顶面涂膜防水 | 1、1.2厚聚合物水泥基防水涂料1道，具体详见图纸。 |  | m2 | 9.23
本页小计
合 计
未来软件编制
表-08
分部分项工程和单价措施项目清单与计价表
工程名称：二层装修工程 |  |  |  | 标段： |  |  | 第14页 共34页
序 号 | 项目编码 | 项目名称 | 项目特征描述 |  | 计量 单位 | 工程量 | 金 额(元)
[7 empty] | 综合单价 | 合价 | 其中
暂估价
90 | 011302001043 | 吊顶天棚（MT-02 铝扣板） | 1.吊顶形式、吊杆规格、高度:10号镀锌低碳钢丝(或Φ8钢筋)吊杆,双向中距≤1200(1500) 2.龙骨材料种类、规格、中距:与安装形式配套的专用上层主龙骨,间距≤1200(1500)用吊件与钢筋吊杆联结后找平 3.面层材料品种、规格:MT-02 300*600*1.0mm铝扣板与配套专用龙骨固定 4.:具体做法详见图纸 |  | m2 | 9.23
91 | 010903002006 | 墙面涂膜防水 | 1、1.2厚聚合物水泥基防水涂料1道，具体详见图纸。 |  | m2 | 31.01
92 | 011204003012 | 块料墙面（CT-02 300*600墙砖） | 1.:10厚1:3水泥砂浆打底抹平 2.:素水泥浆一道(用专用胶粘贴时无此道工序) 3.:5厚1:2建筑胶水泥砂浆(或专用胶)粘结层 4.面层材料品种、规格、颜色:CT-02 5~7厚300*600墙砖 5.缝宽、嵌缝材料种类:1:1白水泥浆擦缝或专用勾缝剂勾缝 6.:具体详见图纸 |  | m2 | 28.68
93 | 011210005008 | 定制成品卫生间隔断 | 1.隔断材料品种、规格、颜色:定制成品卫生间隔断（10厚抗倍特板） 2.配件品种、规格:含五金配件等 |  | 间 | 3
94 | 011505008001 | 成品不锈钢卷纸盒 | 1、成品不锈钢卷纸盒 |  | 个 | 3
95 | 011505007001 | 成品不锈钢挂钩 | 1、成品不锈钢挂钩 |  | 个 | 3
|  | A 男卫 |  |  |  | 1
96 | 010401012001 | 零星砌砖 | 1、蹲坑处，轻质砌块砌筑 |  | m3 | 0.85
97 | 010904002003 | 楼（地）面涂膜防水 | 1、1.5厚聚合物水泥基防水涂料2道，具体详见图纸。 |  | m2 | 11.37
98 | 011102003003 | 块料楼地面（CT-01 600*600防滑地砖） | 1.结合层厚度、砂浆配合比:30厚1:3干硬性水泥砂浆结合层,表面撒水泥粉 2.面层材料品种、规格、颜色:CT-01 8~10厚600*600防滑地砖，干水泥擦缝 3.嵌缝材料种类:专业填缝剂 4.:具体做法详见图纸 |  | m2 | 11.37
99 | 010902002001 | 顶面涂膜防水 | 1、1.2厚聚合物水泥基防水涂料1道，具体详见图纸。 |  | m2 | 10.3
本页小计
合 计
未来软件编制
表-08
分部分项工程和单价措施项目清单与计价表
工程名称：二层装修工程 |  |  |  | 标段： |  |  | 第15页 共34页
序 号 | 项目编码 | 项目名称 | 项目特征描述 |  | 计量 单位 | 工程量 | 金 额(元)
[7 empty] | 综合单价 | 合价 | 其中
暂估价
100 | 011302001044 | 吊顶天棚（MT-02 铝扣板） | 1.吊顶形式、吊杆规格、高度:10号镀锌低碳钢丝(或Φ8钢筋)吊杆,双向中距≤1200(1500) 2.龙骨材料种类、规格、中距:与安装形式配套的专用上层主龙骨,间距≤1200(1500)用吊件与钢筋吊杆联结后找平 3.面层材料品种、规格:MT-02 300*600*1.0mm铝扣板与配套专用龙骨固定 4.:具体做法详见图纸 |  | m2 | 10.3
101 | 010903002007 | 墙面涂膜防水 | 1、1.2厚聚合物水泥基防水涂料1道，具体详见图纸。 |  | m2 | 34.96
102 | 011204003013 | 块料墙面（CT-02 300*600墙砖） | 1.:10厚1:3水泥砂浆打底抹平 2.:素水泥浆一道(用专用胶粘贴时无此道工序) 3.:5厚1:2建筑胶水泥砂浆(或专用胶)粘结层 4.面层材料品种、规格、颜色:CT-02 5~7厚300*600墙砖 5.缝宽、嵌缝材料种类:1:1白水泥浆擦缝或专用勾缝剂勾缝 6.:具体详见图纸 |  | m2 | 32.35
103 | 011210005006 | 定制成品卫生间隔断 | 1.隔断材料品种、规格、颜色:定制成品卫生间隔断（10厚抗倍特板） 2.配件品种、规格:含五金配件等 |  | 间 | 3
104 | 011210005007 | 成品小便斗挡板 | 1.隔断材料品种、规格、颜色:定制成品小便斗挡板（10厚抗倍特板） 2.配件品种、规格:含五金配件等 |  | 间 | 4
105 | 011204003009 | 包管 | 1.:25*25*1.5镀锌方管骨架 2.:10mm水泥压力板(外挂钢丝网) 3.:专用粘结剂 4.:具体详见图纸 |  | m2 | 1.57
106 | 011505008002 | 成品不锈钢卷纸盒 | 1、成品不锈钢卷纸盒 |  | 个 | 3
107 | 011505007002 | 成品不锈钢挂钩 | 1、成品不锈钢挂钩 |  | 个 | 3
|  | A 保洁休息室 |  |  |  | 1
108 | 011102003009 | 块料楼地面（CT-01 600*600防滑地砖） | 1.结合层厚度、砂浆配合比:20厚1:3干硬性水泥砂浆结合层,表面撒水泥粉 2.面层材料品种、规格、颜色:CT-01 8~10厚600*600防滑地砖，干水泥擦缝 3.嵌缝材料种类:专业填缝剂 4.:具体做法详见图纸 |  | m2 | 4.9
109 | 010902002005 | 顶面涂膜防水 | 1、1.2厚聚合物水泥基防水涂料1道，具体详见图纸。 |  | m2 | 4.9
本页小计
合 计
未来软件编制
表-08
分部分项工程和单价措施项目清单与计价表
工程名称：二层装修工程 |  |  |  | 标段： |  |  | 第16页 共34页
序 号 | 项目编码 | 项目名称 | 项目特征描述 |  | 计量 单位 | 工程量 | 金 额(元)
[7 empty] | 综合单价 | 合价 | 其中
暂估价
110 | 011302001046 | 吊顶天棚（MT-02 铝扣板） | 1.吊顶形式、吊杆规格、高度:10号镀锌低碳钢丝(或Φ8钢筋)吊杆,双向中距≤1200(1500) 2.龙骨材料种类、规格、中距:与安装形式配套的专用上层主龙骨,间距≤1200(1500)用吊件与钢筋吊杆联结后找平 3.面层材料品种、规格:MT-02 300*600*1.0mm铝扣板与配套专用龙骨固定 4.:具体做法详见图纸 |  | m2 | 4.9
111 | 011204003014 | 块料墙面（CT-02 300*600墙砖） | 1.:10厚1:3水泥砂浆打底抹平 2.:素水泥浆一道(用专用胶粘贴时无此道工序) 3.:5厚1:2建筑胶水泥砂浆(或专用胶)粘结层 4.面层材料品种、规格、颜色:CT-02 5~7厚300*600墙砖 5.缝宽、嵌缝材料种类:1:1白水泥浆擦缝或专用勾缝剂勾缝 6.:具体详见图纸 |  | m2 | 19.27
112 | 011204003010 | 包管 | 1.:25*25*1.5镀锌方管骨架 2.:10mm水泥压力板(外挂钢丝网) 3.:专用粘结剂 4.:具体详见图纸 |  | m2 | 3.12
|  | A 安保及工作站管理部 |  |  |  | 1
113 | 011103001008 | 橡胶板楼地面(PVC-01 塑胶片材) | 1.面层材料品种、规格、颜色:PVC-01 塑胶片材3mm（0.55厚耐磨层），专用地板胶粘剂 2.3-5厚水泥基自流平砂浆 3.界面剂一道 4.具体做法详见图纸 |  | m2 | 28.09
114 | 011302001018 | 吊顶天棚（300*1200矿棉板） | 1.吊顶形式、吊杆规格、高度:φ10镀锌全牙螺杆,顶部吊杆与楼板用膨胀螺栓连接 2.龙骨材料种类、规格、中距:配套专业龙骨 3.面层材料品种、规格:300*1200矿棉板 4.:具体做法详见图纸 |  | m2 | 22.64
本页小计
合 计
未来软件编制
表-08
分部分项工程和单价措施项目清单与计价表
工程名称：二层装修工程 |  |  |  | 标段： |  |  | 第17页 共34页
序 号 | 项目编码 | 项目名称 | 项目特征描述 |  | 计量 单位 | 工程量 | 金 额(元)
[7 empty] | 综合单价 | 合价 | 其中
暂估价
115 | 011302001055 | 吊顶天棚（纸面石膏板白色无机涂料） | 1.吊顶形式、吊杆规格、高度:φ10镀锌全牙螺杆,顶部吊杆与楼板用膨胀螺栓连接 2.龙骨材料种类、规格、中距:采用50系列轻钢龙骨 3.面层材料品种、规格:双层9.5厚纸面石膏板，含侧边下挂 4.嵌缝材料种类:贴自粘胶带 5.防护材料种类:钉眼防锈 6.:满刷防潮涂料两道，纵横向各刷一道；满刮2厚面层耐水腻子找平，刮腻子抹平；无机涂料两遍 7.:具体做法详见图纸 8.:工程量按照投影面积计算 |  | m2 | 3.83
116 | 010810002006 | 窗帘盒 | 1.窗帘盒规格:具体尺寸根据现场综合考虑 2.防护材料种类:贴自粘胶带，钉眼防锈漆 3.吊顶形式、吊杆规格、高度:φ10镀锌全牙螺杆,顶部吊杆与楼板用膨胀螺栓连接 4.龙骨材料种类、规格、中距:采用50系列轻钢龙骨 5.面层:双层9.5厚纸面石膏板 6.面层材料品种、规格:满批白水泥腻子三遍，白色无机涂料三遍 7.具体做法详见图纸 |  | m | 5.4
117 | 011406001019 | 抹灰面油漆（PT-01 白色无机涂料墙面） | 1、刷乳胶漆一底二面 2、找平腻子层两遍,每遍均打磨 3、具体做法详见图纸 |  | m2 | 45.65
118 | 011105006018 | 金属踢脚线（MT-01 50高1.2厚黑钛不锈钢踢脚） | 1.踢脚线高度:50mm 2.基层材料种类、规格:12厚B1级防火胶合板 3.面层材料品种、规格、颜色:MT-01 1.2厚黑钛不锈钢踢脚 4.:具体做法详见图纸 |  | m | 21.6
|  | A 正副主任 |  |  |  | 1
119 | 011103001009 | 橡胶板楼地面(PVC-01 塑胶片材) | 1.面层材料品种、规格、颜色:PVC-01 塑胶片材3mm（0.55厚耐磨层），专用地板胶粘剂 2.3-5厚水泥基自流平砂浆 3.界面剂一道 4.具体做法详见图纸 |  | m2 | 12.46
120 | 011302001020 | 吊顶天棚（300*1200矿棉板） | 1.吊顶形式、吊杆规格、高度:φ10镀锌全牙螺杆,顶部吊杆与楼板用膨胀螺栓连接 2.龙骨材料种类、规格、中距:配套专业龙骨 3.面层材料品种、规格:300*1200矿棉板 4.:具体做法详见图纸 |  | m2 | 7.88
本页小计
合 计
未来软件编制
表-08
分部分项工程和单价措施项目清单与计价表
工程名称：二层装修工程 |  |  |  | 标段： |  |  | 第18页 共34页
序 号 | 项目编码 | 项目名称 | 项目特征描述 |  | 计量 单位 | 工程量 | 金 额(元)
[7 empty] | 综合单价 | 合价 | 其中
暂估价
121 | 011302001056 | 吊顶天棚（纸面石膏板白色无机涂料） | 1.吊顶形式、吊杆规格、高度:φ10镀锌全牙螺杆,顶部吊杆与楼板用膨胀螺栓连接 2.龙骨材料种类、规格、中距:采用50系列轻钢龙骨 3.面层材料品种、规格:双层9.5厚纸面石膏板，含侧边下挂 4.嵌缝材料种类:贴自粘胶带 5.防护材料种类:钉眼防锈 6.:满刷防潮涂料两道，纵横向各刷一道；满刮2厚面层耐水腻子找平，刮腻子抹平；无机涂料两遍 7.:具体做法详见图纸 8.:工程量按照投影面积计算 |  | m2 | 3.88
122 | 010810002007 | 窗帘盒 | 1.窗帘盒规格:具体尺寸根据现场综合考虑 2.防护材料种类:贴自粘胶带，钉眼防锈漆 3.吊顶形式、吊杆规格、高度:φ10镀锌全牙螺杆,顶部吊杆与楼板用膨胀螺栓连接 4.龙骨材料种类、规格、中距:采用50系列轻钢龙骨 5.面层:双层9.5厚纸面石膏板 6.面层材料品种、规格:满批白水泥腻子三遍，白色无机涂料三遍 7.具体做法详见图纸 |  | m | 3
123 | 011406001020 | 抹灰面油漆（PT-01 白色无机涂料墙面） | 1、刷乳胶漆一底二面 2、找平腻子层两遍,每遍均打磨 3、具体做法详见图纸 |  | m2 | 31.92
124 | 011105006019 | 金属踢脚线（MT-01 50高1.2厚黑钛不锈钢踢脚） | 1.踢脚线高度:50mm 2.基层材料种类、规格:12厚B1级防火胶合板 3.面层材料品种、规格、颜色:MT-01 1.2厚黑钛不锈钢踢脚 4.:具体做法详见图纸 |  | m | 14.3
|  | A 物业办公室 |  |  |  | 1
125 | 011103001010 | 橡胶板楼地面(PVC-01 塑胶片材) | 1.面层材料品种、规格、颜色:PVC-01 塑胶片材3mm（0.55厚耐磨层），专用地板胶粘剂 2.3-5厚水泥基自流平砂浆 3.界面剂一道 4.具体做法详见图纸 |  | m2 | 29.49
126 | 011302001022 | 吊顶天棚（300*1200矿棉板） | 1.吊顶形式、吊杆规格、高度:φ10镀锌全牙螺杆,顶部吊杆与楼板用膨胀螺栓连接 2.龙骨材料种类、规格、中距:配套专业龙骨 3.面层材料品种、规格:300*1200矿棉板 4.:具体做法详见图纸 |  | m2 | 21.65
本页小计
合 计
未来软件编制
表-08
分部分项工程和单价措施项目清单与计价表
工程名称：二层装修工程 |  |  |  | 标段： |  |  | 第19页 共34页
序 号 | 项目编码 | 项目名称 | 项目特征描述 |  | 计量 单位 | 工程量 | 金 额(元)
[7 empty] | 综合单价 | 合价 | 其中
暂估价
127 | 011302001057 | 吊顶天棚（纸面石膏板白色无机涂料） | 1.吊顶形式、吊杆规格、高度:φ10镀锌全牙螺杆,顶部吊杆与楼板用膨胀螺栓连接 2.龙骨材料种类、规格、中距:采用50系列轻钢龙骨 3.面层材料品种、规格:双层9.5厚纸面石膏板，含侧边下挂 4.嵌缝材料种类:贴自粘胶带 5.防护材料种类:钉眼防锈 6.:满刷防潮涂料两道，纵横向各刷一道；满刮2厚面层耐水腻子找平，刮腻子抹平；无机涂料两遍 7.:具体做法详见图纸 8.:工程量按照投影面积计算 |  | m2 | 7.11
128 | 010810002008 | 窗帘盒 | 1.窗帘盒规格:具体尺寸根据现场综合考虑 2.防护材料种类:贴自粘胶带，钉眼防锈漆 3.吊顶形式、吊杆规格、高度:φ10镀锌全牙螺杆,顶部吊杆与楼板用膨胀螺栓连接 4.龙骨材料种类、规格、中距:采用50系列轻钢龙骨 5.面层:双层9.5厚纸面石膏板 6.面层材料品种、规格:满批白水泥腻子三遍，白色无机涂料三遍 7.具体做法详见图纸 |  | m | 3.1
129 | 011406001021 | 抹灰面油漆（PT-01 白色无机涂料墙面） | 1、刷乳胶漆一底二面 2、找平腻子层两遍,每遍均打磨 3、具体做法详见图纸 |  | m2 | 55.54
130 | 011105006020 | 金属踢脚线（MT-01 50高1.2厚黑钛不锈钢踢脚） | 1.踢脚线高度:50mm 2.基层材料种类、规格:12厚B1级防火胶合板 3.面层材料品种、规格、颜色:MT-01 1.2厚黑钛不锈钢踢脚 4.:具体做法详见图纸 |  | m | 26.2
|  | A 图书阅览室 |  |  |  | 1
131 | 011103001011 | 橡胶板楼地面(PVC-01 塑胶片材) | 1.面层材料品种、规格、颜色:PVC-01 塑胶片材3mm（0.55厚耐磨层），专用地板胶粘剂 2.3-5厚水泥基自流平砂浆 3.界面剂一道 4.具体做法详见图纸 |  | m2 | 49.62
132 | 011302001024 | 吊顶天棚（300*1200矿棉板） | 1.吊顶形式、吊杆规格、高度:φ10镀锌全牙螺杆,顶部吊杆与楼板用膨胀螺栓连接 2.龙骨材料种类、规格、中距:配套专业龙骨 3.面层材料品种、规格:300*1200矿棉板 4.:具体做法详见图纸 |  | m2 | 27.04
本页小计
合 计
未来软件编制
表-08
分部分项工程和单价措施项目清单与计价表
工程名称：二层装修工程 |  |  |  | 标段： |  |  | 第20页 共34页
序 号 | 项目编码 | 项目名称 | 项目特征描述 |  | 计量 单位 | 工程量 | 金 额(元)
[7 empty] | 综合单价 | 合价 | 其中
暂估价
133 | 011302001058 | 吊顶天棚（纸面石膏板白色无机涂料） | 1.吊顶形式、吊杆规格、高度:φ10镀锌全牙螺杆,顶部吊杆与楼板用膨胀螺栓连接 2.龙骨材料种类、规格、中距:采用50系列轻钢龙骨 3.面层材料品种、规格:双层9.5厚纸面石膏板，含侧边下挂 4.嵌缝材料种类:贴自粘胶带 5.防护材料种类:钉眼防锈 6.:满刷防潮涂料两道，纵横向各刷一道；满刮2厚面层耐水腻子找平，刮腻子抹平；无机涂料两遍 7.:具体做法详见图纸 8.:工程量按照投影面积计算 |  | m2 | 20.96
134 | 010810002009 | 窗帘盒 | 1.窗帘盒规格:具体尺寸根据现场综合考虑 2.防护材料种类:贴自粘胶带，钉眼防锈漆 3.吊顶形式、吊杆规格、高度:φ10镀锌全牙螺杆,顶部吊杆与楼板用膨胀螺栓连接 4.龙骨材料种类、规格、中距:采用50系列轻钢龙骨 5.面层:双层9.5厚纸面石膏板 6.面层材料品种、规格:满批白水泥腻子三遍，白色无机涂料三遍 7.具体做法详见图纸 |  | m | 5.4
135 | 011406001022 | 抹灰面油漆（PT-01 白色无机涂料墙面） | 1、刷乳胶漆一底二面 2、找平腻子层两遍,每遍均打磨 3、具体做法详见图纸 |  | m2 | 56.7
136 | 011105006021 | 金属踢脚线（MT-01 50高1.2厚黑钛不锈钢踢脚） | 1.踢脚线高度:50mm 2.基层材料种类、规格:12厚B1级防火胶合板 3.面层材料品种、规格、颜色:MT-01 1.2厚黑钛不锈钢踢脚 4.:具体做法详见图纸 |  | m | 28.5
|  | A 值班室 |  |  |  | 1
137 | 011103001012 | 橡胶板楼地面(PVC-01 塑胶片材) | 1.面层材料品种、规格、颜色:PVC-01 塑胶片材3mm（0.55厚耐磨层），专用地板胶粘剂 2.3-5厚水泥基自流平砂浆 3.界面剂一道 4.具体做法详见图纸 |  | m2 | 11.56
138 | 011302001026 | 吊顶天棚（300*1200矿棉板） | 1.吊顶形式、吊杆规格、高度:φ10镀锌全牙螺杆,顶部吊杆与楼板用膨胀螺栓连接 2.龙骨材料种类、规格、中距:配套专业龙骨 3.面层材料品种、规格:300*1200矿棉板 4.:具体做法详见图纸 |  | m2 | 8.72
本页小计
合 计
未来软件编制
表-08
分部分项工程和单价措施项目清单与计价表
工程名称：二层装修工程 |  |  |  | 标段： |  |  | 第21页 共34页
序 号 | 项目编码 | 项目名称 | 项目特征描述 |  | 计量 单位 | 工程量 | 金 额(元)
[7 empty] | 综合单价 | 合价 | 其中
暂估价
139 | 011302001059 | 吊顶天棚（纸面石膏板白色无机涂料） | 1.吊顶形式、吊杆规格、高度:φ10镀锌全牙螺杆,顶部吊杆与楼板用膨胀螺栓连接 2.龙骨材料种类、规格、中距:采用50系列轻钢龙骨 3.面层材料品种、规格:双层9.5厚纸面石膏板，含侧边下挂 4.嵌缝材料种类:贴自粘胶带 5.防护材料种类:钉眼防锈 6.:满刷防潮涂料两道，纵横向各刷一道；满刮2厚面层耐水腻子找平，刮腻子抹平；无机涂料两遍 7.:具体做法详见图纸 8.:工程量按照投影面积计算 |  | m2 | 2.03
140 | 010810002010 | 窗帘盒 | 1.窗帘盒规格:具体尺寸根据现场综合考虑 2.防护材料种类:贴自粘胶带，钉眼防锈漆 3.吊顶形式、吊杆规格、高度:φ10镀锌全牙螺杆,顶部吊杆与楼板用膨胀螺栓连接 4.龙骨材料种类、规格、中距:采用50系列轻钢龙骨 5.面层:双层9.5厚纸面石膏板 6.面层材料品种、规格:满批白水泥腻子三遍，白色无机涂料三遍 7.具体做法详见图纸 |  | m | 2.7
141 | 011406001023 | 抹灰面油漆（PT-01 白色无机涂料墙面） | 1、刷乳胶漆一底二面 2、找平腻子层两遍,每遍均打磨 3、具体做法详见图纸 |  | m2 | 42.96
142 | 011105006022 | 金属踢脚线（MT-01 50高1.2厚黑钛不锈钢踢脚） | 1.踢脚线高度:50mm 2.基层材料种类、规格:12厚B1级防火胶合板 3.面层材料品种、规格、颜色:MT-01 1.2厚黑钛不锈钢踢脚 4.:具体做法详见图纸 |  | m | 17.1
|  | A 大会议室 |  |  |  | 1
143 | 011103001013 | 橡胶板楼地面(PVC-01 塑胶片材) | 1.面层材料品种、规格、颜色:PVC-01 塑胶片材3mm（0.55厚耐磨层），专用地板胶粘剂 2.3-5厚水泥基自流平砂浆 3.界面剂一道 4.具体做法详见图纸 |  | m2 | 75.55
本页小计
合 计
未来软件编制
表-08
分部分项工程和单价措施项目清单与计价表
工程名称：二层装修工程 |  |  |  | 标段： |  |  | 第22页 共34页
序 号 | 项目编码 | 项目名称 | 项目特征描述 |  | 计量 单位 | 工程量 | 金 额(元)
[7 empty] | 综合单价 | 合价 | 其中
暂估价
144 | 011104002002 | 实木复合地板（FL-01） | 1.龙骨材料种类、规格、铺设间距:40*40方管龙骨 2.基层材料种类、规格:18厚加强石膏基纤维板基层 3.面层材料品种、规格、颜色:FL-01 12mm厚实木复合地板 4.防护材料种类:1.2厚黑钛不锈钢收边条 5.:具体做法详见图纸 |  | m2 | 16.14
145 | 011302001060 | 吊顶天棚（纸面石膏板白色无机涂料） | 1.吊顶形式、吊杆规格、高度:φ10镀锌全牙螺杆,顶部吊杆与楼板用膨胀螺栓连接 2.龙骨材料种类、规格、中距:采用50系列轻钢龙骨 3.面层材料品种、规格:双层9.5厚纸面石膏板，含侧边下挂 4.嵌缝材料种类:贴自粘胶带 5.防护材料种类:钉眼防锈 6.:满刷防潮涂料两道，纵横向各刷一道；满刮2厚面层耐水腻子找平，刮腻子抹平；无机涂料两遍 7.:具体做法详见图纸 8.:工程量按照投影面积计算 |  | m2 | 88.59
146 | 011304001003 | 灯槽 | 1.灯槽 2.双层9.5mm厚纸面石膏板 3.满批白水泥腻子三遍，刷无机涂料三遍，清油封底，自粘胶带 4.具体做法详见图纸 |  | m | 53.92
147 | 010810002011 | 窗帘盒 | 1.窗帘盒规格:具体尺寸根据现场综合考虑 2.防护材料种类:贴自粘胶带，钉眼防锈漆 3.吊顶形式、吊杆规格、高度:φ10镀锌全牙螺杆,顶部吊杆与楼板用膨胀螺栓连接 4.龙骨材料种类、规格、中距:采用50系列轻钢龙骨 5.面层:双层9.5厚纸面石膏板 6.面层材料品种、规格:满批白水泥腻子三遍，白色无机涂料三遍 7.具体做法详见图纸 |  | m | 10.35
148 | 011207001005 | 墙面装饰板（WD-02 木纹抗倍特板） | 1.龙骨材料种类、规格、中距:抗倍特板配套铝合金挂件安装 2.面层材料品种、规格、颜色:WD-02 8mm厚木纹抗倍特板 3.:具体做法详见图纸 |  | m2 | 21.89
本页小计
合 计
未来软件编制
表-08
分部分项工程和单价措施项目清单与计价表
工程名称：二层装修工程 |  |  |  | 标段： |  |  | 第23页 共34页
序 号 | 项目编码 | 项目名称 | 项目特征描述 |  | 计量 单位 | 工程量 | 金 额(元)
[7 empty] | 综合单价 | 合价 | 其中
暂估价
149 | 011501002001 | 壁柜 | 1、壁柜 2、木纹抗倍特板柜及柜门，含上方封板、内嵌LED层板灯条、隔板、龙骨、防火阻燃板、五金件、台面开孔加固等，由投标人自行考虑在报价中。 3、含运输、安装等相关一切费用，由投标人综合考虑在报价中。 4、具体做法详见图纸 |  | m | 2.95
150 | 011406001015 | 抹灰面油漆（PT-01 白色无机涂料墙面） | 1、刷乳胶漆一底二面 2、找平腻子层两遍,每遍均打磨 3、具体做法详见图纸 |  | m2 | 52.82
151 | 011105006023 | 金属踢脚线（MT-01 50高1.2厚黑钛不锈钢踢脚） | 1.踢脚线高度:50mm 2.基层材料种类、规格:12厚B1级防火胶合板 3.面层材料品种、规格、颜色:MT-01 1.2厚黑钛不锈钢踢脚 4.:具体做法详见图纸 |  | m | 37.8
|  | A 整理室兼物品接收登记室 |  |  |  | 1
152 | 011103001014 | 橡胶板楼地面(PVC-01 塑胶片材) | 1.面层材料品种、规格、颜色:PVC-01 塑胶片材3mm（0.55厚耐磨层），专用地板胶粘剂 2.3-5厚水泥基自流平砂浆 3.界面剂一道 4.具体做法详见图纸 |  | m2 | 75.47
153 | 011302001029 | 吊顶天棚（300*1200矿棉板） | 1.吊顶形式、吊杆规格、高度:φ10镀锌全牙螺杆,顶部吊杆与楼板用膨胀螺栓连接 2.龙骨材料种类、规格、中距:配套专业龙骨 3.面层材料品种、规格:300*1200矿棉板 4.:具体做法详见图纸 |  | m2 | 60.95
154 | 011302001061 | 吊顶天棚（纸面石膏板白色无机涂料） | 1.吊顶形式、吊杆规格、高度:φ10镀锌全牙螺杆,顶部吊杆与楼板用膨胀螺栓连接 2.龙骨材料种类、规格、中距:采用50系列轻钢龙骨 3.面层材料品种、规格:双层9.5厚纸面石膏板，含侧边下挂 4.嵌缝材料种类:贴自粘胶带 5.防护材料种类:钉眼防锈 6.:满刷防潮涂料两道，纵横向各刷一道；满刮2厚面层耐水腻子找平，刮腻子抹平；无机涂料两遍 7.:具体做法详见图纸 8.:工程量按照投影面积计算 |  | m2 | 11.1
本页小计
合 计
未来软件编制
表-08
分部分项工程和单价措施项目清单与计价表
工程名称：二层装修工程 |  |  |  | 标段： |  |  | 第24页 共34页
序 号 | 项目编码 | 项目名称 | 项目特征描述 |  | 计量 单位 | 工程量 | 金 额(元)
[7 empty] | 综合单价 | 合价 | 其中
暂估价
155 | 010810002016 | 窗帘盒 | 1.窗帘盒规格:具体尺寸根据现场综合考虑 2.防护材料种类:贴自粘胶带，钉眼防锈漆 3.吊顶形式、吊杆规格、高度:φ10镀锌全牙螺杆,顶部吊杆与楼板用膨胀螺栓连接 4.龙骨材料种类、规格、中距:采用50系列轻钢龙骨 5.面层:双层9.5厚纸面石膏板 6.面层材料品种、规格:满批白水泥腻子三遍，白色无机涂料三遍 7.具体做法详见图纸 |  | m | 7.8
156 | 011406001034 | 抹灰面油漆（刷大白浆顶面） | 1、刷大白浆 2、具体做法详见图纸 |  | m2 | 5.75
157 | 011406001024 | 抹灰面油漆（PT-01 白色无机涂料墙面） | 1、刷乳胶漆一底二面 2、找平腻子层两遍,每遍均打磨 3、具体做法详见图纸 |  | m2 | 69.55
158 | 011105006024 | 金属踢脚线（MT-01 50高1.2厚黑钛不锈钢踢脚） | 1.踢脚线高度:50mm 2.基层材料种类、规格:12厚B1级防火胶合板 3.面层材料品种、规格、颜色:MT-01 1.2厚黑钛不锈钢踢脚 4.:具体做法详见图纸 |  | m | 33.7
|  | A 保管与科研管理部 |  |  |  | 1
159 | 011103001015 | 橡胶板楼地面(PVC-01 塑胶片材) | 1.面层材料品种、规格、颜色:PVC-01 塑胶片材3mm（0.55厚耐磨层），专用地板胶粘剂 2.3-5厚水泥基自流平砂浆 3.界面剂一道 4.具体做法详见图纸 |  | m2 | 33.5
160 | 011302001031 | 吊顶天棚（300*1200矿棉板） | 1.吊顶形式、吊杆规格、高度:φ10镀锌全牙螺杆,顶部吊杆与楼板用膨胀螺栓连接 2.龙骨材料种类、规格、中距:配套专业龙骨 3.面层材料品种、规格:300*1200矿棉板 4.:具体做法详见图纸 |  | m2 | 30.21
本页小计
合 计
未来软件编制
表-08
分部分项工程和单价措施项目清单与计价表
工程名称：二层装修工程 |  |  |  | 标段： |  |  | 第25页 共34页
序 号 | 项目编码 | 项目名称 | 项目特征描述 |  | 计量 单位 | 工程量 | 金 额(元)
[7 empty] | 综合单价 | 合价 | 其中
暂估价
161 | 011302001062 | 吊顶天棚（纸面石膏板白色无机涂料） | 1.吊顶形式、吊杆规格、高度:φ10镀锌全牙螺杆,顶部吊杆与楼板用膨胀螺栓连接 2.龙骨材料种类、规格、中距:采用50系列轻钢龙骨 3.面层材料品种、规格:双层9.5厚纸面石膏板，含侧边下挂 4.嵌缝材料种类:贴自粘胶带 5.防护材料种类:钉眼防锈 6.:满刷防潮涂料两道，纵横向各刷一道；满刮2厚面层耐水腻子找平，刮腻子抹平；无机涂料两遍 7.:具体做法详见图纸 8.:工程量按照投影面积计算 |  | m2 | 0.78
162 | 010810002012 | 窗帘盒 | 1.窗帘盒规格:具体尺寸根据现场综合考虑 2.防护材料种类:贴自粘胶带，钉眼防锈漆 3.吊顶形式、吊杆规格、高度:φ10镀锌全牙螺杆,顶部吊杆与楼板用膨胀螺栓连接 4.龙骨材料种类、规格、中距:采用50系列轻钢龙骨 5.面层:双层9.5厚纸面石膏板 6.面层材料品种、规格:满批白水泥腻子三遍，白色无机涂料三遍 7.具体做法详见图纸 |  | m | 3.85
163 | 011406001035 | 抹灰面油漆（刷大白浆顶面） | 1、刷大白浆 2、具体做法详见图纸 |  | m2 | 5.2
164 | 011406001025 | 抹灰面油漆（PT-01 白色无机涂料墙面） | 1、刷乳胶漆一底二面 2、找平腻子层两遍,每遍均打磨 3、具体做法详见图纸 |  | m2 | 50.57
165 | 011105006025 | 金属踢脚线（MT-01 50高1.2厚黑钛不锈钢踢脚） | 1.踢脚线高度:50mm 2.基层材料种类、规格:12厚B1级防火胶合板 3.面层材料品种、规格、颜色:MT-01 1.2厚黑钛不锈钢踢脚 4.:具体做法详见图纸 |  | m | 20.5
|  | A 信息管理与公众服务部 |  |  |  | 1
166 | 011103001016 | 橡胶板楼地面(PVC-01 塑胶片材) | 1.面层材料品种、规格、颜色:PVC-01 塑胶片材3mm（0.55厚耐磨层），专用地板胶粘剂 2.3-5厚水泥基自流平砂浆 3.界面剂一道 4.具体做法详见图纸 |  | m2 | 34.8
本页小计
合 计
未来软件编制
表-08
分部分项工程和单价措施项目清单与计价表
工程名称：二层装修工程 |  |  |  | 标段： |  |  | 第26页 共34页
序 号 | 项目编码 | 项目名称 | 项目特征描述 |  | 计量 单位 | 工程量 | 金 额(元)
[7 empty] | 综合单价 | 合价 | 其中
暂估价
167 | 011302001033 | 吊顶天棚（300*1200矿棉板） | 1.吊顶形式、吊杆规格、高度:φ10镀锌全牙螺杆,顶部吊杆与楼板用膨胀螺栓连接 2.龙骨材料种类、规格、中距:配套专业龙骨 3.面层材料品种、规格:300*1200矿棉板 4.:具体做法详见图纸 |  | m2 | 29.44
168 | 011302001063 | 吊顶天棚（纸面石膏板白色无机涂料） | 1.吊顶形式、吊杆规格、高度:φ10镀锌全牙螺杆,顶部吊杆与楼板用膨胀螺栓连接 2.龙骨材料种类、规格、中距:采用50系列轻钢龙骨 3.面层材料品种、规格:双层9.5厚纸面石膏板，含侧边下挂 4.嵌缝材料种类:贴自粘胶带 5.防护材料种类:钉眼防锈 6.:满刷防潮涂料两道，纵横向各刷一道；满刮2厚面层耐水腻子找平，刮腻子抹平；无机涂料两遍 7.:具体做法详见图纸 8.:工程量按照投影面积计算 |  | m2 | 4.25
169 | 010810002013 | 窗帘盒 | 1.窗帘盒规格:具体尺寸根据现场综合考虑 2.防护材料种类:贴自粘胶带，钉眼防锈漆 3.吊顶形式、吊杆规格、高度:φ10镀锌全牙螺杆,顶部吊杆与楼板用膨胀螺栓连接 4.龙骨材料种类、规格、中距:采用50系列轻钢龙骨 5.面层:双层9.5厚纸面石膏板 6.面层材料品种、规格:满批白水泥腻子三遍，白色无机涂料三遍 7.具体做法详见图纸 |  | m | 3.85
170 | 011406001026 | 抹灰面油漆（PT-01 白色无机涂料墙面） | 1、刷乳胶漆一底二面 2、找平腻子层两遍,每遍均打磨 3、具体做法详见图纸 |  | m2 | 56.09
171 | 011105006026 | 金属踢脚线（MT-01 50高1.2厚黑钛不锈钢踢脚） | 1.踢脚线高度:50mm 2.基层材料种类、规格:12厚B1级防火胶合板 3.面层材料品种、规格、颜色:MT-01 1.2厚黑钛不锈钢踢脚 4.:具体做法详见图纸 |  | m | 24.5
|  | A 网络办公室 |  |  |  | 1
172 | 011104004001 | 防静电活动地板（FL-01抗静电地板） | 1、面层材料品种、规格、颜色：FL-01 600*600*35mm抗静电地板 2、可调金属支架系统 3、混凝土密封封闭剂一道，界面剂一道 4、具体做法详见图纸 |  | m2 | 55.99
本页小计
合 计
未来软件编制
表-08
分部分项工程和单价措施项目清单与计价表
工程名称：二层装修工程 |  |  |  | 标段： |  |  | 第27页 共34页
序 号 | 项目编码 | 项目名称 | 项目特征描述 |  | 计量 单位 | 工程量 | 金 额(元)
[7 empty] | 综合单价 | 合价 | 其中
暂估价
173 | 011302001035 | 吊顶天棚（300*1200矿棉板） | 1.吊顶形式、吊杆规格、高度:φ10镀锌全牙螺杆,顶部吊杆与楼板用膨胀螺栓连接 2.龙骨材料种类、规格、中距:配套专业龙骨 3.面层材料品种、规格:300*1200矿棉板 4.:具体做法详见图纸 |  | m2 | 44.78
174 | 011302001064 | 吊顶天棚（纸面石膏板白色无机涂料） | 1.吊顶形式、吊杆规格、高度:φ10镀锌全牙螺杆,顶部吊杆与楼板用膨胀螺栓连接 2.龙骨材料种类、规格、中距:采用50系列轻钢龙骨 3.面层材料品种、规格:双层9.5厚纸面石膏板，含侧边下挂 4.嵌缝材料种类:贴自粘胶带 5.防护材料种类:钉眼防锈 6.:满刷防潮涂料两道，纵横向各刷一道；满刮2厚面层耐水腻子找平，刮腻子抹平；无机涂料两遍 7.:具体做法详见图纸 8.:工程量按照投影面积计算 |  | m2 | 7.07
175 | 011406001036 | 抹灰面油漆（刷大白浆顶面） | 1、刷大白浆 2、具体做法详见图纸 |  | m2 | 7.67
176 | 010810002015 | 窗帘盒 | 1.窗帘盒规格:具体尺寸根据现场综合考虑 2.防护材料种类:贴自粘胶带，钉眼防锈漆 3.吊顶形式、吊杆规格、高度:φ10镀锌全牙螺杆,顶部吊杆与楼板用膨胀螺栓连接 4.龙骨材料种类、规格、中距:采用50系列轻钢龙骨 5.面层:双层9.5厚纸面石膏板 6.面层材料品种、规格:满批白水泥腻子三遍，白色无机涂料三遍 7.具体做法详见图纸 |  | m | 7.9
177 | 011406001027 | 抹灰面油漆（PT-01 白色无机涂料墙面） | 1、刷乳胶漆一底二面 2、找平腻子层两遍,每遍均打磨 3、具体做法详见图纸 |  | m2 | 59.42
178 | 011105006027 | 金属踢脚线（MT-01 50高1.2厚黑钛不锈钢踢脚） | 1.踢脚线高度:50mm 2.基层材料种类、规格:12厚B1级防火胶合板 3.面层材料品种、规格、颜色:MT-01 1.2厚黑钛不锈钢踢脚 4.:具体做法详见图纸 |  | m | 28.9
|  | A 过厅及走道 |  |  |  | 1
本页小计
合 计
未来软件编制
表-08
分部分项工程和单价措施项目清单与计价表
工程名称：二层装修工程 |  |  |  | 标段： |  |  | 第28页 共34页
序 号 | 项目编码 | 项目名称 | 项目特征描述 |  | 计量 单位 | 工程量 | 金 额(元)
[7 empty] | 综合单价 | 合价 | 其中
暂估价
179 | 011103001018 | 橡胶板楼地面(PVC-01 塑胶片材) | 1.面层材料品种、规格、颜色:PVC-01 塑胶片材3mm（0.55厚耐磨层），专用地板胶粘剂 2.3-5厚水泥基自流平砂浆 3.界面剂一道 4.具体做法详见图纸 |  | m2 | 137.84
180 | 011302001065 | 吊顶天棚（纸面石膏板白色无机涂料） | 1.吊顶形式、吊杆规格、高度:φ10镀锌全牙螺杆,顶部吊杆与楼板用膨胀螺栓连接 2.龙骨材料种类、规格、中距:采用50系列轻钢龙骨 3.面层材料品种、规格:双层9.5厚纸面石膏板，含侧边下挂 4.嵌缝材料种类:贴自粘胶带 5.防护材料种类:钉眼防锈 6.:满刷防潮涂料两道，纵横向各刷一道；满刮2厚面层耐水腻子找平，刮腻子抹平；无机涂料两遍 7.:具体做法详见图纸 8.:工程量按照投影面积计算 |  | m2 | 128.04
181 | 011406001037 | 抹灰面油漆（刷大白浆顶面） | 1、刷大白浆 2、具体做法详见图纸 |  | m2 | 14.36
182 | 011302001067 | 吊顶天棚（300*1200矿棉板） | 1.吊顶形式、吊杆规格、高度:φ10镀锌全牙螺杆,顶部吊杆与楼板用膨胀螺栓连接 2.龙骨材料种类、规格、中距:配套专业龙骨 3.面层材料品种、规格:300*1200矿棉板 4.:具体做法详见图纸 |  | m2 | 9.08
183 | 011302001066 | 吊顶天棚（PL-02 岩棉垂片板） | 1.龙骨材料种类、规格、中距:专用配套龙骨 2.面层材料品种、规格:PL-02 75厚岩棉垂片板，高300mm，间距300mm 3.:具体做法详见图纸 4.:工程量按水平投影面积计算 |  | m2 | 66.36
184 | 010810002014 | 窗帘盒 | 1.窗帘盒规格:具体尺寸根据现场综合考虑 2.防护材料种类:贴自粘胶带，钉眼防锈漆 3.吊顶形式、吊杆规格、高度:φ10镀锌全牙螺杆,顶部吊杆与楼板用膨胀螺栓连接 4.龙骨材料种类、规格、中距:采用50系列轻钢龙骨 5.面层:双层9.5厚纸面石膏板 6.面层材料品种、规格:满批白水泥腻子三遍，白色无机涂料三遍 7.具体做法详见图纸 |  | m | 2.57
本页小计
合 计
未来软件编制
表-08
分部分项工程和单价措施项目清单与计价表
工程名称：二层装修工程 |  |  |  | 标段： |  |  | 第29页 共34页
序 号 | 项目编码 | 项目名称 | 项目特征描述 |  | 计量 单位 | 工程量 | 金 额(元)
[7 empty] | 综合单价 | 合价 | 其中
暂估价
185 | 011204001001 | 石材墙面（ST-01 5mm厚超薄石材）1 | 1.面层材料品种、规格、颜色:ST-01 5mm厚超薄石材（云多拉灰） 2.:专用胶泥粘结层 3.:12厚B1级防火胶合板基层（另计） 4.:含石材暗门及配件五金等 5.:具体做法详见图纸 6.部位:轻钢龙骨隔墙处 |  | m2 | 68.9
186 | 011204001002 | 石材墙面（ST-01 5mm厚超薄石材）2 | 1.面层材料品种、规格、颜色:ST-01 5mm厚超薄石材（云多拉灰） 2.:专用胶泥粘结层 3.:20厚1:3水泥砂浆找平层 4.:含石材暗门及配件五金等 5.:具体做法详见图纸 6.部位:砌块墙体处 |  | m2 | 72.7
187 | 011204001004 | 石材墙面（ST-01 5mm厚超薄石材）- -背景墙 | 1.面层材料品种、规格、颜色:ST-01 5mm厚超薄石材（云多拉灰） 2.:专用胶泥粘结层 3.:15厚加强石膏基纤维板基层（另计） 4.:50*50镀锌方管龙骨（另计） 5.:具体做法详见图纸 |  | m2 | 4.83
188 | 011207001009 | 石材处背景隔墙 | 1.龙骨材料种类、规格、中距:50*50镀锌方管龙骨 2.基层材料种类、规格:15厚加强石膏基纤维板基层 3.:具体详见图纸 |  | m2 | 4.83
189 | 011207001006 | 墙面装饰板（WD-02 木纹抗倍特板） | 1.龙骨材料种类、规格、中距:抗倍特板配套铝合金挂件安装 2.基层材料种类、规格:B1级防火胶合板基层 3.面层材料品种、规格、颜色:WD-02 8mm厚木纹抗倍特板 4.:具体做法详见图纸 |  | m2 | 10.14
190 | 011406001029 | 抹灰面油漆（PT-01 白色无机涂料墙面） | 1、刷乳胶漆一底二面 2、找平腻子层两遍,每遍均打磨 3、具体做法详见图纸 |  | m2 | 127.52
191 | 011207001010 | 不锈钢墙面 | 1.基层材料种类、规格:18厚B1级防火胶合板基层 2.面层材料品种、规格、颜色:1.2mm厚黑钛不锈钢 3.:含柱面 4.:具体做法详见图纸 |  | m2 | 6.55
192 | 011105006028 | 金属踢脚线（MT-01 50高1.2厚黑钛不锈钢踢脚） | 1.踢脚线高度:50mm 2.基层材料种类、规格:12厚B1级防火胶合板 3.面层材料品种、规格、颜色:MT-01 1.2厚黑钛不锈钢踢脚 4.:具体做法详见图纸 |  | m | 127.25
本页小计
合 计
未来软件编制
表-08
分部分项工程和单价措施项目清单与计价表
工程名称：二层装修工程 |  |  |  | 标段： |  |  | 第30页 共34页
序 号 | 项目编码 | 项目名称 | 项目特征描述 |  | 计量 单位 | 工程量 | 金 额(元)
[7 empty] | 综合单价 | 合价 | 其中
暂估价
193 | 011406001030 | 明装成品桥架刷白 | 1、明装成品桥架刷白 |  | m2 | 18.37
|  | A 门窗工程 |  |  |  | 1
194 | 010808004002 | 金属门套（MT-01 黑钛不锈钢门套） | 1.基层材料种类:18厚B1级防火胶合板基层 2.面层材料品种、规格:1.2mm厚黑钛不锈钢门套 3.:含洞口处 4.:具体做法详见图纸 |  | m2 | 4.51
195 | 010808001001 | 木饰面门楣 | 1.基层材料种类:防火基层板，龙骨等 2.面层材料品种、规格:木饰面门楣 3.:厂家深化设计，由投标人综合考虑在报价中 4.:具体做法详见图纸 |  | m2 | 4.04
196 | 010807001009 | 铝合金窗--平开窗 | 1.窗代号及洞口尺寸:具体规格详见图纸 2.框、扇材质:60系列断热铝合金平开窗 3.玻璃品种、厚度:5Low-E+16Ar+5mm厚钢化玻璃 4.:含成品窗框、窗扇制作、运输、安装、窗边的防水、填缝、灌浆及所有配套五金等，按照业主需要并满足设计及规范要求 5.:含窗边外墙恢复 6.:具体详见图纸 |  | m2 | 7.65
197 | 010807001010 | 铝合金窗--排烟窗 | 1.窗代号及洞口尺寸:具体规格详见图纸 2.框、扇材质:60系列断热铝合金平开窗 3.玻璃品种、厚度:5Low-E+16Ar+5mm厚钢化玻璃 4.:含成品窗框、窗扇制作、运输、安装、窗边的防水、填缝、灌浆及所有配套五金等,按照业主需要并满足设计及规范要求 5.:含窗边外墙恢复 6.:具体详见图纸 |  | m2 | 1.8
198 | 010807001011 | 铝合金窗--推拉窗 | 1.窗代号及洞口尺寸:具体规格详见图纸 2.框、扇材质:60系列断热铝合金推拉窗 3.玻璃品种、厚度:5Low-E+16Ar+5mm厚钢化玻璃 4.:含成品窗框、窗扇制作、运输、安装、窗边的防水、填缝、灌浆及所有配套五金等,按照业主需要并满足设计及规范要求 5.:含窗边外墙恢复 6.:具体详见图纸 |  | m2 | 68.4
本页小计
合 计
未来软件编制
表-08
分部分项工程和单价措施项目清单与计价表
工程名称：二层装修工程 |  |  |  | 标段： |  |  | 第31页 共34页
序 号 | 项目编码 | 项目名称 | 项目特征描述 |  | 计量 单位 | 工程量 | 金 额(元)
[7 empty] | 综合单价 | 合价 | 其中
暂估价
199 | 010807001012 | 铝合金窗--上悬窗 | 1.窗代号及洞口尺寸:具体规格详见图纸 2.框、扇材质:60系列断热铝合金窗（上悬窗） 3.玻璃品种、厚度:5Low-E+16Ar+5mm厚钢化玻璃 4.:含成品窗框、窗扇制作、运输、安装、窗边的防水、填缝、灌浆及所有配套五金等,按照业主需要并满足设计及规范要求 5.:含窗边外墙恢复 6.:具体详见图纸 |  | m2 | 5.85
200 | 010807001013 | 铝合金窗--卫生间 | 1.窗代号及洞口尺寸:C1515、C1215 2.框、扇材质:60系列断热铝合金窗 3.玻璃品种、厚度:5Low-E+16Ar+5mm厚钢化磨砂玻璃 4.:含成品窗框、窗扇制作、运输、安装、窗边的防水、填缝、灌浆及所有配套五金等,按照业主需要并满足设计及规范要求 5.:含窗边外墙恢复 6.:具体详见图纸 7.部位:卫生间 |  | m2 | 4.5
201 | 010801002002 | 木质门带套（单扇） | 1.门代号及洞口尺寸:具体规格详见图纸 2.:木质门带套（单扇） 3.:门外表面饰面为贴木纹木皮，面刷清漆 4.:木饰面装饰门，内部构造厂家深化设计，由投标人综合考虑在报价中 5.:含隔音防撞密封条、门止、门把手及执手锁、铰链等五金件，由投标人综合考虑在报价中 6.:具体做法详见图纸 |  | m2 | 38.5
202 | 010801002003 | 木质门带套（双扇） | 1.门代号及洞口尺寸:具体规格详见图纸 2.:木质门带套（双扇） 3.:门外表面饰面为贴木纹木皮，面刷清漆 4.:木饰面装饰门，内部构造厂家深化设计，由投标人综合考虑在报价中 5.:含隔音防撞密封条、门止、门把手及执手锁、铰链等五金件，由投标人综合考虑在报价中 6.:具体做法详见图纸 |  | m2 | 13.2
本页小计
合 计
未来软件编制
表-08
分部分项工程和单价措施项目清单与计价表
工程名称：二层装修工程 |  |  |  | 标段： |  |  | 第32页 共34页
序 号 | 项目编码 | 项目名称 | 项目特征描述 |  | 计量 单位 | 工程量 | 金 额(元)
[7 empty] | 综合单价 | 合价 | 其中
暂估价
203 | 010801004001 | 甲级防火门 | 1、甲级防火门，具体规格详见图纸 2、门外表面饰面为贴木纹木皮，面刷清漆； 3、含隔音防撞密封条、门止、闭门器、顺序器、门把手及执手锁、铰链等五金件，由投标人综合考虑在报价中； 4、防火门构造及安装由厂家深化设计，投标人综合考虑在报价中。 5、含成品门框、门扇制作、运输、安装、刷漆、门边的防水、填缝、灌浆及所有配套五金等,按照业主需要、并满足设计及规范要求 6、耐火极限符合设计及规范验收要求 7、具体详见图纸 |  | m2 | 5.28
204 | 010801004002 | 丙级防火门 | 1、丙级防火门，具体规格详见图纸 2、门外表面饰面为贴木纹木皮，面刷清漆； 3、含隔音防撞密封条、门止、闭门器、顺序器、门把手及执手锁、铰链等五金件，由投标人综合考虑在报价中； 4、防火门构造及安装由厂家深化设计，投标人综合考虑在报价中。 5、含成品门框、门扇制作、运输、安装、刷漆、门边的防水、填缝、灌浆及所有配套五金等,按照业主需要、并满足设计及规范要求 6、耐火极限符合设计及规范验收要求 7、具体详见图纸 |  | m2 | 3.85
205 | 010801004003 | 乙级防火门 | 1、乙级防火门（钢制烤漆），具体规格详见图纸 2、门外表面饰面为钢制烤漆； 3、含密闭条、暗装闭门器、防火条、顺位器、门止、门把手及执手锁、铰链等五金件，由投标人综合考虑在报价中； 4、防火门构造及安装由厂家深化设计，投标人综合考虑在报价中。 5、含成品门框、门扇制作、运输、安装、刷漆、门边的防水、填缝、灌浆及所有配套五金等,按照业主需要、并满足设计及规范要求 6、耐火极限符合设计及规范验收要求 7、具体详见图纸 |  | m2 | 3.08
本页小计
合 计
未来软件编制
表-08
分部分项工程和单价措施项目清单与计价表
工程名称：二层装修工程 |  |  |  | 标段： |  |  | 第33页 共34页
序 号 | 项目编码 | 项目名称 | 项目特征描述 |  | 计量 单位 | 工程量 | 金 额(元)
[7 empty] | 综合单价 | 合价 | 其中
暂估价
206 | 010805001001 | 平开式不锈钢框钢化玻璃自动感应门 | 1、平开式不锈钢框钢化玻璃自动感应门（设有手动开启装置），含电机、电源、配件、轨道、防撞警示标识、安装及运输等相关一切费用，二次深化设计由投标人综合考虑在报价中。 |  | m2 | 4.14
207 | 010805005001 | 12厚钢化玻璃门 | 1.玻璃品种、厚度:12厚钢化玻璃门 2.:含不锈钢门把手、门锁、地弹簧、驳接件等五金件，由投标人自行考虑在报价中 3.:具体详见图纸 |  | m2 | 4.37
|  | A 其他 |  |  |  | 1
208 | 011101001002 | 30厚水泥砂浆楼地面 | 1、30厚1:3水泥砂浆找平层 2、界面剂一道 3、具体详见图纸 |  | m2 | 705.04
209 | 011101003001 | 细石混凝土楼地面 | 1、最薄处30厚C20细石混凝土找坡，向地漏找1%坡,随打随抹平，地漏四周及管跟部用DS M15砂浆(1:3水泥砂浆)抹小八字角； 2、界面剂一道 3、具体详见图纸 |  | m2 | 34.28
210 | 011101001003 | 20厚水泥砂浆楼地面 | 1、20厚1:3水泥砂浆找平层 2、水泥浆一道(内掺建筑胶) 3、具体详见图纸 |  | m2 | 39.1
211 | 011108001001 | ST-01 石材门槛石 | 1.贴结合层厚度、材料种类:30厚1:3水泥砂浆结合层，表面撒水泥粉 2.面层材料品种、规格、颜色:ST-01 5mm厚石材门槛石 3.防护材料种类:含磨边、倒角，石材专用防护剂进行六面防护处理，成品保护、结晶抛光处理等 4.:具体做法详见图纸 |  | m2 | 0.81
212 | 010809004002 | ST-02 石材窗台板 | 1、20mm厚ST-02 玛莎拉蒂灰石材窗台板，20厚1：3水泥砂浆铺贴，具体做法详见图纸 |  | m2 | 9.39
213 | 011304002001 | 开孔（洞） | 1.开孔（含加固费），含灯孔、喷淋等顶面孔洞，由投标人综合考虑在报价中。 |  | 个 | 208
214 | 011304002002 | 灭火救援窗标志贴 | 1、灭火救援窗标志贴 |  | 个 | 3
215 | 011304002003 | 成品检修口 | 1.成品检修口 |  | 个 | 5
216 | 011207001008 | 包管 | 1.龙骨材料种类、规格、中距:轻钢龙骨 2.基层材料种类、规格:12厚B1级防火胶合板 3.面层材料品种、规格、颜色:12mm厚纸面石膏板 4.:具体做法详见图纸 |  | m2 | 3.7
本页小计
合 计
未来软件编制
表-08
分部分项工程和单价措施项目清单与计价表
工程名称：二层装修工程 |  |  |  | 标段： |  |  | 第34页 共34页
序 号 | 项目编码 | 项目名称 | 项目特征描述 |  | 计量 单位 | 工程量 | 金 额(元)
[7 empty] | 综合单价 | 合价 | 其中
暂估价
分部分项合计
217 | 011701008001 | 外装饰吊篮 | 1、外装饰吊篮 |  | m2 | 113.16
218 | 011701006001 | 满堂脚手架 | 1、满堂脚手架 |  | m2 | 739.32
219 | 101204003001 | 垂直运输 | 1、垂直运输，由投标人自行考虑报价。 |  | 项 | 1
220 | 011702003001 | 构造柱 | 1、模板 |  | m2 | 13.65
221 | 011702008001 | 圈梁 | 1、模板 |  | m2 | 30.4
单价措施合计
本页小计
合 计
未来软件编制
表-08

## 5.2表-11 总价措施项目清单与计价表
总价措施项目清单与计价表
工程名称：二层装修工程 |  |  |  | 标段： |  |  | 第1页 共3页
序号 | 项目编码 | 项 目 名 称 | 计算基础 | 费率(%) | 金额(元) | 调整 费率(%) |  | 调整后 金额(元) | 备注
1 | 011707001001 | 安全文明施工
1.1 | 1.1 | 基本费 | 分部分项清单合价+单价措施清单合价-分部分项除税工程设备费-单价措施除税工程设备费 | 1.5 |  |  |  |  | 不取费时将“费率”置0；
1.2 | 1.2 | 增加费 | 分部分项清单合价+单价措施清单合价-分部分项除税工程设备费-单价措施除税工程设备费 | 0 |  |  |  |  | 不取费时将“费率”置0；
1.3 | 1.3 | 扬尘污染防治增加费 | 分部分项清单合价+单价措施清单合价-分部分项除税工程设备费-单价措施除税工程设备费 | 0.21
2 | 011707002001 | 夜间施工 | 分部分项清单合价+单价措施清单合价-分部分项除税工程设备费-单价措施除税工程设备费 | [5 empty] | 0～0.1%
3 | 011707003001 | 非夜间施工照明 | 分部分项清单合价+单价措施清单合价-分部分项除税工程设备费-单价措施除税工程设备费 | [5 empty] | 0.20%
4 | 011707004001 | 二次搬运 | 分部分项清单合价+单价措施清单合价-分部分项除税工程设备费-单价措施除税工程设备费
未来软件编制
表-11
总价措施项目清单与计价表
工程名称：二层装修工程 |  |  |  | 标段： |  |  | 第2页 共3页
序号 | 项目编码 | 项 目 名 称 | 计算基础 | 费率(%) | 金额(元) | 调整 费率(%) |  | 调整后 金额(元) | 备注
5 | 011707005001 | 冬雨季施工 | 分部分项清单合价+单价措施清单合价-分部分项除税工程设备费-单价措施除税工程设备费 | [5 empty] | 0.05～0.2%
6 | 011707006001 | 地上、地下设施、建筑物的临时保护设施 | 分部分项清单合价+单价措施清单合价-分部分项除税工程设备费-单价措施除税工程设备费
7 | 011707007001 | 已完成工程及设备保护 | 分部分项清单合价+单价措施清单合价-分部分项除税工程设备费-单价措施除税工程设备费 | [5 empty] | 0～0.05%
8 | 011707008001 | 临时设施 | 分部分项清单合价+单价措施清单合价-分部分项除税工程设备费-单价措施除税工程设备费 | [5 empty] | 1.1～2.1%
9 | 011707009001 | 赶工措施 | 分部分项清单合价+单价措施清单合价-分部分项除税工程设备费-单价措施除税工程设备费 | [5 empty] | 0.5～2.1%
10 | 011707010001 | 工程按质论价 | 分部分项清单合价+单价措施清单合价-分部分项除税工程设备费-单价措施除税工程设备费 | 0 |  |  |  |  | 市优0.8%/省优1.1%/国优专业1.2%/国优1.3%
未来软件编制
表-11
总价措施项目清单与计价表
工程名称：二层装修工程 |  |  |  | 标段： |  |  | 第3页 共3页
序号 | 项目编码 | 项 目 名 称 | 计算基础 | 费率(%) | 金额(元) | 调整 费率(%) |  | 调整后 金额(元) | 备注
11 | 011707012001 | 建筑工人实名制费用 | 分部分项清单合价+单价措施清单合价-分部分项除税工程设备费-单价措施除税工程设备费 | [5 empty] | 0.05%
12 | 011707015001 | 智慧工地费用 | 分部分项清单合价+单价措施清单合价-分部分项除税工程设备费-单价措施除税工程设备费 | [5 empty] | 0.05～0.1%
合 计
未来软件编制
表-11

## 5.3表-12 其他项目清单与计价汇总表
其他项目清单与计价汇总表
工程名称：二层装修工程 |  | 标段： |  | 第1页 共1页
序号 | 项 目 名 称 | 金额(元) | 结算金额(元) |  | 备注
1 | 暂列金额 | 100000.00 |  |  | 明细详见表-12-1
2 | 暂估价 | 0.00
2.1 | 材料(工程设备)暂估价 | — |  |  | 明细详见表-12-2
2.2 | 专业工程暂估价 | 0.00 |  |  | 明细详见表-12-3
3 | 计日工 |  |  |  | 明细详见表-12-4
4 | 总承包服务费 |  |  |  | 明细详见表-12-5
合 计 |  |  |  |  | —
未来软件编制
表-12

## 5.4表-13 规费、税金项目计价表
规费、税金项目计价表
工程名称：二层装修工程 |  |  | 标段： |  |  | 第1页 共1页
序号 | 项 目 名 称 | 计算基础 |  | 计算基数(元) | 计算费率(%) |  | 金额(元)
1 | 规费 | 分部分项工程费+措施项目费+其他项目费-除税工程设备费 |  |  | 100
1.1 | 社会保险费 |  |  |  | 3.8
1.2 | 住房公积金 |  |  |  | 0.67
1.3 | 环境保护税 |  |  |  | 0.1
2 | 税金 | 分部分项工程费+措施项目费+其他项目费+规费-(除税甲供材料费+除税甲供设备费)/1.01 |  |  | 9
合 计
未来软件编制
表-13

## 6.1表-08 分部分项工程和单价措施项目清单与计价表
分部分项工程和单价措施项目清单与计价表
工程名称：三层装修工程 |  |  |  | 标段： |  |  | 第1页 共38页
序 号 | 项目编码 | 项目名称 | 项目特征描述 |  | 计量 单位 | 工程量 | 金 额(元)
[7 empty] | 综合单价 | 合价 | 其中
暂估价
|  | A 新建墙体 |  |  |  | 1
1 | 011207001011 | 轻钢龙骨隔墙（龙骨）1 | 1、轻钢龙骨纸面石膏板隔墙采用LQ26系统，75宽龙骨，内填50厚岩棉(100kg/m3)，轻钢龙骨隔墙到建筑板底。 2、安装方法及接缝处理严格按照图纸及参照相关规范施工。耐火要求详见图纸，依据国家标准图集《轻钢龙骨石膏板隔墙、吊顶》07CJ03-1、《轻钢龙骨内隔墙》03J111-1。 |  | m2 | 224.3
2 | 011207001012 | 轻钢龙骨隔墙（龙骨）2 | 1、轻钢龙骨纸面石膏板隔墙采用LQ53系统，75宽龙骨，内填50厚岩棉(120kg/m3)，轻钢龙骨隔墙到建筑板底。 2、安装方法及接缝处理严格按照图纸及参照相关规范施工。耐火要求详见图纸，依据国家标准图集《轻钢龙骨石膏板隔墙、吊顶》07CJ03-1、《轻钢龙骨内隔墙》03J111-1。 |  | m2 | 213.69
3 | 011207001013 | 轻钢龙骨隔墙（龙骨）3 | 1、轻钢龙骨纸面石膏板隔墙采用LQ72系统，75宽龙骨，内填60厚岩棉(100kg/m3)，轻钢龙骨隔墙到建筑板底。 2、安装方法及接缝处理严格按照图纸及参照相关规范施工。耐火要求详见图纸，依据国家标准图集《轻钢龙骨石膏板隔墙、吊顶》07CJ03-1、《轻钢龙骨内隔墙》03J111-1。 |  | m2 | 22.75
4 | 011207001014 | 12厚防火纸面石膏板隔墙（面层） | 1、双面12mm厚防火纸面石膏板 2、安装方法及接缝处理严格按照图纸及参照相关规范施工。(隔墙需满足1小时耐火极限)轻钢龙骨内(隔)墙，依据国家标准图集《轻钢龙骨石膏板隔墙、吊顶》07CJ03-1、《轻钢龙骨内隔墙》03J111-1。 3、工程量按单层双面计算。 |  | m2 | 426.56
5 | 011207001015 | 12厚耐火纸面石膏板隔墙（面层） | 1、双层双面12mm厚耐火纸面石膏板 2、安装方法及接缝处理严格按照图纸及参照相关规范施工。(隔墙需满足1小时耐火极限)轻钢龙骨内(隔)墙，依据国家标准图集《轻钢龙骨石膏板隔墙、吊顶》07CJ03-1、《轻钢龙骨内隔墙》03J111-1。 3、工程量按单层双面计算。 |  | m2 | 427.38
本页小计
合 计
未来软件编制
表-08
分部分项工程和单价措施项目清单与计价表
工程名称：三层装修工程 |  |  |  | 标段： |  |  | 第2页 共38页
序 号 | 项目编码 | 项目名称 | 项目特征描述 |  | 计量 单位 | 工程量 | 金 额(元)
[7 empty] | 综合单价 | 合价 | 其中
暂估价
6 | 011207001016 | 15厚特级耐火纸面石膏板隔墙（面层） | 1、双层双面15mm厚特级耐火纸面石膏板 2、安装方法及接缝处理严格按照图纸及参照相关规范施工。(隔墙需满足1小时耐火极限)轻钢龙骨内(隔)墙，依据国家标准图集《轻钢龙骨石膏板隔墙、吊顶》07CJ03-1、《轻钢龙骨内隔墙》03J111-1。 3、工程量按单层双面计算。 |  | m2 | 45.5
7 | 011207001008 | 12厚B1级防火胶合板墙面 | 1、12厚B1级防火胶合板墙面。 2、安装方法及接缝处理严格按照图纸及参照相关规范施工。(隔墙需满足1小时耐火极限)轻钢龙骨内(隔)墙，依据国家标准图集《轻钢龙骨石膏板隔墙、吊顶》07CJ03-1、《轻钢龙骨内隔墙》03J111-1。 |  | m2 | 22.04
8 | 011210003002 | 定制玻璃隔断（12mm厚钢化防火璃隔断） | 1.边框材料种类、规格:成品铝合金玻璃隔断系统，厚度100mm 2.玻璃品种、规格、颜色:12mm厚钢化防火璃隔断，含局部磨砂处理 3.:防火玻璃耐火极限1h 4.:含五金件，安装、运输等费用由投标人自行考虑在报价中 5.:具体详见图纸 |  | m2 | 56.7
9 | 011210003003 | 定制玻璃隔断（12mm厚钢化璃隔断） | 1.边框材料种类、规格:成品铝合金玻璃隔断系统，厚度100mm 2.玻璃品种、规格、颜色:12mm厚钢化璃隔断，含局部磨砂处理 3.:含五金件，安装、运输等费用由投标人自行考虑在报价中 4.:具体详见图纸 |  | m2 | 8.51
10 | 010402001001 | 100厚ALC墙板 | 1.100新增厚内墙采用100厚ALC板（干体积密度不大于520kg/m3），板内配筋满足设计图纸要求； 2.综合考虑各种长度、高度、形状规格尺寸及重量； 3.构件代号、名称、参数要求及安装节点详见设计图纸及图集； 4.成品构件运至施工现场，运距由投标单位自行考虑； 5.ALC板墙做法参照图集13J104《蒸压加气混凝土砌块、板材构造》 |  | m3 | 4.86
11 | 010402001003 | 200厚蒸压砂加气混凝土砌块 | 1、200厚蒸压砂加气混凝土砌块，M5混合砂浆砌筑 |  | m3 | 14.88
12 | 010401003001 | 实心砖墙 | 1、门窗洞口砖墙封堵 |  | m3 | 6.75
13 | 010503004001 | 反坎 | 1.混凝土种类:商品砼 2.混凝土强度等级:C20 |  | m3 | 0.49
本页小计
合 计
未来软件编制
表-08
分部分项工程和单价措施项目清单与计价表
工程名称：三层装修工程 |  |  |  | 标段： |  |  | 第3页 共38页
序 号 | 项目编码 | 项目名称 | 项目特征描述 |  | 计量 单位 | 工程量 | 金 额(元)
[7 empty] | 综合单价 | 合价 | 其中
暂估价
14 | 010503004002 | 圈梁 | 1.混凝土种类:商品砼 2.混凝土强度等级:C20 |  | m3 | 0.54
15 | 010502002001 | 构造柱 | 1.混凝土种类:商品砼 2.混凝土强度等级:C20 |  | m3 | 1.23
16 | 010515001001 | 现浇构件钢筋 | 1.钢筋种类、规格:HRB400，φ≤12 |  | t | 0.47
17 | 010515001002 | 砌体墙加筋 | 1.钢筋种类、规格:砌体墙加筋 2.钢筋种类、规格:HRB400，φ<12 |  | t | 0.175
18 | 011810001001 | 植筋 | 1.钢筋种类、规格 HRB400级钢筋植筋，Φ12mm以内 2.含抗拔实验费用 3.植筋深度综合考虑，植入前除锈，植筋胶满足设计要求 4.钻孔大小满足设计要求，综合考虑费用 |  | 根 | 84
19 | 011201001002 | 墙面一般抹灰1 | 1、5厚粉刷石膏砂浆分层抹平 2、刷素水泥一道(内掺建筑胶) 3、聚合物水泥砂浆修补墙基面 4、具体做法详见图纸 |  | m2 | 885.72
20 | 011201001003 | 墙面一般抹灰2 | 1、水泥砂浆粉刷（10厚水泥砂浆） |  | m2 | 65.3
21 | 010607005001 | 砌块墙钢丝网加固 | 1.凡不同墙体交接处加铺一层编织钢丝网宽300mm |  | m2 | 14.47
22 | 011301001001 | 天棚抹灰 | 1、3厚1:0.5:2.5水泥石灰膏砂浆找平 2、5厚1:0.5:3水泥石灰膏砂浆打底 3、刷素水泥一道(内掺建筑胶) 4、具体做法详见图纸 |  | m2 | 47.8
|  | A 小会议室 |  |  |  | 1
23 | 011103001001 | 橡胶板楼地面(PVC-01 塑胶片材) | 1.面层材料品种、规格、颜色:PVC-01 塑胶片材3mm（0.55厚耐磨层），专用地板胶粘剂 2.3-5厚水泥基自流平砂浆 3.界面剂一道 4.具体做法详见图纸 |  | m2 | 36.14
24 | 011302001008 | 吊顶天棚（300*1200矿棉板） | 1.吊顶形式、吊杆规格、高度:φ10镀锌全牙螺杆,顶部吊杆与楼板用膨胀螺栓连接 2.龙骨材料种类、规格、中距:配套专业龙骨 3.面层材料品种、规格:300*1200矿棉板 4.:具体做法详见图纸 |  | m2 | 23.45
本页小计
合 计
未来软件编制
表-08
分部分项工程和单价措施项目清单与计价表
工程名称：三层装修工程 |  |  |  | 标段： |  |  | 第4页 共38页
序 号 | 项目编码 | 项目名称 | 项目特征描述 |  | 计量 单位 | 工程量 | 金 额(元)
[7 empty] | 综合单价 | 合价 | 其中
暂估价
25 | 011302001010 | 吊顶天棚（纸面石膏板白色无机涂料） | 1.吊顶形式、吊杆规格、高度:φ10镀锌全牙螺杆,顶部吊杆与楼板用膨胀螺栓连接 2.龙骨材料种类、规格、中距:采用50系列轻钢龙骨 3.面层材料品种、规格:双层9.5厚纸面石膏板，含侧边下挂 4.嵌缝材料种类:贴自粘胶带 5.防护材料种类:钉眼防锈 6.:满刷防潮涂料两道，纵横向各刷一道；满刮2厚面层耐水腻子找平，刮腻子抹平；无机涂料两遍 7.:具体做法详见图纸 8.:工程量按照投影面积计算 |  | m2 | 10.41
26 | 010810002003 | 窗帘盒 | 1.窗帘盒规格:具体尺寸根据现场综合考虑 2.防护材料种类:贴自粘胶带，钉眼防锈漆 3.吊顶形式、吊杆规格、高度:φ10镀锌全牙螺杆,顶部吊杆与楼板用膨胀螺栓连接 4.龙骨材料种类、规格、中距:采用50系列轻钢龙骨 5.面层:双层9.5厚纸面石膏板 6.面层材料品种、规格:满批白水泥腻子三遍，白色无机涂料三遍 7.具体做法详见图纸 |  | m | 7.6
27 | 011406001002 | 抹灰面油漆（PT-01 白色无机涂料墙面） | 1、刷乳胶漆一底二面 2、找平腻子层两遍,每遍均打磨 3、具体做法详见图纸 |  | m2 | 41.71
28 | 011105006001 | 金属踢脚线（MT-01 50高1.2厚黑钛不锈钢踢脚） | 1.踢脚线高度:50mm 2.基层材料种类、规格:12厚B1级防火胶合板 3.面层材料品种、规格、颜色:MT-01 1.2厚黑钛不锈钢踢脚 4.:具体做法详见图纸 |  | m | 24.1
|  | A 党群活动室 |  |  |  | 1
29 | 011103001002 | 橡胶板楼地面(PVC-01 塑胶片材) | 1.面层材料品种、规格、颜色:PVC-01 塑胶片材3mm（0.55厚耐磨层），专用地板胶粘剂 2.3-5厚水泥基自流平砂浆 3.界面剂一道 4.具体做法详见图纸 |  | m2 | 41.9
30 | 011302001011 | 吊顶天棚（300*1200矿棉板） | 1.吊顶形式、吊杆规格、高度:φ10镀锌全牙螺杆,顶部吊杆与楼板用膨胀螺栓连接 2.龙骨材料种类、规格、中距:配套专业龙骨 3.面层材料品种、规格:300*1200矿棉板 4.:具体做法详见图纸 |  | m2 | 31.51
本页小计
合 计
未来软件编制
表-08
分部分项工程和单价措施项目清单与计价表
工程名称：三层装修工程 |  |  |  | 标段： |  |  | 第5页 共38页
序 号 | 项目编码 | 项目名称 | 项目特征描述 |  | 计量 单位 | 工程量 | 金 额(元)
[7 empty] | 综合单价 | 合价 | 其中
暂估价
31 | 011302001012 | 吊顶天棚（纸面石膏板白色无机涂料） | 1.吊顶形式、吊杆规格、高度:φ10镀锌全牙螺杆,顶部吊杆与楼板用膨胀螺栓连接 2.龙骨材料种类、规格、中距:采用50系列轻钢龙骨 3.面层材料品种、规格:双层9.5厚纸面石膏板，含侧边下挂 4.嵌缝材料种类:贴自粘胶带 5.防护材料种类:钉眼防锈 6.:满刷防潮涂料两道，纵横向各刷一道；满刮2厚面层耐水腻子找平，刮腻子抹平；无机涂料两遍 7.:具体做法详见图纸 8.:工程量按照投影面积计算 |  | m2 | 10.39
32 | 011406001003 | 抹灰面油漆（PT-01 白色无机涂料墙面） | 1、刷乳胶漆一底二面 2、找平腻子层两遍,每遍均打磨 3、具体做法详见图纸 |  | m2 | 50.13
33 | 011105006004 | 金属踢脚线（MT-01 50高1.2厚黑钛不锈钢踢脚） | 1.踢脚线高度:50mm 2.基层材料种类、规格:12厚B1级防火胶合板 3.面层材料品种、规格、颜色:MT-01 1.2厚黑钛不锈钢踢脚 4.:具体做法详见图纸 |  | m | 25.5
|  | A 文印室 |  |  |  | 1
34 | 011103001003 | 橡胶板楼地面(PVC-01 塑胶片材) | 1.面层材料品种、规格、颜色:PVC-01 塑胶片材3mm（0.55厚耐磨层），专用地板胶粘剂 2.3-5厚水泥基自流平砂浆 3.界面剂一道 4.具体做法详见图纸 |  | m2 | 7.5
35 | 011302001013 | 吊顶天棚（300*1200矿棉板） | 1.吊顶形式、吊杆规格、高度:φ10镀锌全牙螺杆,顶部吊杆与楼板用膨胀螺栓连接 2.龙骨材料种类、规格、中距:配套专业龙骨 3.面层材料品种、规格:300*1200矿棉板 4.:具体做法详见图纸 |  | m2 | 5.46
本页小计
合 计
未来软件编制
表-08
分部分项工程和单价措施项目清单与计价表
工程名称：三层装修工程 |  |  |  | 标段： |  |  | 第6页 共38页
序 号 | 项目编码 | 项目名称 | 项目特征描述 |  | 计量 单位 | 工程量 | 金 额(元)
[7 empty] | 综合单价 | 合价 | 其中
暂估价
36 | 011302001079 | 吊顶天棚（纸面石膏板白色无机涂料） | 1.吊顶形式、吊杆规格、高度:φ10镀锌全牙螺杆,顶部吊杆与楼板用膨胀螺栓连接 2.龙骨材料种类、规格、中距:采用50系列轻钢龙骨 3.面层材料品种、规格:双层9.5厚纸面石膏板，含侧边下挂 4.嵌缝材料种类:贴自粘胶带 5.防护材料种类:钉眼防锈 6.:满刷防潮涂料两道，纵横向各刷一道；满刮2厚面层耐水腻子找平，刮腻子抹平；无机涂料两遍 7.:具体做法详见图纸 8.:工程量按照投影面积计算 |  | m2 | 2.04
37 | 011406001004 | 抹灰面油漆（PT-01 白色无机涂料墙面） | 1、刷乳胶漆一底二面 2、找平腻子层两遍,每遍均打磨 3、具体做法详见图纸 |  | m2 | 22.69
38 | 011105006005 | 金属踢脚线（MT-01 50高1.2厚黑钛不锈钢踢脚） | 1.踢脚线高度:50mm 2.基层材料种类、规格:12厚B1级防火胶合板 3.面层材料品种、规格、颜色:MT-01 1.2厚黑钛不锈钢踢脚 4.:具体做法详见图纸 |  | m | 10
|  | A 电梯厅 |  |  |  | 1
39 | 011302001080 | 吊顶天棚（纸面石膏板白色无机涂料） | 1.吊顶形式、吊杆规格、高度:φ10镀锌全牙螺杆,顶部吊杆与楼板用膨胀螺栓连接 2.龙骨材料种类、规格、中距:采用50系列轻钢龙骨 3.面层材料品种、规格:双层9.5厚纸面石膏板，含侧边下挂 4.嵌缝材料种类:贴自粘胶带 5.防护材料种类:钉眼防锈 6.:满刷防潮涂料两道，纵横向各刷一道；满刮2厚面层耐水腻子找平，刮腻子抹平；无机涂料两遍 7.:具体做法详见图纸 8.:工程量按照投影面积计算 |  | m2 | 21.55
40 | 011304001001 | 灯槽 | 1.灯槽 2.双层9.5mm厚纸面石膏板 3.满批白水泥腻子三遍，刷无机涂料三遍，清油封底，自粘胶带 4.具体做法详见图纸 |  | m | 13.1
41 | 011406001031 | 抹灰面油漆（PT-01 白色无机涂料墙面） | 1、刷乳胶漆一底二面 2、找平腻子层两遍,每遍均打磨 3、具体做法详见图纸 |  | m2 | 55
本页小计
合 计
未来软件编制
表-08
分部分项工程和单价措施项目清单与计价表
工程名称：三层装修工程 |  |  |  | 标段： |  |  | 第7页 共38页
序 号 | 项目编码 | 项目名称 | 项目特征描述 |  | 计量 单位 | 工程量 | 金 额(元)
[7 empty] | 综合单价 | 合价 | 其中
暂估价
42 | 011105006028 | 金属踢脚线（MT-01 50高1.2厚黑钛不锈钢踢脚） | 1.踢脚线高度:50mm 2.基层材料种类、规格:12厚B1级防火胶合板 3.面层材料品种、规格、颜色:MT-01 1.2厚黑钛不锈钢踢脚 4.:具体做法详见图纸 |  | m | 16.8
|  | A 整理室1 |  |  |  | 1
43 | 011102003019 | 块料楼地面（CT-01 600*600防滑地砖） | 1.结合层厚度、砂浆配合比:20厚1:3干硬性水泥砂浆结合层,表面撒水泥粉 2.面层材料品种、规格、颜色:CT-01 8~10厚600*600防滑地砖，干水泥擦缝 3.嵌缝材料种类:专业填缝剂 4.:具体做法详见图纸 |  | m2 | 11.88
44 | 011302001015 | 吊顶天棚（300*1200矿棉板） | 1.吊顶形式、吊杆规格、高度:φ10镀锌全牙螺杆,顶部吊杆与楼板用膨胀螺栓连接 2.龙骨材料种类、规格、中距:配套专业龙骨 3.面层材料品种、规格:300*1200矿棉板 4.:具体做法详见图纸 |  | m2 | 11.38
45 | 011302001081 | 吊顶天棚（纸面石膏板白色无机涂料） | 1.吊顶形式、吊杆规格、高度:φ10镀锌全牙螺杆,顶部吊杆与楼板用膨胀螺栓连接 2.龙骨材料种类、规格、中距:采用50系列轻钢龙骨 3.面层材料品种、规格:双层9.5厚纸面石膏板，含侧边下挂 4.嵌缝材料种类:贴自粘胶带 5.防护材料种类:钉眼防锈 6.:满刷防潮涂料两道，纵横向各刷一道；满刮2厚面层耐水腻子找平，刮腻子抹平；无机涂料两遍 7.:具体做法详见图纸 8.:工程量按照投影面积计算 |  | m2 | 0.5
46 | 011406001005 | 抹灰面油漆（PT-01 白色无机涂料墙面） | 1、刷乳胶漆一底二面 2、找平腻子层两遍,每遍均打磨 3、具体做法详见图纸 |  | m2 | 38.96
47 | 011105006006 | 金属踢脚线（MT-01 50高1.2厚黑钛不锈钢踢脚） | 1.踢脚线高度:50mm 2.基层材料种类、规格:12厚B1级阻燃胶合板 3.面层材料品种、规格、颜色:MT-01 1.2厚黑钛不锈钢踢脚 4.:具体做法详见图纸 |  | m | 13.7
|  | A 正副主任 |  |  |  | 1
本页小计
合 计
未来软件编制
表-08
分部分项工程和单价措施项目清单与计价表
工程名称：三层装修工程 |  |  |  | 标段： |  |  | 第8页 共38页
序 号 | 项目编码 | 项目名称 | 项目特征描述 |  | 计量 单位 | 工程量 | 金 额(元)
[7 empty] | 综合单价 | 合价 | 其中
暂估价
48 | 011103001004 | 橡胶板楼地面(PVC-01 塑胶片材) | 1.面层材料品种、规格、颜色:PVC-01 塑胶片材3mm（0.55厚耐磨层），专用地板胶粘剂 2.3-5厚水泥基自流平砂浆 3.界面剂一道 4.具体做法详见图纸 |  | m2 | 14.69
49 | 011302001017 | 吊顶天棚（300*1200矿棉板） | 1.吊顶形式、吊杆规格、高度:φ10镀锌全牙螺杆,顶部吊杆与楼板用膨胀螺栓连接 2.龙骨材料种类、规格、中距:配套专业龙骨 3.面层材料品种、规格:300*1200矿棉板 4.:具体做法详见图纸 |  | m2 | 10.35
50 | 011302001082 | 吊顶天棚（纸面石膏板白色无机涂料） | 1.吊顶形式、吊杆规格、高度:φ10镀锌全牙螺杆,顶部吊杆与楼板用膨胀螺栓连接 2.龙骨材料种类、规格、中距:采用50系列轻钢龙骨 3.面层材料品种、规格:双层9.5厚纸面石膏板，含侧边下挂 4.嵌缝材料种类:贴自粘胶带 5.防护材料种类:钉眼防锈 6.:满刷防潮涂料两道，纵横向各刷一道；满刮2厚面层耐水腻子找平，刮腻子抹平；无机涂料两遍 7.:具体做法详见图纸 8.:工程量按照投影面积计算 |  | m2 | 2.96
51 | 010810002004 | 窗帘盒 | 1.窗帘盒规格:具体尺寸根据现场综合考虑 2.防护材料种类:贴自粘胶带，钉眼防锈漆 3.吊顶形式、吊杆规格、高度:φ10镀锌全牙螺杆,顶部吊杆与楼板用膨胀螺栓连接 4.龙骨材料种类、规格、中距:采用50系列轻钢龙骨 5.面层:双层9.5厚纸面石膏板 6.面层材料品种、规格:满批白水泥腻子三遍，白色无机涂料三遍 7.具体做法详见图纸 |  | m | 4.6
52 | 011406001006 | 抹灰面油漆（PT-01 白色无机涂料墙面） | 1、刷乳胶漆一底二面 2、找平腻子层两遍,每遍均打磨 3、具体做法详见图纸 |  | m2 | 28.81
53 | 011105006007 | 金属踢脚线（MT-01 50高1.2厚黑钛不锈钢踢脚） | 1.踢脚线高度:50mm 2.基层材料种类、规格:12厚B1级防火胶合板 3.面层材料品种、规格、颜色:MT-01 1.2厚黑钛不锈钢踢脚 4.:具体做法详见图纸 |  | m | 14.8
|  | A 宋元明考古研究部 |  |  |  | 1
本页小计
合 计
未来软件编制
表-08
分部分项工程和单价措施项目清单与计价表
工程名称：三层装修工程 |  |  |  | 标段： |  |  | 第9页 共38页
序 号 | 项目编码 | 项目名称 | 项目特征描述 |  | 计量 单位 | 工程量 | 金 额(元)
[7 empty] | 综合单价 | 合价 | 其中
暂估价
54 | 011103001006 | 橡胶板楼地面(PVC-01 塑胶片材) | 1.面层材料品种、规格、颜色:PVC-01 塑胶片材3mm（0.55厚耐磨层），专用地板胶粘剂 2.3-5厚水泥基自流平砂浆 3.界面剂一道 4.具体做法详见图纸 |  | m2 | 45.2
55 | 011302001020 | 吊顶天棚（300*1200矿棉板） | 1.吊顶形式、吊杆规格、高度:φ10镀锌全牙螺杆,顶部吊杆与楼板用膨胀螺栓连接 2.龙骨材料种类、规格、中距:配套专业龙骨 3.面层材料品种、规格:300*1200矿棉板 4.:具体做法详见图纸 |  | m2 | 35.79
56 | 011302001083 | 吊顶天棚（纸面石膏板白色无机涂料） | 1.吊顶形式、吊杆规格、高度:φ10镀锌全牙螺杆,顶部吊杆与楼板用膨胀螺栓连接 2.龙骨材料种类、规格、中距:采用50系列轻钢龙骨 3.面层材料品种、规格:双层9.5厚纸面石膏板，含侧边下挂 4.嵌缝材料种类:贴自粘胶带 5.防护材料种类:钉眼防锈 6.:满刷防潮涂料两道，纵横向各刷一道；满刮2厚面层耐水腻子找平，刮腻子抹平；无机涂料两遍 7.:具体做法详见图纸 8.:工程量按照投影面积计算 |  | m2 | 7.79
57 | 010810002005 | 窗帘盒 | 1.窗帘盒规格:具体尺寸根据现场综合考虑 2.防护材料种类:贴自粘胶带，钉眼防锈漆 3.吊顶形式、吊杆规格、高度:φ10镀锌全牙螺杆,顶部吊杆与楼板用膨胀螺栓连接 4.龙骨材料种类、规格、中距:采用50系列轻钢龙骨 5.面层:双层9.5厚纸面石膏板 6.面层材料品种、规格:满批白水泥腻子三遍，白色无机涂料三遍 7.具体做法详见图纸 |  | m | 5.4
58 | 011406001007 | 抹灰面油漆（PT-01 白色无机涂料墙面） | 1、刷乳胶漆一底二面 2、找平腻子层两遍,每遍均打磨 3、具体做法详见图纸 |  | m2 | 46.54
59 | 011105006008 | 金属踢脚线（MT-01 50高1.2厚黑钛不锈钢踢脚） | 1.踢脚线高度:50mm 2.基层材料种类、规格:12厚B1级防火胶合板 3.面层材料品种、规格、颜色:MT-01 1.2厚黑钛不锈钢踢脚 4.:具体做法详见图纸 |  | m | 25.5
|  | A 汉唐考古研究部 |  |  |  | 1
本页小计
合 计
未来软件编制
表-08
分部分项工程和单价措施项目清单与计价表
工程名称：三层装修工程 |  |  |  | 标段： |  |  | 第10页 共38页
序 号 | 项目编码 | 项目名称 | 项目特征描述 |  | 计量 单位 | 工程量 | 金 额(元)
[7 empty] | 综合单价 | 合价 | 其中
暂估价
60 | 011103001007 | 橡胶板楼地面(PVC-01 塑胶片材) | 1.面层材料品种、规格、颜色:PVC-01 塑胶片材3mm（0.55厚耐磨层），专用地板胶粘剂 2.3-5厚水泥基自流平砂浆 3.界面剂一道 4.具体做法详见图纸 |  | m2 | 44.57
61 | 011302001023 | 吊顶天棚（300*1200矿棉板） | 1.吊顶形式、吊杆规格、高度:φ10镀锌全牙螺杆,顶部吊杆与楼板用膨胀螺栓连接 2.龙骨材料种类、规格、中距:配套专业龙骨 3.面层材料品种、规格:300*1200矿棉板 4.:具体做法详见图纸 |  | m2 | 31.88
62 | 011302001084 | 吊顶天棚（纸面石膏板白色无机涂料） | 1.吊顶形式、吊杆规格、高度:φ10镀锌全牙螺杆,顶部吊杆与楼板用膨胀螺栓连接 2.龙骨材料种类、规格、中距:采用50系列轻钢龙骨 3.面层材料品种、规格:双层9.5厚纸面石膏板，含侧边下挂 4.嵌缝材料种类:贴自粘胶带 5.防护材料种类:钉眼防锈 6.:满刷防潮涂料两道，纵横向各刷一道；满刮2厚面层耐水腻子找平，刮腻子抹平；无机涂料两遍 7.:具体做法详见图纸 8.:工程量按照投影面积计算 |  | m2 | 11.24
63 | 010810002006 | 窗帘盒 | 1.窗帘盒规格:具体尺寸根据现场综合考虑 2.防护材料种类:贴自粘胶带，钉眼防锈漆 3.吊顶形式、吊杆规格、高度:φ10镀锌全牙螺杆,顶部吊杆与楼板用膨胀螺栓连接 4.龙骨材料种类、规格、中距:采用50系列轻钢龙骨 5.面层:双层9.5厚纸面石膏板 6.面层材料品种、规格:满批白水泥腻子三遍，白色无机涂料三遍 7.具体做法详见图纸 |  | m | 4.95
64 | 011406001008 | 抹灰面油漆（PT-01 白色无机涂料墙面） | 1、刷乳胶漆一底二面 2、找平腻子层两遍,每遍均打磨 3、具体做法详见图纸 |  | m2 | 44.09
65 | 011105006009 | 金属踢脚线（MT-01 50高1.2厚黑钛不锈钢踢脚） | 1.踢脚线高度:50mm 2.基层材料种类、规格:12厚B1级防火胶合板 3.面层材料品种、规格、颜色:MT-01 1.2厚黑钛不锈钢踢脚 4.:具体做法详见图纸 |  | m | 26
|  | A 正副主任 |  |  |  | 1
本页小计
合 计
未来软件编制
表-08
分部分项工程和单价措施项目清单与计价表
工程名称：三层装修工程 |  |  |  | 标段： |  |  | 第11页 共38页
序 号 | 项目编码 | 项目名称 | 项目特征描述 |  | 计量 单位 | 工程量 | 金 额(元)
[7 empty] | 综合单价 | 合价 | 其中
暂估价
66 | 011103001008 | 橡胶板楼地面(PVC-01 塑胶片材) | 1.面层材料品种、规格、颜色:PVC-01 塑胶片材3mm（0.55厚耐磨层），专用地板胶粘剂 2.3-5厚水泥基自流平砂浆 3.界面剂一道 4.具体做法详见图纸 |  | m2 | 12.07
67 | 011302001026 | 吊顶天棚（300*1200矿棉板） | 1.吊顶形式、吊杆规格、高度:φ10镀锌全牙螺杆,顶部吊杆与楼板用膨胀螺栓连接 2.龙骨材料种类、规格、中距:配套专业龙骨 3.面层材料品种、规格:300*1200矿棉板 4.:具体做法详见图纸 |  | m2 | 6.52
68 | 011302001085 | 吊顶天棚（纸面石膏板白色无机涂料） | 1.吊顶形式、吊杆规格、高度:φ10镀锌全牙螺杆,顶部吊杆与楼板用膨胀螺栓连接 2.龙骨材料种类、规格、中距:采用50系列轻钢龙骨 3.面层材料品种、规格:双层9.5厚纸面石膏板，含侧边下挂 4.嵌缝材料种类:贴自粘胶带 5.防护材料种类:钉眼防锈 6.:满刷防潮涂料两道，纵横向各刷一道；满刮2厚面层耐水腻子找平，刮腻子抹平；无机涂料两遍 7.:具体做法详见图纸 8.:工程量按照投影面积计算 |  | m2 | 5.03
69 | 010810002007 | 窗帘盒 | 1.窗帘盒规格:具体尺寸根据现场综合考虑 2.防护材料种类:贴自粘胶带，钉眼防锈漆 3.吊顶形式、吊杆规格、高度:φ10镀锌全牙螺杆,顶部吊杆与楼板用膨胀螺栓连接 4.龙骨材料种类、规格、中距:采用50系列轻钢龙骨 5.面层:双层9.5厚纸面石膏板 6.面层材料品种、规格:满批白水泥腻子三遍，白色无机涂料三遍 7.具体做法详见图纸 |  | m | 2.79
70 | 011406001009 | 抹灰面油漆（PT-01 白色无机涂料墙面） | 1、刷乳胶漆一底二面 2、找平腻子层两遍,每遍均打磨 3、具体做法详见图纸 |  | m2 | 25.48
71 | 011105006010 | 金属踢脚线（MT-01 50高1.2厚黑钛不锈钢踢脚） | 1.踢脚线高度:50mm 2.基层材料种类、规格:12厚B1级防火胶合板 3.面层材料品种、规格、颜色:MT-01 1.2厚黑钛不锈钢踢脚 4.:具体做法详见图纸 |  | m | 14.2
|  | A 配电间 |  |  |  | 1
本页小计
合 计
未来软件编制
表-08
分部分项工程和单价措施项目清单与计价表
工程名称：三层装修工程 |  |  |  | 标段： |  |  | 第12页 共38页
序 号 | 项目编码 | 项目名称 | 项目特征描述 |  | 计量 单位 | 工程量 | 金 额(元)
[7 empty] | 综合单价 | 合价 | 其中
暂估价
72 | 011102003018 | 块料楼地面（CT-01 600*600防滑地砖） | 1.结合层厚度、砂浆配合比:20厚1:3干硬性水泥砂浆结合层,表面撒水泥粉 2.面层材料品种、规格、颜色:CT-01 8~10厚600*600防滑地砖，干水泥擦缝 3.嵌缝材料种类:专业填缝剂 4.:具体做法详见图纸 |  | m2 | 7.48
73 | 011406001026 | 抹灰面油漆（刷大白浆顶面） | 1、刷大白浆 2、具体做法详见图纸 |  | m2 | 7.48
74 | 011406001029 | 抹灰面油漆（PT-01 白色无机涂料墙面） | 1、刷乳胶漆一底二面 2、找平腻子层两遍,每遍均打磨 3、具体做法详见图纸 |  | m2 | 32.82
75 | 011105006027 | 金属踢脚线（MT-01 50高1.2厚黑钛不锈钢踢脚） | 1.踢脚线高度:50mm 2.基层材料种类、规格:12厚B1级防火胶合板 3.面层材料品种、规格、颜色:MT-01 1.2厚黑钛不锈钢踢脚 4.:具体做法详见图纸 |  | m | 10.4
|  | A 行政资料室1 |  |  |  | 1
76 | 011103001009 | 橡胶板楼地面(PVC-01 塑胶片材) | 1.面层材料品种、规格、颜色:PVC-01 塑胶片材3mm（0.55厚耐磨层），专用地板胶粘剂 2.3-5厚水泥基自流平砂浆 3.界面剂一道 4.具体做法详见图纸 |  | m2 | 23.61
77 | 011302001028 | 吊顶天棚（300*1200矿棉板） | 1.吊顶形式、吊杆规格、高度:φ10镀锌全牙螺杆,顶部吊杆与楼板用膨胀螺栓连接 2.龙骨材料种类、规格、中距:配套专业龙骨 3.面层材料品种、规格:300*1200矿棉板 4.:具体做法详见图纸 |  | m2 | 20.26
78 | 011302001086 | 吊顶天棚（纸面石膏板白色无机涂料） | 1.吊顶形式、吊杆规格、高度:φ10镀锌全牙螺杆,顶部吊杆与楼板用膨胀螺栓连接 2.龙骨材料种类、规格、中距:采用50系列轻钢龙骨 3.面层材料品种、规格:双层9.5厚纸面石膏板，含侧边下挂 4.嵌缝材料种类:贴自粘胶带 5.防护材料种类:钉眼防锈 6.:满刷防潮涂料两道，纵横向各刷一道；满刮2厚面层耐水腻子找平，刮腻子抹平；无机涂料两遍 7.:具体做法详见图纸 8.:工程量按照投影面积计算 |  | m2 | 3.35
本页小计
合 计
未来软件编制
表-08
分部分项工程和单价措施项目清单与计价表
工程名称：三层装修工程 |  |  |  | 标段： |  |  | 第13页 共38页
序 号 | 项目编码 | 项目名称 | 项目特征描述 |  | 计量 单位 | 工程量 | 金 额(元)
[7 empty] | 综合单价 | 合价 | 其中
暂估价
79 | 011406001010 | 抹灰面油漆（PT-01 白色无机涂料墙面） | 1、刷乳胶漆一底二面 2、找平腻子层两遍,每遍均打磨 3、具体做法详见图纸 |  | m2 | 49.36
80 | 011105006011 | 金属踢脚线（MT-01 50高1.2厚黑钛不锈钢踢脚） | 1.踢脚线高度:50mm 2.基层材料种类、规格:12厚B1级防火胶合板 3.面层材料品种、规格、颜色:MT-01 1.2厚黑钛不锈钢踢脚 4.:具体做法详见图纸 |  | m | 19.13
|  | A 考古资料室3 |  |  |  | 1
81 | 011103001010 | 橡胶板楼地面(PVC-01 塑胶片材) | 1.面层材料品种、规格、颜色:PVC-01 塑胶片材3mm（0.55厚耐磨层），专用地板胶粘剂 2.3-5厚水泥基自流平砂浆 3.界面剂一道 4.具体做法详见图纸 |  | m2 | 35.64
82 | 011302001031 | 吊顶天棚（300*1200矿棉板） | 1.吊顶形式、吊杆规格、高度:φ10镀锌全牙螺杆,顶部吊杆与楼板用膨胀螺栓连接 2.龙骨材料种类、规格、中距:配套专业龙骨 3.面层材料品种、规格:300*1200矿棉板 4.:具体做法详见图纸 |  | m2 | 31.05
83 | 011302001087 | 吊顶天棚（纸面石膏板白色无机涂料） | 1.吊顶形式、吊杆规格、高度:φ10镀锌全牙螺杆,顶部吊杆与楼板用膨胀螺栓连接 2.龙骨材料种类、规格、中距:采用50系列轻钢龙骨 3.面层材料品种、规格:双层9.5厚纸面石膏板，含侧边下挂 4.嵌缝材料种类:贴自粘胶带 5.防护材料种类:钉眼防锈 6.:满刷防潮涂料两道，纵横向各刷一道；满刮2厚面层耐水腻子找平，刮腻子抹平；无机涂料两遍 7.:具体做法详见图纸 8.:工程量按照投影面积计算 |  | m2 | 4.59
84 | 011406001011 | 抹灰面油漆（PT-01 白色无机涂料墙面） | 1、刷乳胶漆一底二面 2、找平腻子层两遍,每遍均打磨 3、具体做法详见图纸 |  | m2 | 60.5
85 | 011105006012 | 金属踢脚线（MT-01 50高1.2厚黑钛不锈钢踢脚） | 1.踢脚线高度:50mm 2.基层材料种类、规格:12厚B1级防火胶合板 3.面层材料品种、规格、颜色:MT-01 1.2厚黑钛不锈钢踢脚 4.:具体做法详见图纸 |  | m | 23
|  | A 考古资料室2 |  |  |  | 1
本页小计
合 计
未来软件编制
表-08
分部分项工程和单价措施项目清单与计价表
工程名称：三层装修工程 |  |  |  | 标段： |  |  | 第14页 共38页
序 号 | 项目编码 | 项目名称 | 项目特征描述 |  | 计量 单位 | 工程量 | 金 额(元)
[7 empty] | 综合单价 | 合价 | 其中
暂估价
86 | 011103001011 | 橡胶板楼地面(PVC-01 塑胶片材) | 1.面层材料品种、规格、颜色:PVC-01 塑胶片材，专用地板胶粘剂 2.3-5厚水泥基自流平砂浆 3.界面剂一道 4.具体做法详见图纸 |  | m2 | 42.82
87 | 011302001034 | 吊顶天棚（300*1200矿棉板） | 1.吊顶形式、吊杆规格、高度:φ10镀锌全牙螺杆,顶部吊杆与楼板用膨胀螺栓连接 2.龙骨材料种类、规格、中距:配套专业龙骨 3.面层材料品种、规格:300*1200矿棉板 4.:具体做法详见图纸 |  | m2 | 35.85
88 | 011302001088 | 吊顶天棚（纸面石膏板白色无机涂料） | 1.吊顶形式、吊杆规格、高度:φ10镀锌全牙螺杆,顶部吊杆与楼板用膨胀螺栓连接 2.龙骨材料种类、规格、中距:采用50系列轻钢龙骨 3.面层材料品种、规格:双层9.5厚纸面石膏板，含侧边下挂 4.嵌缝材料种类:贴自粘胶带 5.防护材料种类:钉眼防锈 6.:满刷防潮涂料两道，纵横向各刷一道；满刮2厚面层耐水腻子找平，刮腻子抹平；无机涂料两遍 7.:具体做法详见图纸 8.:工程量按照投影面积计算 |  | m2 | 6.97
89 | 011406001012 | 抹灰面油漆（PT-01 白色无机涂料墙面） | 1、刷乳胶漆一底二面 2、找平腻子层两遍,每遍均打磨 3、具体做法详见图纸 |  | m2 | 69.45
90 | 011105006013 | 金属踢脚线（MT-01 50高1.2厚黑钛不锈钢踢脚） | 1.踢脚线高度:50mm 2.基层材料种类、规格:12厚B1级防火胶合板 3.面层材料品种、规格、颜色:MT-01 1.2厚黑钛不锈钢踢脚 4.:具体做法详见图纸 |  | m | 27
|  | A 考古资料室1 |  |  |  | 1
91 | 011103001012 | 橡胶板楼地面(PVC-01 塑胶片材) | 1.面层材料品种、规格、颜色:PVC-01 塑胶片材3mm（0.55厚耐磨层），专用地板胶粘剂 2.3-5厚水泥基自流平砂浆 3.界面剂一道 4.具体做法详见图纸 |  | m2 | 48
92 | 011302001037 | 吊顶天棚（300*1200矿棉板） | 1.吊顶形式、吊杆规格、高度:φ10镀锌全牙螺杆,顶部吊杆与楼板用膨胀螺栓连接 2.龙骨材料种类、规格、中距:配套专业龙骨 3.面层材料品种、规格:300*1200矿棉板 4.:具体做法详见图纸 |  | m2 | 39.42
本页小计
合 计
未来软件编制
表-08
分部分项工程和单价措施项目清单与计价表
工程名称：三层装修工程 |  |  |  | 标段： |  |  | 第15页 共38页
序 号 | 项目编码 | 项目名称 | 项目特征描述 |  | 计量 单位 | 工程量 | 金 额(元)
[7 empty] | 综合单价 | 合价 | 其中
暂估价
93 | 011302001089 | 吊顶天棚（纸面石膏板白色无机涂料） | 1.吊顶形式、吊杆规格、高度:φ10镀锌全牙螺杆,顶部吊杆与楼板用膨胀螺栓连接 2.龙骨材料种类、规格、中距:采用50系列轻钢龙骨 3.面层材料品种、规格:双层9.5厚纸面石膏板，含侧边下挂 4.嵌缝材料种类:贴自粘胶带 5.防护材料种类:钉眼防锈 6.:满刷防潮涂料两道，纵横向各刷一道；满刮2厚面层耐水腻子找平，刮腻子抹平；无机涂料两遍 7.:具体做法详见图纸 8.:工程量按照投影面积计算 |  | m2 | 8.58
94 | 011406001013 | 抹灰面油漆（PT-01 白色无机涂料墙面） | 1、刷乳胶漆一底二面 2、找平腻子层两遍,每遍均打磨 3、具体做法详见图纸 |  | m2 | 55.32
95 | 011105006014 | 金属踢脚线（MT-01 50高1.2厚黑钛不锈钢踢脚） | 1.踢脚线高度:50mm 2.基层材料种类、规格:12厚B1级防火胶合板 3.面层材料品种、规格、颜色:MT-01 1.2厚黑钛不锈钢踢脚 4.:具体做法详见图纸 |  | m | 27.9
|  | A 茶水间 |  |  |  | 1
96 | 010904002005 | 楼（地）面涂膜防水 | 1、1.5厚聚合物水泥基防水涂料2道，具体详见图纸。 |  | m2 | 11.23
97 | 011102003010 | 块料楼地面（CT-01 600*600防滑地砖） | 1.结合层厚度、砂浆配合比:30厚1:3干硬性水泥砂浆结合层,表面撒水泥粉 2.面层材料品种、规格、颜色:CT-01 8~10厚600*600防滑地砖，干水泥擦缝 3.嵌缝材料种类:专业填缝剂 4.:具体做法详见图纸 |  | m2 | 11.23
98 | 010902002001 | 顶面涂膜防水 | 1、1.2厚聚合物水泥基防水涂料1道，具体详见图纸。 |  | m2 | 12.3
99 | 011302001004 | 吊顶天棚（MT-02 铝扣板） | 1.吊顶形式、吊杆规格、高度:10号镀锌低碳钢丝(或Φ8钢筋)吊杆,双向中距≤1200(1500) 2.龙骨材料种类、规格、中距:与安装形式配套的专用上层主龙骨,间距≤1200(1500)用吊件与钢筋吊杆联结后找平 3.面层材料品种、规格:MT-02 300*600*1.0mm铝扣板与配套专用龙骨固定 4.:具体做法详见图纸 |  | m2 | 9.7
本页小计
合 计
未来软件编制
表-08
分部分项工程和单价措施项目清单与计价表
工程名称：三层装修工程 |  |  |  | 标段： |  |  | 第16页 共38页
序 号 | 项目编码 | 项目名称 | 项目特征描述 |  | 计量 单位 | 工程量 | 金 额(元)
[7 empty] | 综合单价 | 合价 | 其中
暂估价
100 | 011302001007 | 吊顶天棚（防水纸面石膏板白色防水无机涂料） | 1.吊顶形式、吊杆规格、高度:φ10镀锌全牙螺杆,顶部吊杆与楼板用膨胀螺栓连接 2.龙骨材料种类、规格、中距:采用50系列轻钢龙骨 3.面层材料品种、规格:双层9.5厚防水纸面石膏板，含侧边下挂 4.嵌缝材料种类:贴自粘胶带 5.防护材料种类:钉眼防锈 6.:满刷防潮涂料两道，纵横向各刷一道；满刮2厚面层耐水腻子找平，刮腻子抹平；防水无机涂料两遍 7.:具体做法详见图纸 8.:工程量按照投影面积计算 |  | m2 | 2.6
101 | 010903002005 | 墙面涂膜防水 | 1、1.2厚聚合物水泥基防水涂料1道，具体详见图纸。 |  | m2 | 15.12
102 | 011204003007 | 块料墙面（CT-02 300*600墙砖） | 1.:10厚1:3水泥砂浆打底抹平 2.:素水泥浆一道(用专用胶粘贴时无此道工序) 3.:5厚1:2建筑胶水泥砂浆(或专用胶)粘结层 4.面层材料品种、规格、颜色:CT-02 5~7厚300*600墙砖 5.缝宽、嵌缝材料种类:1:1白水泥浆擦缝或专用勾缝剂勾缝 6.:具体详见图纸 |  | m2 | 12.76
103 | 011406001027 | 抹灰面油漆（PT-01 白色防水无机涂料墙面） | 1、刷防无机水涂料一底二面 2、找平腻子层两遍,每遍均打磨 3、具体做法详见图纸 |  | m2 | 12.05
104 | 011105006025 | 金属踢脚线（MT-01 50高1.2厚黑钛不锈钢踢脚） | 1.踢脚线高度:50mm 2.基层材料种类、规格:12厚B1级防火胶合板 3.面层材料品种、规格、颜色:MT-01 1.2厚黑钛不锈钢踢脚 4.:具体做法详见图纸 |  | m | 4.48
105 | 011502001001 | 金属装饰线（1.2厚黑钛不锈钢收边） | 1、1.2厚黑钛不锈钢收边 2、部位：茶水间墙砖与涂料交接处 |  | m | 5.24
106 | 011501009001 | 成品定制茶水柜 | 1.材料种类、规格:ST-02 20mm厚石材台面及挡水条，木纹抗倍特板柜门及柜体 2.:含开孔、角钢、基层龙骨、铰链等五金件，由投标人综合考虑在报价中 3.:具体详见图纸 |  | m | 1.1
本页小计
合 计
未来软件编制
表-08
分部分项工程和单价措施项目清单与计价表
工程名称：三层装修工程 |  |  |  | 标段： |  |  | 第17页 共38页
序 号 | 项目编码 | 项目名称 | 项目特征描述 |  | 计量 单位 | 工程量 | 金 额(元)
[7 empty] | 综合单价 | 合价 | 其中
暂估价
107 | 011501010001 | 成品定制吊柜 | 1.成品定制吊柜，木纹抗倍特板柜体及柜门，含可开启门扇、上方封板 2.基层材料种类:18mm厚B1级防火胶合板基层 3.含铰链、预留抽纸开孔、运输及安装费等，由投标人综合考虑在报价中 4.具体做法详见图纸 |  | m | 2.39
|  | A 女卫 |  |  |  | 1
108 | 010401012001 | 零星砌砖 | 1、蹲坑处，轻质砌块砌筑 |  | m3 | 0.91
109 | 010904002006 | 楼（地）面涂膜防水 | 1、1.5厚聚合物水泥基防水涂料2道，具体详见图纸。 |  | m2 | 9.66
110 | 011102003011 | 块料楼地面（CT-01 600*600防滑地砖） | 1.结合层厚度、砂浆配合比:30厚1:3干硬性水泥砂浆结合层,表面撒水泥粉 2.面层材料品种、规格、颜色:CT-01 8~10厚600*600防滑地砖，干水泥擦缝 3.嵌缝材料种类:专业填缝剂 4.:具体做法详见图纸 |  | m2 | 9.66
111 | 010902002002 | 顶面涂膜防水 | 1、1.2厚聚合物水泥基防水涂料1道，具体详见图纸。 |  | m2 | 8.6
112 | 011302001001 | 吊顶天棚（MT-02 铝扣板） | 1.吊顶形式、吊杆规格、高度:10号镀锌低碳钢丝(或Φ8钢筋)吊杆,双向中距≤1200(1500) 2.龙骨材料种类、规格、中距:与安装形式配套的专用上层主龙骨,间距≤1200(1500)用吊件与钢筋吊杆联结后找平 3.面层材料品种、规格:MT-02 300*600*1.0mm铝扣板与配套专用龙骨固定 4.:具体做法详见图纸 |  | m2 | 8.6
113 | 010903002006 | 墙面涂膜防水 | 1、1.2厚聚合物水泥基防水涂料1道，具体详见图纸。 |  | m2 | 32.7
114 | 011204003008 | 块料墙面（CT-02 300*600墙砖） | 1.:10厚1:3水泥砂浆打底抹平 2.:素水泥浆一道(用专用胶粘贴时无此道工序) 3.:5厚1:2建筑胶水泥砂浆(或专用胶)粘结层 4.面层材料品种、规格、颜色:CT-02 5~7厚300*600墙砖 5.缝宽、嵌缝材料种类:1:1白水泥浆擦缝或专用勾缝剂勾缝 6.:具体详见图纸 |  | m2 | 30.25
115 | 011210005004 | 定制成品卫生间隔断 | 1.隔断材料品种、规格、颜色:定制成品卫生间隔断（10厚抗倍特板） 2.配件品种、规格:含五金配件等 |  | 间 | 3
本页小计
合 计
未来软件编制
表-08
分部分项工程和单价措施项目清单与计价表
工程名称：三层装修工程 |  |  |  | 标段： |  |  | 第18页 共38页
序 号 | 项目编码 | 项目名称 | 项目特征描述 |  | 计量 单位 | 工程量 | 金 额(元)
[7 empty] | 综合单价 | 合价 | 其中
暂估价
116 | 011204003004 | 包管 | 1.:25*25*1.5镀锌方管骨架 2.:10mm水泥压力板(外挂钢丝网) 3.:专用粘结剂 4.:具体详见图纸 |  | m2 | 1.57
117 | 011505001001 | 洗漱台 | 1.:ST-02 20mm厚玛莎拉蒂灰石材台面及挡水条 2.:8mm厚木纹抗倍特板门及柜体 3.:含开孔、角钢、防火阻燃板基层及铰链等五金件，由投标人综合考虑在报价中 4.:具体详见图纸 |  | m2 | 0.91
118 | 011505010003 | 镜面玻璃（GL-02 银镜） | 1.镜面玻璃品种、规格:6mm厚银镜 2.框材质、断面尺寸:1.2厚黑钛不锈钢收边 3.基层材料种类:12厚B1级阻燃胶合板 4.:具体做法详见图纸 |  | m2 | 1.63
119 | 011505008002 | 成品不锈钢卷纸盒 | 1、成品不锈钢卷纸盒 |  | 个 | 3
120 | 011505007002 | 成品不锈钢挂钩 | 1、成品不锈钢挂钩 |  | 个 | 3
|  | A 男卫 |  |  |  | 1
121 | 010401012002 | 零星砌砖 | 1、蹲坑处，轻质砌块砌筑 |  | m3 | 0.93
122 | 010904002007 | 楼（地）面涂膜防水 | 1、1.5厚聚合物水泥基防水涂料2道，具体详见图纸。 |  | m2 | 12.86
123 | 011102003012 | 块料楼地面（CT-01 600*600防滑地砖） | 1.结合层厚度、砂浆配合比:30厚1:3干硬性水泥砂浆结合层,表面撒水泥粉 2.面层材料品种、规格、颜色:CT-01 8~10厚600*600防滑地砖，干水泥擦缝 3.嵌缝材料种类:专业填缝剂 4.:具体做法详见图纸 |  | m2 | 12.86
124 | 010902002003 | 顶面涂膜防水 | 1、1.2厚聚合物水泥基防水涂料1道，具体详见图纸。 |  | m2 | 11.33
125 | 011302001002 | 吊顶天棚（MT-02 铝扣板） | 1.吊顶形式、吊杆规格、高度:10号镀锌低碳钢丝(或Φ8钢筋)吊杆,双向中距≤1200(1500) 2.龙骨材料种类、规格、中距:与安装形式配套的专用上层主龙骨,间距≤1200(1500)用吊件与钢筋吊杆联结后找平 3.面层材料品种、规格:MT-02 300*600*1.0mm铝扣板与配套专用龙骨固定 4.:具体做法详见图纸 |  | m2 | 7.74
本页小计
合 计
未来软件编制
表-08
分部分项工程和单价措施项目清单与计价表
工程名称：三层装修工程 |  |  |  | 标段： |  |  | 第19页 共38页
序 号 | 项目编码 | 项目名称 | 项目特征描述 |  | 计量 单位 | 工程量 | 金 额(元)
[7 empty] | 综合单价 | 合价 | 其中
暂估价
126 | 011302001090 | 吊顶天棚（防水纸面石膏板白色防水无机涂料） | 1.吊顶形式、吊杆规格、高度:φ10镀锌全牙螺杆,顶部吊杆与楼板用膨胀螺栓连接 2.龙骨材料种类、规格、中距:采用50系列轻钢龙骨 3.面层材料品种、规格:双层9.5厚防水纸面石膏板，含侧边下挂 4.嵌缝材料种类:贴自粘胶带 5.防护材料种类:钉眼防锈 6.:满刷防潮涂料两道，纵横向各刷一道；满刮2厚面层耐水腻子找平，刮腻子抹平；防水无机涂料两遍 7.:具体做法详见图纸 8.:工程量按照投影面积计算 |  | m2 | 3.59
127 | 010903002007 | 墙面涂膜防水 | 1、1.2厚聚合物水泥基防水涂料1道，具体详见图纸。 |  | m2 | 33.07
128 | 011204003009 | 块料墙面（CT-02 300*600墙砖） | 1.:10厚1:3水泥砂浆打底抹平 2.:素水泥浆一道(用专用胶粘贴时无此道工序) 3.:5厚1:2建筑胶水泥砂浆(或专用胶)粘结层 4.面层材料品种、规格、颜色:CT-02 5~7厚300*600墙砖 5.缝宽、嵌缝材料种类:1:1白水泥浆擦缝或专用勾缝剂勾缝 6.:具体详见图纸 |  | m2 | 30.48
129 | 011210005002 | 定制成品卫生间隔断 | 1.隔断材料品种、规格、颜色:定制成品卫生间隔断（10厚抗倍特板） 2.配件品种、规格:含五金配件等 |  | 间 | 3
130 | 011210005003 | 成品小便斗挡板 | 1.隔断材料品种、规格、颜色:成品小便斗挡板（10厚抗倍特板） 2.配件品种、规格:含五金配件等 |  | 间 | 3
131 | 011505001002 | 洗漱台 | 1.:ST-02 20mm厚玛莎拉蒂灰石材台面及挡水条 2.:8mm厚木纹抗倍特板门及柜体 3.:含开孔、角钢、防火阻燃板基层及铰链等五金件，由投标人综合考虑在报价中 4.:具体详见图纸 |  | m2 | 0.91
132 | 011505010002 | 镜面玻璃（GL-02 银镜） | 1.镜面玻璃品种、规格:6mm厚银镜 2.框材质、断面尺寸:1.2厚黑钛不锈钢收边 3.基层材料种类:12厚B1级阻燃胶合板 4.:具体做法详见图纸 |  | m2 | 1.63
133 | 011505008001 | 成品不锈钢卷纸盒 | 1、成品不锈钢卷纸盒 |  | 个 | 3
134 | 011505007001 | 成品不锈钢挂钩 | 1、成品不锈钢挂钩 |  | 个 | 3
本页小计
合 计
未来软件编制
表-08
分部分项工程和单价措施项目清单与计价表
工程名称：三层装修工程 |  |  |  | 标段： |  |  | 第20页 共38页
序 号 | 项目编码 | 项目名称 | 项目特征描述 |  | 计量 单位 | 工程量 | 金 额(元)
[7 empty] | 综合单价 | 合价 | 其中
暂估价
|  | A 清洁间 |  |  |  | 1
135 | 010904002008 | 楼（地）面涂膜防水 | 1、1.5厚聚合物水泥基防水涂料2道，具体详见图纸。 |  | m2 | 1.24
136 | 011102003013 | 块料楼地面（CT-01 600*600防滑地砖） | 1.结合层厚度、砂浆配合比:30厚1:3干硬性水泥砂浆结合层,表面撒水泥粉 2.面层材料品种、规格、颜色:CT-01 8~10厚600*600防滑地砖，干水泥擦缝 3.嵌缝材料种类:专业填缝剂 4.:具体做法详见图纸 |  | m2 | 1.24
137 | 010902002004 | 顶面涂膜防水 | 1、1.2厚聚合物水泥基防水涂料1道，具体详见图纸。 |  | m2 | 1.24
138 | 011302001006 | 吊顶天棚（防水纸面石膏板白色防水无机涂料） | 1.吊顶形式、吊杆规格、高度:φ10镀锌全牙螺杆,顶部吊杆与楼板用膨胀螺栓连接 2.龙骨材料种类、规格、中距:采用50系列轻钢龙骨 3.面层材料品种、规格:双层9.5厚防水纸面石膏板 4.防护材料种类:钉眼防锈 5.嵌缝材料种类:贴自粘胶带 6.:满刷防潮涂料两道，纵横向各刷一道；满刮2厚面层耐水腻子找平，刮腻子抹平；防水无机涂料两遍 7.:具体做法详见图纸 |  | m2 | 1.24
139 | 010903002008 | 墙面涂膜防水 | 1、1.2厚聚合物水泥基防水涂料1道，具体详见图纸。 |  | m2 | 9.21
140 | 011204003010 | 块料墙面（CT-02 300*600墙砖） | 1.:10厚1:3水泥砂浆打底抹平 2.:素水泥浆一道(用专用胶粘贴时无此道工序) 3.:5厚1:2建筑胶水泥砂浆(或专用胶)粘结层 4.面层材料品种、规格、颜色:CT-02 5~7厚300*600墙砖 5.缝宽、嵌缝材料种类:1:1白水泥浆擦缝或专用勾缝剂勾缝 6.:具体详见图纸 |  | m2 | 8.5
|  | A 综合管理办公室 |  |  |  | 1
141 | 011103001013 | 橡胶板楼地面(PVC-01 塑胶片材) | 1.面层材料品种、规格、颜色:PVC-01 塑胶片材3mm（0.55厚耐磨层），专用地板胶粘剂 2.3-5厚水泥基自流平砂浆 3.界面剂一道 4.具体做法详见图纸 |  | m2 | 45.54
本页小计
合 计
未来软件编制
表-08
分部分项工程和单价措施项目清单与计价表
工程名称：三层装修工程 |  |  |  | 标段： |  |  | 第21页 共38页
序 号 | 项目编码 | 项目名称 | 项目特征描述 |  | 计量 单位 | 工程量 | 金 额(元)
[7 empty] | 综合单价 | 合价 | 其中
暂估价
142 | 011302001040 | 吊顶天棚（300*1200矿棉板） | 1.吊顶形式、吊杆规格、高度:φ10镀锌全牙螺杆,顶部吊杆与楼板用膨胀螺栓连接 2.龙骨材料种类、规格、中距:配套专业龙骨 3.面层材料品种、规格:300*1200矿棉板 4.:具体做法详见图纸 |  | m2 | 34.85
143 | 011302001091 | 吊顶天棚（纸面石膏板白色无机涂料） | 1.吊顶形式、吊杆规格、高度:φ10镀锌全牙螺杆,顶部吊杆与楼板用膨胀螺栓连接 2.龙骨材料种类、规格、中距:采用50系列轻钢龙骨 3.面层材料品种、规格:双层9.5厚纸面石膏板，含侧边下挂 4.嵌缝材料种类:贴自粘胶带 5.防护材料种类:钉眼防锈 6.:满刷防潮涂料两道，纵横向各刷一道；满刮2厚面层耐水腻子找平，刮腻子抹平；无机涂料两遍 7.:具体做法详见图纸 8.:工程量按照投影面积计算 |  | m2 | 9.22
144 | 010810002008 | 窗帘盒 | 1.窗帘盒规格:具体尺寸根据现场综合考虑 2.防护材料种类:贴自粘胶带，钉眼防锈漆 3.吊顶形式、吊杆规格、高度:φ10镀锌全牙螺杆,顶部吊杆与楼板用膨胀螺栓连接 4.龙骨材料种类、规格、中距:采用50系列轻钢龙骨 5.面层:双层9.5厚纸面石膏板 6.面层材料品种、规格:满批白水泥腻子三遍，白色无机涂料三遍 7.具体做法详见图纸 |  | m | 4.9
145 | 011406001014 | 抹灰面油漆（PT-01 白色无机涂料墙面） | 1、刷乳胶漆一底二面 2、找平腻子层两遍,每遍均打磨 3、具体做法详见图纸 |  | m2 | 54.45
146 | 011105006015 | 金属踢脚线（MT-01 50高1.2厚黑钛不锈钢踢脚） | 1.踢脚线高度:50mm 2.基层材料种类、规格:12厚B1级防火胶合板 3.面层材料品种、规格、颜色:MT-01 1.2厚黑钛不锈钢踢脚 4.:具体做法详见图纸 |  | m | 27.5
|  | A 正副主任 |  |  |  | 1
147 | 011103001014 | 橡胶板楼地面(PVC-01 塑胶片材) | 1.面层材料品种、规格、颜色:PVC-01 塑胶片材3mm（0.55厚耐磨层），专用地板胶粘剂 2.3-5厚水泥基自流平砂浆 3.界面剂一道 4.具体做法详见图纸 |  | m2 | 10.9
本页小计
合 计
未来软件编制
表-08
分部分项工程和单价措施项目清单与计价表
工程名称：三层装修工程 |  |  |  | 标段： |  |  | 第22页 共38页
序 号 | 项目编码 | 项目名称 | 项目特征描述 |  | 计量 单位 | 工程量 | 金 额(元)
[7 empty] | 综合单价 | 合价 | 其中
暂估价
148 | 011302001043 | 吊顶天棚（300*1200矿棉板） | 1.吊顶形式、吊杆规格、高度:φ10镀锌全牙螺杆,顶部吊杆与楼板用膨胀螺栓连接 2.龙骨材料种类、规格、中距:配套专业龙骨 3.面层材料品种、规格:300*1200矿棉板 4.:具体做法详见图纸 |  | m2 | 5.69
149 | 011302001092 | 吊顶天棚（纸面石膏板白色无机涂料） | 1.吊顶形式、吊杆规格、高度:φ10镀锌全牙螺杆,顶部吊杆与楼板用膨胀螺栓连接 2.龙骨材料种类、规格、中距:采用50系列轻钢龙骨 3.面层材料品种、规格:双层9.5厚纸面石膏板，含侧边下挂 4.嵌缝材料种类:贴自粘胶带 5.防护材料种类:钉眼防锈 6.:满刷防潮涂料两道，纵横向各刷一道；满刮2厚面层耐水腻子找平，刮腻子抹平；无机涂料两遍 7.:具体做法详见图纸 8.:工程量按照投影面积计算 |  | m2 | 4.68
150 | 010810002009 | 窗帘盒 | 1.窗帘盒规格:具体尺寸根据现场综合考虑 2.防护材料种类:贴自粘胶带，钉眼防锈漆 3.吊顶形式、吊杆规格、高度:φ10镀锌全牙螺杆,顶部吊杆与楼板用膨胀螺栓连接 4.龙骨材料种类、规格、中距:采用50系列轻钢龙骨 5.面层:双层9.5厚纸面石膏板 6.面层材料品种、规格:满批白水泥腻子三遍，白色无机涂料三遍 7.具体做法详见图纸 |  | m | 2.75
151 | 011406001015 | 抹灰面油漆（PT-01 白色无机涂料墙面） | 1、刷乳胶漆一底二面 2、找平腻子层两遍,每遍均打磨 3、具体做法详见图纸 |  | m2 | 27.62
152 | 011105006016 | 金属踢脚线（MT-01 50高1.2厚黑钛不锈钢踢脚） | 1.踢脚线高度:50mm 2.基层材料种类、规格:12厚B1级防火胶合板 3.面层材料品种、规格、颜色:MT-01 1.2厚黑钛不锈钢踢脚 4.:具体做法详见图纸 |  | m | 13.4
|  | A 办公室 |  |  |  | 1
153 | 011103001015 | 橡胶板楼地面(PVC-01 塑胶片材) | 1.面层材料品种、规格、颜色:PVC-01 塑胶片材3mm（0.55厚耐磨层），专用地板胶粘剂 2.3-5厚水泥基自流平砂浆 3.界面剂一道 4.具体做法详见图纸 |  | m2 | 12.21
本页小计
合 计
未来软件编制
表-08
分部分项工程和单价措施项目清单与计价表
工程名称：三层装修工程 |  |  |  | 标段： |  |  | 第23页 共38页
序 号 | 项目编码 | 项目名称 | 项目特征描述 |  | 计量 单位 | 工程量 | 金 额(元)
[7 empty] | 综合单价 | 合价 | 其中
暂估价
154 | 011302001046 | 吊顶天棚（300*1200矿棉板） | 1.吊顶形式、吊杆规格、高度:φ10镀锌全牙螺杆,顶部吊杆与楼板用膨胀螺栓连接 2.龙骨材料种类、规格、中距:配套专业龙骨 3.面层材料品种、规格:300*1200矿棉板 4.:具体做法详见图纸 |  | m2 | 6.83
155 | 011302001093 | 吊顶天棚（纸面石膏板白色无机涂料） | 1.吊顶形式、吊杆规格、高度:φ10镀锌全牙螺杆,顶部吊杆与楼板用膨胀螺栓连接 2.龙骨材料种类、规格、中距:采用50系列轻钢龙骨 3.面层材料品种、规格:双层9.5厚纸面石膏板，含侧边下挂 4.嵌缝材料种类:贴自粘胶带 5.防护材料种类:钉眼防锈 6.:满刷防潮涂料两道，纵横向各刷一道；满刮2厚面层耐水腻子找平，刮腻子抹平；无机涂料两遍 7.:具体做法详见图纸 8.:工程量按照投影面积计算 |  | m2 | 5.38
156 | 011406001016 | 抹灰面油漆（PT-01 白色无机涂料墙面） | 1、刷乳胶漆一底二面 2、找平腻子层两遍,每遍均打磨 3、具体做法详见图纸 |  | m2 | 27.39
157 | 011105006017 | 金属踢脚线（MT-01 50高1.2厚黑钛不锈钢踢脚） | 1.踢脚线高度:50mm 2.基层材料种类、规格:12厚B1级防火胶合板 3.面层材料品种、规格、颜色:MT-01 1.2厚黑钛不锈钢踢脚 4.:具体做法详见图纸 |  | m | 12.8
|  | A 院长 |  |  |  | 1
158 | 011103001016 | 橡胶板楼地面(PVC-01 塑胶片材) | 1.面层材料品种、规格、颜色:PVC-01 塑胶片材3mm（0.55厚耐磨层），专用地板胶粘剂 2.3-5厚水泥基自流平砂浆 3.界面剂一道 4.具体做法详见图纸 |  | m2 | 23.84
本页小计
合 计
未来软件编制
表-08
分部分项工程和单价措施项目清单与计价表
工程名称：三层装修工程 |  |  |  | 标段： |  |  | 第24页 共38页
序 号 | 项目编码 | 项目名称 | 项目特征描述 |  | 计量 单位 | 工程量 | 金 额(元)
[7 empty] | 综合单价 | 合价 | 其中
暂估价
159 | 011302001094 | 吊顶天棚（纸面石膏板白色无机涂料） | 1.吊顶形式、吊杆规格、高度:φ10镀锌全牙螺杆,顶部吊杆与楼板用膨胀螺栓连接 2.龙骨材料种类、规格、中距:采用50系列轻钢龙骨 3.面层材料品种、规格:双层9.5厚纸面石膏板，含侧边下挂 4.嵌缝材料种类:贴自粘胶带 5.防护材料种类:钉眼防锈 6.:满刷防潮涂料两道，纵横向各刷一道；满刮2厚面层耐水腻子找平，刮腻子抹平；无机涂料两遍 7.:具体做法详见图纸 8.:工程量按照投影面积计算 |  | m2 | 22.77
160 | 010810002010 | 窗帘盒 | 1.窗帘盒规格:具体尺寸根据现场综合考虑 2.防护材料种类:贴自粘胶带，钉眼防锈漆 3.吊顶形式、吊杆规格、高度:φ10镀锌全牙螺杆,顶部吊杆与楼板用膨胀螺栓连接 4.龙骨材料种类、规格、中距:采用50系列轻钢龙骨 5.面层:双层9.5厚纸面石膏板 6.面层材料品种、规格:满批白水泥腻子三遍，白色无机涂料三遍 7.具体做法详见图纸 |  | m | 3.55
161 | 011406001019 | 抹灰面油漆（PT-01 白色无机涂料墙面） | 1、刷乳胶漆一底二面 2、找平腻子层两遍,每遍均打磨 3、具体做法详见图纸 |  | m2 | 48.65
162 | 011105006020 | 金属踢脚线（MT-01 50高1.2厚黑钛不锈钢踢脚） | 1.踢脚线高度:50mm 2.基层材料种类、规格:12厚B1级防火胶合板 3.面层材料品种、规格、颜色:MT-01 1.2厚黑钛不锈钢踢脚 4.:具体做法详见图纸 |  | m | 19.2
|  | A 副院长 |  |  |  | 1
163 | 011103001017 | 橡胶板楼地面(PVC-01 塑胶片材) | 1.面层材料品种、规格、颜色:PVC-01 塑胶片材3mm（0.55厚耐磨层），专用地板胶粘剂 2.3-5厚水泥基自流平砂浆 3.界面剂一道 4.具体做法详见图纸 |  | m2 | 54.45
本页小计
合 计
未来软件编制
表-08
分部分项工程和单价措施项目清单与计价表
工程名称：三层装修工程 |  |  |  | 标段： |  |  | 第25页 共38页
序 号 | 项目编码 | 项目名称 | 项目特征描述 |  | 计量 单位 | 工程量 | 金 额(元)
[7 empty] | 综合单价 | 合价 | 其中
暂估价
164 | 011302001095 | 吊顶天棚（纸面石膏板白色无机涂料） | 1.吊顶形式、吊杆规格、高度:φ10镀锌全牙螺杆,顶部吊杆与楼板用膨胀螺栓连接 2.龙骨材料种类、规格、中距:采用50系列轻钢龙骨 3.面层材料品种、规格:双层9.5厚纸面石膏板，含侧边下挂 4.嵌缝材料种类:贴自粘胶带 5.防护材料种类:钉眼防锈 6.:满刷防潮涂料两道，纵横向各刷一道；满刮2厚面层耐水腻子找平，刮腻子抹平；无机涂料两遍 7.:具体做法详见图纸 8.:工程量按照投影面积计算 |  | m2 | 50.97
165 | 010810002011 | 窗帘盒 | 1.窗帘盒规格:具体尺寸根据现场综合考虑 2.防护材料种类:贴自粘胶带，钉眼防锈漆 3.吊顶形式、吊杆规格、高度:φ10镀锌全牙螺杆,顶部吊杆与楼板用膨胀螺栓连接 4.龙骨材料种类、规格、中距:采用50系列轻钢龙骨 5.面层:双层9.5厚纸面石膏板 6.面层材料品种、规格:满批白水泥腻子三遍，白色无机涂料三遍 7.具体做法详见图纸 |  | m | 11.55
166 | 011406001018 | 抹灰面油漆（PT-01 白色无机涂料墙面） | 1、刷乳胶漆一底二面 2、找平腻子层两遍,每遍均打磨 3、具体做法详见图纸 |  | m2 | 118.91
167 | 011105006019 | 金属踢脚线（MT-01 50高1.2厚黑钛不锈钢踢脚） | 1.踢脚线高度:50mm 2.基层材料种类、规格:12厚B1级防火胶合板 3.面层材料品种、规格、颜色:MT-01 1.2厚黑钛不锈钢踢脚 4.:具体做法详见图纸 |  | m | 48.3
|  | A 整理室2 |  |  |  | 1
168 | 011102003020 | 块料楼地面（CT-01 600*600防滑地砖） | 1.结合层厚度、砂浆配合比:20厚1:3干硬性水泥砂浆结合层,表面撒水泥粉 2.面层材料品种、规格、颜色:CT-01 8~10厚600*600防滑地砖，干水泥擦缝 3.嵌缝材料种类:专业填缝剂 4.:具体做法详见图纸 |  | m2 | 18.25
本页小计
合 计
未来软件编制
表-08
分部分项工程和单价措施项目清单与计价表
工程名称：三层装修工程 |  |  |  | 标段： |  |  | 第26页 共38页
序 号 | 项目编码 | 项目名称 | 项目特征描述 |  | 计量 单位 | 工程量 | 金 额(元)
[7 empty] | 综合单价 | 合价 | 其中
暂估价
169 | 011302001051 | 吊顶天棚（纸面石膏板白色无机涂料） | 1.吊顶形式、吊杆规格、高度:φ10镀锌全牙螺杆,顶部吊杆与楼板用膨胀螺栓连接 2.龙骨材料种类、规格、中距:采用50系列轻钢龙骨 3.面层材料品种、规格:双层9.5厚纸面石膏板 4.防护材料种类:钉眼防锈 5.嵌缝材料种类:贴自粘胶带 6.:满刷防潮涂料两道，纵横向各刷一道；满刮2厚面层耐水腻子找平，刮腻子抹平；无机涂料两遍 7.:具体做法详见图纸 |  | m2 | 18.25
170 | 011406001017 | 抹灰面油漆（PT-01 白色无机涂料墙面） | 1、刷乳胶漆一底二面 2、找平腻子层两遍,每遍均打磨 3、具体做法详见图纸 |  | m2 | 75.68
171 | 011105006018 | 金属踢脚线（MT-01 50高1.2厚黑钛不锈钢踢脚） | 1.踢脚线高度:50mm 2.基层材料种类、规格:12厚B1级防火胶合板 3.面层材料品种、规格、颜色:MT-01 1.2厚黑钛不锈钢踢脚 4.:具体做法详见图纸 |  | m | 31.2
|  | A 正副主任 |  |  |  | 1
172 | 011103001019 | 橡胶板楼地面(PVC-01 塑胶片材) | 1.面层材料品种、规格、颜色:PVC-01 塑胶片材3mm（0.55厚耐磨层），专用地板胶粘剂 2.3-5厚水泥基自流平砂浆 3.界面剂一道 4.具体做法详见图纸 |  | m2 | 16.71
173 | 011302001052 | 吊顶天棚（300*1200矿棉板） | 1.吊顶形式、吊杆规格、高度:φ10镀锌全牙螺杆,顶部吊杆与楼板用膨胀螺栓连接 2.龙骨材料种类、规格、中距:配套专业龙骨 3.面层材料品种、规格:300*1200矿棉板 4.:具体做法详见图纸 |  | m2 | 13.5
174 | 011302001096 | 吊顶天棚（纸面石膏板白色无机涂料） | 1.吊顶形式、吊杆规格、高度:φ10镀锌全牙螺杆,顶部吊杆与楼板用膨胀螺栓连接 2.龙骨材料种类、规格、中距:采用50系列轻钢龙骨 3.面层材料品种、规格:双层9.5厚纸面石膏板，含侧边下挂 4.嵌缝材料种类:贴自粘胶带 5.防护材料种类:钉眼防锈 6.:满刷防潮涂料两道，纵横向各刷一道；满刮2厚面层耐水腻子找平，刮腻子抹平；无机涂料两遍 7.:具体做法详见图纸 8.:工程量按照投影面积计算 |  | m2 | 2.05
本页小计
合 计
未来软件编制
表-08
分部分项工程和单价措施项目清单与计价表
工程名称：三层装修工程 |  |  |  | 标段： |  |  | 第27页 共38页
序 号 | 项目编码 | 项目名称 | 项目特征描述 |  | 计量 单位 | 工程量 | 金 额(元)
[7 empty] | 综合单价 | 合价 | 其中
暂估价
175 | 010810002012 | 窗帘盒 | 1.窗帘盒规格:具体尺寸根据现场综合考虑 2.防护材料种类:贴自粘胶带，钉眼防锈漆 3.吊顶形式、吊杆规格、高度:φ10镀锌全牙螺杆,顶部吊杆与楼板用膨胀螺栓连接 4.龙骨材料种类、规格、中距:采用50系列轻钢龙骨 5.面层:双层9.5厚纸面石膏板 6.面层材料品种、规格:满批白水泥腻子三遍，白色无机涂料三遍 7.具体做法详见图纸 |  | m | 3.85
176 | 011406001020 | 抹灰面油漆（PT-01 白色无机涂料墙面） | 1、刷乳胶漆一底二面 2、找平腻子层两遍,每遍均打磨 3、具体做法详见图纸 |  | m2 | 27.4
177 | 011105006021 | 金属踢脚线（MT-01 50高1.2厚黑钛不锈钢踢脚） | 1.踢脚线高度:50mm 2.基层材料种类、规格:12厚B1级防火胶合板 3.面层材料品种、规格、颜色:MT-01 1.2厚黑钛不锈钢踢脚 4.:具体做法详见图纸 |  | m | 15.4
|  | A 整理室3 |  |  |  | 1
178 | 011102003021 | 块料楼地面（CT-01 600*600防滑地砖） | 1.结合层厚度、砂浆配合比:20厚1:3干硬性水泥砂浆结合层,表面撒水泥粉 2.面层材料品种、规格、颜色:CT-01 8~10厚600*600防滑地砖，干水泥擦缝 3.嵌缝材料种类:专业填缝剂 4.:具体做法详见图纸 |  | m2 | 15.05
179 | 011302001055 | 吊顶天棚（300*1200矿棉板） | 1.吊顶形式、吊杆规格、高度:φ10镀锌全牙螺杆,顶部吊杆与楼板用膨胀螺栓连接 2.龙骨材料种类、规格、中距:配套专业龙骨 3.面层材料品种、规格:300*1200矿棉板 4.:具体做法详见图纸 |  | m2 | 11.6
本页小计
合 计
未来软件编制
表-08
分部分项工程和单价措施项目清单与计价表
工程名称：三层装修工程 |  |  |  | 标段： |  |  | 第28页 共38页
序 号 | 项目编码 | 项目名称 | 项目特征描述 |  | 计量 单位 | 工程量 | 金 额(元)
[7 empty] | 综合单价 | 合价 | 其中
暂估价
180 | 011302001097 | 吊顶天棚（纸面石膏板白色无机涂料） | 1.吊顶形式、吊杆规格、高度:φ10镀锌全牙螺杆,顶部吊杆与楼板用膨胀螺栓连接 2.龙骨材料种类、规格、中距:采用50系列轻钢龙骨 3.面层材料品种、规格:双层9.5厚纸面石膏板，含侧边下挂 4.嵌缝材料种类:贴自粘胶带 5.防护材料种类:钉眼防锈 6.:满刷防潮涂料两道，纵横向各刷一道；满刮2厚面层耐水腻子找平，刮腻子抹平；无机涂料两遍 7.:具体做法详见图纸 8.:工程量按照投影面积计算 |  | m2 | 3.45
181 | 011406001021 | 抹灰面油漆（PT-01 白色无机涂料墙面） | 1、刷乳胶漆一底二面 2、找平腻子层两遍,每遍均打磨 3、具体做法详见图纸 |  | m2 | 38.81
182 | 011105006022 | 金属踢脚线（MT-01 50高1.2厚黑钛不锈钢踢脚） | 1.踢脚线高度:50mm 2.基层材料种类、规格:12厚B1级防火胶合板 3.面层材料品种、规格、颜色:MT-01 1.2厚黑钛不锈钢踢脚 4.:具体做法详见图纸 |  | m | 16.2
|  | A 史前商周考古研究部 |  |  |  | 1
183 | 011103001021 | 橡胶板楼地面(PVC-01 塑胶片材) | 1.面层材料品种、规格、颜色:PVC-01 塑胶片材3mm（0.55厚耐磨层），专用地板胶粘剂 2.3-5厚水泥基自流平砂浆 3.界面剂一道 4.具体做法详见图纸 |  | m2 | 39.93
184 | 011302001057 | 吊顶天棚（300*1200矿棉板） | 1.吊顶形式、吊杆规格、高度:φ10镀锌全牙螺杆,顶部吊杆与楼板用膨胀螺栓连接 2.龙骨材料种类、规格、中距:配套专业龙骨 3.面层材料品种、规格:300*1200矿棉板 4.:具体做法详见图纸 |  | m2 | 30.41
本页小计
合 计
未来软件编制
表-08
分部分项工程和单价措施项目清单与计价表
工程名称：三层装修工程 |  |  |  | 标段： |  |  | 第29页 共38页
序 号 | 项目编码 | 项目名称 | 项目特征描述 |  | 计量 单位 | 工程量 | 金 额(元)
[7 empty] | 综合单价 | 合价 | 其中
暂估价
185 | 011302001098 | 吊顶天棚（纸面石膏板白色无机涂料） | 1.吊顶形式、吊杆规格、高度:φ10镀锌全牙螺杆,顶部吊杆与楼板用膨胀螺栓连接 2.龙骨材料种类、规格、中距:采用50系列轻钢龙骨 3.面层材料品种、规格:双层9.5厚纸面石膏板，含侧边下挂 4.嵌缝材料种类:贴自粘胶带 5.防护材料种类:钉眼防锈 6.:满刷防潮涂料两道，纵横向各刷一道；满刮2厚面层耐水腻子找平，刮腻子抹平；无机涂料两遍 7.:具体做法详见图纸 8.:工程量按照投影面积计算 |  | m2 | 6.7
186 | 010810002013 | 窗帘盒 | 1.窗帘盒规格:具体尺寸根据现场综合考虑 2.防护材料种类:贴自粘胶带，钉眼防锈漆 3.吊顶形式、吊杆规格、高度:φ10镀锌全牙螺杆,顶部吊杆与楼板用膨胀螺栓连接 4.龙骨材料种类、规格、中距:采用50系列轻钢龙骨 5.面层:双层9.5厚纸面石膏板 6.面层材料品种、规格:满批白水泥腻子三遍，白色无机涂料三遍 7.具体做法详见图纸 |  | m | 4.7
187 | 011406001034 | 抹灰面油漆（刷大白浆顶面） | 1、刷大白浆 2、具体做法详见图纸 |  | m2 | 6.11
188 | 011406001022 | 抹灰面油漆（PT-01 白色无机涂料墙面） | 1、刷乳胶漆一底二面 2、找平腻子层两遍,每遍均打磨 3、具体做法详见图纸 |  | m2 | 66.74
189 | 011105006023 | 金属踢脚线（MT-01 50高1.2厚黑钛不锈钢踢脚） | 1.踢脚线高度:50mm 2.基层材料种类、规格:12厚B1级防火胶合板 3.面层材料品种、规格、颜色:MT-01 1.2厚黑钛不锈钢踢脚 4.:具体做法详见图纸 |  | m | 25.5
|  | A 内阳台 |  |  |  | 1
190 | 011103001022 | 橡胶板楼地面(PVC-01 塑胶片材) | 1.面层材料品种、规格、颜色:PVC-01 塑胶片材3mm（0.55厚耐磨层），专用地板胶粘剂 2.3-5厚水泥基自流平砂浆 3.界面剂一道 4.具体做法详见图纸 |  | m2 | 10.53
191 | 011406001035 | 抹灰面油漆（刷大白浆顶面） | 1、刷大白浆 2、具体做法详见图纸 |  | m2 | 10.53
本页小计
合 计
未来软件编制
表-08
分部分项工程和单价措施项目清单与计价表
工程名称：三层装修工程 |  |  |  | 标段： |  |  | 第30页 共38页
序 号 | 项目编码 | 项目名称 | 项目特征描述 |  | 计量 单位 | 工程量 | 金 额(元)
[7 empty] | 综合单价 | 合价 | 其中
暂估价
192 | 011406001025 | 抹灰面油漆（PT-01 白色无机涂料墙面） | 1、刷乳胶漆一底二面 2、找平腻子层两遍,每遍均打磨 3、具体做法详见图纸 |  | m2 | 39.45
193 | 011105006024 | 金属踢脚线（MT-01 50高1.2厚黑钛不锈钢踢脚） | 1.踢脚线高度:50mm 2.基层材料种类、规格:12厚B1级防火胶合板 3.面层材料品种、规格、颜色:MT-01 1.2厚黑钛不锈钢踢脚 4.:具体做法详见图纸 |  | m | 14.47
|  | A 门厅及走道 |  |  |  | 1
194 | 011103001023 | 橡胶板楼地面(PVC-01 塑胶片材) | 1.面层材料品种、规格、颜色:PVC-01 塑胶片材3mm（0.55厚耐磨层），专用地板胶粘剂 2.3-5厚水泥基自流平砂浆 3.界面剂一道 4.具体做法详见图纸 |  | m2 | 146.81
195 | 011302001099 | 吊顶天棚（纸面石膏板白色无机涂料） | 1.吊顶形式、吊杆规格、高度:φ10镀锌全牙螺杆,顶部吊杆与楼板用膨胀螺栓连接 2.龙骨材料种类、规格、中距:采用50系列轻钢龙骨 3.面层材料品种、规格:双层9.5厚纸面石膏板，含侧边下挂 4.嵌缝材料种类:贴自粘胶带 5.防护材料种类:钉眼防锈 6.:满刷防潮涂料两道，纵横向各刷一道；满刮2厚面层耐水腻子找平，刮腻子抹平；无机涂料两遍 7.:具体做法详见图纸 8.:工程量按照投影面积计算 |  | m2 | 141.55
196 | 011406001036 | 抹灰面油漆（刷大白浆顶面） | 1、刷大白浆 2、具体做法详见图纸 |  | m2 | 23.68
197 | 011302001078 | 吊顶天棚（PL-02 岩棉垂片板） | 1.龙骨材料种类、规格、中距:专用配套龙骨 2.面层材料品种、规格:PL-02 75厚岩棉垂片板，高300mm，间距300mm 3.:具体做法详见图纸 4.:工程量按水平投影面积计算 |  | m2 | 65.7
198 | 011204001001 | 石材墙面（ST-01 5mm厚超薄石材）1 | 1.面层材料品种、规格、颜色:ST-01 5mm厚超薄石材（云多拉灰） 2.:专用胶泥粘结层 3.:12厚B1级防火胶合板基层（另计） 4.:含石材暗门及配件五金等 5.:具体做法详见图纸 6.部位:轻钢龙骨隔墙处 |  | m2 | 22.04
本页小计
合 计
未来软件编制
表-08
分部分项工程和单价措施项目清单与计价表
工程名称：三层装修工程 |  |  |  | 标段： |  |  | 第31页 共38页
序 号 | 项目编码 | 项目名称 | 项目特征描述 |  | 计量 单位 | 工程量 | 金 额(元)
[7 empty] | 综合单价 | 合价 | 其中
暂估价
199 | 011204001002 | 石材墙面（ST-01 5mm厚超薄石材）2 | 1.面层材料品种、规格、颜色:ST-01 5mm厚超薄石材（云多拉灰） 2.:专用胶泥粘结层 3.:20厚1:3水泥砂浆找平层 4.:含石材暗门及配件五金等 5.:具体做法详见图纸 6.部位:砌块墙体处 |  | m2 | 89.66
200 | 011204001005 | 石材墙面（ST-01 5mm厚超薄石材）- -背景墙 | 1.面层材料品种、规格、颜色:ST-01 5mm厚超薄石材（云多拉灰） 2.:专用胶泥粘结层 3.:15厚加强石膏基纤维板基层（另计） 4.:50*50镀锌方管龙骨（另计） 5.:暗藏LED灯带 6.:具体做法详见图纸 |  | m2 | 14.97
201 | 011207001009 | 石材处背景隔墙 | 1.龙骨材料种类、规格、中距:50*50镀锌方管龙骨 2.基层材料种类、规格:15厚加强石膏基纤维板基层 3.:具体详见图纸 |  | m2 | 14.97
202 | 011207001004 | 墙面装饰板（WD-02 木纹抗倍特板） | 1.龙骨材料种类、规格、中距:抗倍特板配套铝合金挂件安装 2.基层材料种类、规格:B1级防火胶合板基层 3.面层材料品种、规格、颜色:WD-02 8mm厚木纹抗倍特板 4.:具体做法详见图纸 |  | m2 | 11.27
203 | 011406001028 | 抹灰面油漆（PT-01 白色无机涂料墙面） | 1、刷乳胶漆一底二面 2、找平腻子层两遍,每遍均打磨 3、具体做法详见图纸 |  | m2 | 136
204 | 011207001010 | 不锈钢墙面 | 1.基层材料种类、规格:18厚B1级防火胶合板基层 2.面层材料品种、规格、颜色:1.2mm厚黑钛不锈钢 3.:含柱面 4.:具体做法详见图纸 |  | m2 | 10.02
205 | 011105006026 | 金属踢脚线（MT-01 50高1.2厚黑钛不锈钢踢脚） | 1.踢脚线高度:50mm 2.基层材料种类、规格:12厚B1级防火胶合板 3.面层材料品种、规格、颜色:MT-01 1.2厚黑钛不锈钢踢脚 4.:具体做法详见图纸 |  | m | 106.45
206 | 011502001002 | 金属装饰线（1.2厚黑钛不锈钢收边） | 1、1.2厚黑钛不锈钢收边 2、部位：墙面石材与涂料处 |  | m | 4.6
本页小计
合 计
未来软件编制
表-08
分部分项工程和单价措施项目清单与计价表
工程名称：三层装修工程 |  |  |  | 标段： |  |  | 第32页 共38页
序 号 | 项目编码 | 项目名称 | 项目特征描述 |  | 计量 单位 | 工程量 | 金 额(元)
[7 empty] | 综合单价 | 合价 | 其中
暂估价
207 | 011501011001 | 装饰柜 | 1、装饰柜 2、木饰面柜体及柜门(与套装门同色)，5厚石材台面，含隔板、龙骨、防火阻燃板、五金件等，由投标人自行考虑在报价中。 3、含运输、安装等相关一切费用，由投标人综合考虑在报价中。 4、具体做法详见图纸 |  | m | 2.24
208 | 011406001033 | 明装成品桥架刷白 | 1、明装成品桥架刷白 |  | m2 | 18.31
|  | A 楼梯间 |  |  |  | 1
209 | 011106008001 | 橡胶板楼梯面层(PVC-01 塑胶片材) | 1.面层材料品种、规格、颜色:PVC-01 塑胶片材3mm厚，专用地板胶粘剂 2.3-5厚水泥基自流平砂浆 3.含防滑条(成品)收口 4.耐火等级详见图纸 5.具体做法详见图纸 |  | m2 | 8.92
210 | 011302001100 | 吊顶天棚（纸面石膏板白色无机涂料） | 1.吊顶形式、吊杆规格、高度:φ10镀锌全牙螺杆,顶部吊杆与楼板用膨胀螺栓连接 2.龙骨材料种类、规格、中距:采用50系列轻钢龙骨 3.面层材料品种、规格:双层9.5厚纸面石膏板，含侧边下挂 4.嵌缝材料种类:贴自粘胶带 5.防护材料种类:钉眼防锈 6.:满刷防潮涂料两道，纵横向各刷一道；满刮2厚面层耐水腻子找平，刮腻子抹平；无机涂料两遍 7.:具体做法详见图纸 8.:工程量按照投影面积计算 |  | m2 | 10.4
211 | 011302001101 | 吊顶天棚（踏步底部纸面石膏板吊顶刷白） | 1、吊顶天棚（踏步底部纸面石膏板吊顶刷白），双层9.5厚纸面石膏板，贴自粘胶带，钉眼防锈，批白水泥腻子三遍，刷无机涂料三遍，具体详见图纸。 |  | m2 | 8.92
212 | 011304001002 | 灯槽 | 1.灯槽 2.双层9.5mm厚纸面石膏板 3.满批白水泥腻子三遍，刷无机涂料三遍，清油封底，自粘胶带 4.具体做法详见图纸 |  | m | 10.3
213 | 011207001005 | 1.2厚拉丝黑钛包覆（钢梁处） | 1、1.2厚拉丝黑钛包覆（钢梁处），含B1级胶合板基层，基层龙骨，具体详见图纸 |  | m2 | 2.25
214 | 011406001032 | 抹灰面油漆（PT-01 白色无机涂料墙面） | 1、刷乳胶漆一底二面 2、找平腻子层两遍,每遍均打磨 3、具体做法详见图纸 |  | m2 | 27.72
本页小计
合 计
未来软件编制
表-08
分部分项工程和单价措施项目清单与计价表
工程名称：三层装修工程 |  |  |  | 标段： |  |  | 第33页 共38页
序 号 | 项目编码 | 项目名称 | 项目特征描述 |  | 计量 单位 | 工程量 | 金 额(元)
[7 empty] | 综合单价 | 合价 | 其中
暂估价
215 | 011105006029 | 金属踢脚线（MT-01 100高1.2厚黑钛不锈钢踢脚） | 1.踢脚线高度:100mm 2.基层材料种类、规格:12厚B1级防火胶合板 3.面层材料品种、规格、颜色:MT-01 1.2厚黑钛不锈钢踢脚 4.:具体做法详见图纸 |  | m | 13.05
216 | 011503001001 | 玻璃栏杆（高1100mm） | 1、玻璃栏杆高1100mm，8.38厚夹层玻璃栏板，50*30*2黑钛不锈钢方管，50*20*2黑钛不锈钢立管底部与踏步板焊接，含运输、安装等相关费用由投标人综合考虑在报价中，具体详见图纸。 |  | m | 8.4
|  | A 门窗工程 |  |  |  | 1
217 | 010808004001 | 金属门套（MT-01 黑钛不锈钢门套） | 1.基层材料种类:18厚B1级防火胶合板基层 2.面层材料品种、规格:1.2mm厚黑钛不锈钢门套 3.:含洞口处 4.:具体做法详见图纸 |  | m2 | 3.01
218 | 010808001001 | 木饰面门楣 | 1.基层材料种类:防火基层板，龙骨等 2.面层材料品种、规格:木饰面门楣 3.:厂家深化设计，由投标人综合考虑在报价中 4.:具体做法详见图纸 |  | m2 | 6.04
219 | 010807001001 | 铝合金窗--平开窗 | 1.窗代号及洞口尺寸:具体规格详见图纸 2.框、扇材质:60系列断热铝合金平开窗 3.玻璃品种、厚度:5Low-E+16Ar+5mm厚钢化玻璃 4.:含成品窗框、窗扇制作、运输、安装、窗边的防水、填缝、灌浆及所有配套五金等,按照业主需要并满足设计及规范要求 5.:含窗边外墙恢复 6.:具体详见图纸 |  | m2 | 2.25
220 | 010807001005 | 铝合金窗--排烟窗 | 1.窗代号及洞口尺寸:具体规格详见图纸 2.框、扇材质:60系列断热铝合金平开窗 3.玻璃品种、厚度:5Low-E+16Ar+5mm厚钢化玻璃 4.:含成品窗框、窗扇制作、运输、安装、窗边的防水、填缝、灌浆及所有配套五金等,按照业主需要并满足设计及规范要求 5.:含窗边外墙恢复 6.:具体详见图纸 |  | m2 | 1.8
本页小计
合 计
未来软件编制
表-08
分部分项工程和单价措施项目清单与计价表
工程名称：三层装修工程 |  |  |  | 标段： |  |  | 第34页 共38页
序 号 | 项目编码 | 项目名称 | 项目特征描述 |  | 计量 单位 | 工程量 | 金 额(元)
[7 empty] | 综合单价 | 合价 | 其中
暂估价
221 | 010807001004 | 铝合金窗--推拉窗 | 1.窗代号及洞口尺寸:具体规格详见图纸 2.框、扇材质:60系列断热铝合金推拉窗 3.玻璃品种、厚度:5Low-E+16Ar+5mm厚钢化玻璃 4.:含成品窗框、窗扇制作、运输、安装、窗边的防水、填缝、灌浆及所有配套五金等,按照业主需要并满足设计及规范要求 5.:含窗边外墙恢复 6.:具体详见图纸 |  | m2 | 70.2
222 | 010807001003 | 铝合金窗--上悬窗 | 1.窗代号及洞口尺寸:具体规格详见图纸 2.框、扇材质:60系列断热铝合金窗（上悬窗） 3.玻璃品种、厚度:5Low-E+16Ar+5mm厚钢化玻璃 4.:含成品窗框、窗扇制作、运输、安装、窗边的防水、填缝、灌浆及所有配套五金等,按照业主需要并满足设计及规范要求 5.:含窗边外墙恢复 6.:具体详见图纸 |  | m2 | 4.05
223 | 010807001002 | 铝合金窗--卫生间 | 1.窗代号及洞口尺寸:C1515、C1215 2.框、扇材质:60系列断热铝合金窗 3.玻璃品种、厚度:5Low-E+16Ar+5mm厚钢化磨砂玻璃 4.:含成品窗框、窗扇制作、运输、安装、窗边的防水、填缝、灌浆及所有配套五金等,按照业主需要并满足设计及规范要求 5.:含窗边外墙恢复 6.:具体详见图纸 7.部位:卫生间 |  | m2 | 4.5
224 | 010801002001 | 木质门带套（单扇） | 1.门代号及洞口尺寸:具体规格详见图纸 2.:木质门带套（单扇） 3.:门外表面饰面为贴木纹木皮，面刷清漆 4.:木饰面装饰门，内部构造厂家深化设计，由投标人综合考虑在报价中 5.:含隔音防撞密封条、门止、门把手及执手锁、铰链等五金件，由投标人综合考虑在报价中 6.:具体做法详见图纸 |  | m2 | 43.12
本页小计
合 计
未来软件编制
表-08
分部分项工程和单价措施项目清单与计价表
工程名称：三层装修工程 |  |  |  | 标段： |  |  | 第35页 共38页
序 号 | 项目编码 | 项目名称 | 项目特征描述 |  | 计量 单位 | 工程量 | 金 额(元)
[7 empty] | 综合单价 | 合价 | 其中
暂估价
225 | 010801002002 | 木质门带套（双扇） | 1.门代号及洞口尺寸:具体规格详见图纸 2.:木质门带套（双扇） 3.:门外表面饰面为贴木纹木皮，面刷清漆 4.:木饰面装饰门，内部构造厂家深化设计，由投标人综合考虑在报价中 5.:含隔音防撞密封条、门止、门把手及执手锁、铰链等五金件，由投标人综合考虑在报价中 6.:具体做法详见图纸 |  | m2 | 3.3
226 | 010801004001 | 甲级防火门 | 1、甲级防火门，具体规格详见图纸 2、门外表面饰面为贴木纹木皮，面刷清漆； 3、含隔音防撞密封条、门止、闭门器、顺序器、门把手及执手锁、铰链等五金件，由投标人综合考虑在报价中； 4、防火门构造及安装由厂家深化设计，投标人综合考虑在报价中。 5、含成品门框、门扇制作、运输、安装、刷漆、门边的防水、填缝、灌浆及所有配套五金等,按照业主需要、并满足设计及规范要求 6、耐火极限符合设计及规范验收要求 7、具体详见图纸 |  | m2 | 1.98
227 | 010801004002 | 丙级防火门 | 1、丙级防火门，具体规格详见图纸 2、门外表面饰面为贴木纹木皮，面刷清漆； 3、含隔音防撞密封条、门止、闭门器、顺序器、门把手及执手锁、铰链等五金件，由投标人综合考虑在报价中； 4、防火门构造及安装由厂家深化设计，投标人综合考虑在报价中。 5、含成品门框、门扇制作、运输、安装、刷漆、门边的防水、填缝、灌浆及所有配套五金等,按照业主需要、并满足设计及规范要求 6、耐火极限符合设计及规范验收要求 7、具体详见图纸 |  | m2 | 3.85
本页小计
合 计
未来软件编制
表-08
分部分项工程和单价措施项目清单与计价表
工程名称：三层装修工程 |  |  |  | 标段： |  |  | 第36页 共38页
序 号 | 项目编码 | 项目名称 | 项目特征描述 |  | 计量 单位 | 工程量 | 金 额(元)
[7 empty] | 综合单价 | 合价 | 其中
暂估价
228 | 010801004003 | 乙级防火门 | 1、乙级防火门（钢制烤漆），具体规格详见图纸 2、门外表面饰面为钢制烤漆； 3、含密闭条、暗装闭门器、防火条、顺位器、门止、门把手及执手锁、铰链等五金件，由投标人综合考虑在报价中； 4、防火门构造及安装由厂家深化设计，投标人综合考虑在报价中。 5、含成品门框、门扇制作、运输、安装、刷漆、门边的防水、填缝、灌浆及所有配套五金等,按照业主需要、并满足设计及规范要求 6、耐火极限符合设计及规范验收要求 7、具体详见图纸 |  | m2 | 3.08
229 | 010801004004 | 木质乙级防火门 | 1、木质乙级防火门，具体规格详见图纸 2、含密闭条、暗装闭门器、防火条、顺位器、门止、门把手及执手锁、铰链等五金件，由投标人综合考虑在报价中； 3、防火门构造及安装由厂家深化设计，投标人综合考虑在报价中。 4、含成品门框、门扇制作、运输、安装、刷漆、门边的防水、填缝、灌浆及所有配套五金等,按照业主需要、并满足设计及规范要求 5、耐火极限符合设计及规范验收要求 6、具体详见图纸 |  | m2 | 22.22
230 | 010802004001 | 防盗门 | 1、防盗门，门净空宽900，高2100 2、含密闭条、暗装闭门器、门把手及执手锁、铰链等五金件，由投标人综合考虑在报价中； 3、含成品门框、门扇制作、运输、安装、刷漆、门边的防水、填缝、灌浆及所有配套五金等,按照业主需要、并满足设计及规范要求 4、具体详见图纸 |  | m2 | 1.89
231 | 010805001001 | 平开式不锈钢框钢化玻璃自动感应门 | 1、平开式不锈钢框钢化玻璃自动感应门（设有手动开启装置），含电机、电源、配件、轨道、防撞警示标识、安装及运输等相关一切费用，二次深化设计由投标人综合考虑在报价中。 |  | m2 | 4.14
|  | A 其他 |  |  |  | 1
232 | 011101001001 | 30厚水泥砂浆楼地面 | 1、30厚1:3水泥砂浆找平层 2、界面剂一道 3、具体详见图纸 |  | m2 | 788.95
本页小计
合 计
未来软件编制
表-08
分部分项工程和单价措施项目清单与计价表
工程名称：三层装修工程 |  |  |  | 标段： |  |  | 第37页 共38页
序 号 | 项目编码 | 项目名称 | 项目特征描述 |  | 计量 单位 | 工程量 | 金 额(元)
[7 empty] | 综合单价 | 合价 | 其中
暂估价
233 | 011101003001 | 细石混凝土楼地面 | 1、最薄处30厚C20细石混凝土找坡，向地漏找1%坡,随打随抹平，地漏四周及管跟部用DS M15砂浆(1:3水泥砂浆)抹小八字角； 2、界面剂一道 3、具体详见图纸 |  | m2 | 34.99
234 | 011108001001 | ST-01 石材门槛石 | 1.贴结合层厚度、材料种类:30厚1:3水泥砂浆结合层，表面撒水泥粉 2.面层材料品种、规格、颜色:ST-01 5mm厚石材门槛石 3.防护材料种类:含磨边、倒角，石材专用防护剂进行六面防护处理，成品保护、结晶抛光处理等 4.:具体做法详见图纸 |  | m2 | 1.68
235 | 010809004001 | ST-02 石材窗台板 | 1、20mm厚ST-02 玛莎拉蒂灰石材窗台板，20厚1：3水泥砂浆铺贴，具体做法详见图纸 |  | m2 | 9.6
236 | 011304002001 | 开孔（洞） | 1.开孔（含加固费），含灯孔、喷淋等顶面孔洞，由投标人综合考虑在报价中。 |  | 个 | 140
237 | 011304002002 | 灭火救援窗标志贴 | 1、灭火救援窗标志贴 |  | 个 | 3
238 | 011304002003 | 成品检修口 | 1.成品检修口 |  | 个 | 5
239 | 011207001007 | 包管 | 1.龙骨材料种类、规格、中距:轻钢龙骨 2.基层材料种类、规格:12厚B1级防火胶合板 3.面层材料品种、规格、颜色:12mm厚纸面石膏板 4.:具体做法详见图纸 |  | m2 | 9.7
240 | 010803002001 | 防火卷帘 | 1、防火卷帘，含电机、导轨、运输及安装等相关费用，满足设计规范要求。 |  | m2 | 6.5
241 | 011207001017 | 防火卷帘处封堵 | 1、防火卷帘上部如不到顶，封堵采用双面12厚防火硅酸盐板，内置75厚岩棉(100kg/m3)，耐火极限达道到3小时，具体详见图纸。 |  | m2 | 5.36
242 | 011102003006 | 室外楼梯地面砖更换 | 1.结合层厚度、砂浆配合比:30厚1:3干硬性水泥砂浆结合层,表面撒水泥粉 2.面层材料品种、规格、颜色:规格、型号、颜色同原地面 3.嵌缝材料种类:专业填缝剂 4.:具体做法详见图纸 5.部位:室外楼梯地面砖更换 |  | m2 | 28.14
分部分项合计
243 | 011701006001 | 满堂脚手架 | 1、满堂脚手架 |  | m2 | 823.94
244 | 011702003001 | 构造柱 | 1、模板 |  | m2 | 13.65
本页小计
合 计
未来软件编制
表-08
分部分项工程和单价措施项目清单与计价表
工程名称：三层装修工程 |  |  |  | 标段： |  |  | 第38页 共38页
序 号 | 项目编码 | 项目名称 | 项目特征描述 |  | 计量 单位 | 工程量 | 金 额(元)
[7 empty] | 综合单价 | 合价 | 其中
暂估价
245 | 011702008001 | 圈梁 | 1、模板 |  | m2 | 8.58
单价措施合计
本页小计
合 计
未来软件编制
表-08

## 6.2表-11 总价措施项目清单与计价表
总价措施项目清单与计价表
工程名称：三层装修工程 |  |  |  | 标段： |  |  | 第1页 共3页
序号 | 项目编码 | 项 目 名 称 | 计算基础 | 费率(%) | 金额(元) | 调整 费率(%) |  | 调整后 金额(元) | 备注
1 | 011707001001 | 安全文明施工
1.1 | 1.1 | 基本费 | 分部分项清单合价+单价措施清单合价-分部分项除税工程设备费-单价措施除税工程设备费 | 1.5 |  |  |  |  | 不取费时将“费率”置0；
1.2 | 1.2 | 增加费 | 分部分项清单合价+单价措施清单合价-分部分项除税工程设备费-单价措施除税工程设备费 | 0 |  |  |  |  | 不取费时将“费率”置0；
1.3 | 1.3 | 扬尘污染防治增加费 | 分部分项清单合价+单价措施清单合价-分部分项除税工程设备费-单价措施除税工程设备费 | 0.21
2 | 011707002001 | 夜间施工 | 分部分项清单合价+单价措施清单合价-分部分项除税工程设备费-单价措施除税工程设备费 | [5 empty] | 0～0.1%
3 | 011707003001 | 非夜间施工照明 | 分部分项清单合价+单价措施清单合价-分部分项除税工程设备费-单价措施除税工程设备费 | [5 empty] | 0.20%
4 | 011707004001 | 二次搬运 | 分部分项清单合价+单价措施清单合价-分部分项除税工程设备费-单价措施除税工程设备费
未来软件编制
表-11
总价措施项目清单与计价表
工程名称：三层装修工程 |  |  |  | 标段： |  |  | 第2页 共3页
序号 | 项目编码 | 项 目 名 称 | 计算基础 | 费率(%) | 金额(元) | 调整 费率(%) |  | 调整后 金额(元) | 备注
5 | 011707005001 | 冬雨季施工 | 分部分项清单合价+单价措施清单合价-分部分项除税工程设备费-单价措施除税工程设备费 | [5 empty] | 0.05～0.2%
6 | 011707006001 | 地上、地下设施、建筑物的临时保护设施 | 分部分项清单合价+单价措施清单合价-分部分项除税工程设备费-单价措施除税工程设备费
7 | 011707007001 | 已完成工程及设备保护 | 分部分项清单合价+单价措施清单合价-分部分项除税工程设备费-单价措施除税工程设备费 | [5 empty] | 0～0.05%
8 | 011707008001 | 临时设施 | 分部分项清单合价+单价措施清单合价-分部分项除税工程设备费-单价措施除税工程设备费 | [5 empty] | 1.1～2.1%
9 | 011707009001 | 赶工措施 | 分部分项清单合价+单价措施清单合价-分部分项除税工程设备费-单价措施除税工程设备费 | [5 empty] | 0.5～2.1%
10 | 011707010001 | 工程按质论价 | 分部分项清单合价+单价措施清单合价-分部分项除税工程设备费-单价措施除税工程设备费 | 0 |  |  |  |  | 市优0.8%/省优1.1%/国优专业1.2%/国优1.3%
未来软件编制
表-11
总价措施项目清单与计价表
工程名称：三层装修工程 |  |  |  | 标段： |  |  | 第3页 共3页
序号 | 项目编码 | 项 目 名 称 | 计算基础 | 费率(%) | 金额(元) | 调整 费率(%) |  | 调整后 金额(元) | 备注
11 | 011707012001 | 建筑工人实名制费用 | 分部分项清单合价+单价措施清单合价-分部分项除税工程设备费-单价措施除税工程设备费 | [5 empty] | 0.05%
12 | 011707015001 | 智慧工地费用 | 分部分项清单合价+单价措施清单合价-分部分项除税工程设备费-单价措施除税工程设备费 | [5 empty] | 0.05～0.1%
合 计
未来软件编制
表-11

## 6.3表-12 其他项目清单与计价汇总表
其他项目清单与计价汇总表
工程名称：三层装修工程 |  | 标段： |  | 第1页 共1页
序号 | 项 目 名 称 | 金额(元) | 结算金额(元) |  | 备注
1 | 暂列金额 | 0.00 |  |  | 明细详见表-12-1
2 | 暂估价 | 0.00
2.1 | 材料(工程设备)暂估价 | — |  |  | 明细详见表-12-2
2.2 | 专业工程暂估价 | 0.00 |  |  | 明细详见表-12-3
3 | 计日工 |  |  |  | 明细详见表-12-4
4 | 总承包服务费 |  |  |  | 明细详见表-12-5
合 计 |  |  |  |  | —
未来软件编制
表-12

## 6.4表-13 规费、税金项目计价表
规费、税金项目计价表
工程名称：三层装修工程 |  |  | 标段： |  |  | 第1页 共1页
序号 | 项 目 名 称 | 计算基础 |  | 计算基数(元) | 计算费率(%) |  | 金额(元)
1 | 规费 | 分部分项工程费+措施项目费+其他项目费-除税工程设备费 |  |  | 100
1.1 | 社会保险费 |  |  |  | 3.8
1.2 | 住房公积金 |  |  |  | 0.67
1.3 | 环境保护税 |  |  |  | 0.1
2 | 税金 | 分部分项工程费+措施项目费+其他项目费+规费-(除税甲供材料费+除税甲供设备费)/1.01 |  |  | 9
合 计
未来软件编制
表-13

## 8.1表-08 分部分项工程和单价措施项目清单与计价表
分部分项工程和单价措施项目清单与计价表
工程名称：电气工程 |  |  |  | 标段： |  |  | 第1页 共7页
序 号 | 项目编码 | 项目名称 | 项目特征描述 |  | 计量 单位 | 工程量 | 金 额(元)
[7 empty] | 综合单价 | 合价 | 其中
暂估价
|  | C 通用安装工程 |  |  |  | 1
1 | 030404017001 | 配电箱3ZAP1 | 1.名称:配电箱3ZAP1 2.型号:XL-非标 3.规格:成套配电箱，具体配置详见设计 4.基础形式、材质、规格:包含固定支架 5.接线端子材质、规格:含无端子接线 6.安装方式:靠墙落地明装 7.:含接地及电箱封堵 |  | 台 | 1
2 | 030404017002 | 配电箱2AT1 | 1.名称:配电箱2AT1 2.规格:成套配电箱，具体配置详见设计 3.基础形式、材质、规格:包含固定支架 4.接线端子材质、规格:含无端子接线 5.安装方式:挂墙明装 |  | 台 | 1
3 | 030404017003 | 配电箱3APF1 | 1.名称:配电箱3APF1 2.规格:成套配电箱，具体配置详见设计 3.基础形式、材质、规格:包含固定支架 4.接线端子材质、规格:含无端子接线 5.安装方式:挂墙明装 |  | 台 | 1
4 | 030404017004 | 配电箱2APF1 | 1.名称:配电箱2APF1 2.规格:成套配电箱，具体配置详见设计 3.基础形式、材质、规格:包含固定支架 4.接线端子材质、规格:含无端子接线 5.安装方式:挂墙明装 |  | 台 | 1
5 | 030404017005 | 配电箱2AL1 | 1.名称:配电箱2AL1 2.规格:成套配电箱，具体配置详见设计 3.基础形式、材质、规格:包含固定支架 4.接线端子材质、规格:含无端子接线 5.安装方式:挂墙明装 |  | 台 | 1
6 | 030404017006 | 配电箱2AL2 | 1.名称:配电箱2AL2 2.规格:成套配电箱，具体配置详见设计 3.基础形式、材质、规格:包含固定支架 4.接线端子材质、规格:含无端子接线 5.安装方式:挂墙明装 |  | 台 | 1
本页小计
合 计
未来软件编制
表-08
分部分项工程和单价措施项目清单与计价表
工程名称：电气工程 |  |  |  | 标段： |  |  | 第2页 共7页
序 号 | 项目编码 | 项目名称 | 项目特征描述 |  | 计量 单位 | 工程量 | 金 额(元)
[7 empty] | 综合单价 | 合价 | 其中
暂估价
7 | 030404017007 | 配电箱2AL3 | 1.名称:配电箱2AL3 2.规格:成套配电箱，具体配置详见设计 3.基础形式、材质、规格:包含固定支架 4.接线端子材质、规格:含无端子接线 5.安装方式:挂墙明装 |  | 台 | 1
8 | 030404017008 | 配电箱2AL4 | 1.名称:配电箱2AL4 2.规格:成套配电箱，具体配置详见设计 3.基础形式、材质、规格:包含固定支架 4.接线端子材质、规格:含无端子接线 5.安装方式:挂墙明装 |  | 台 | 1
9 | 030404017009 | 配电箱3AL1 | 1.名称:配电箱3AL1 2.规格:成套配电箱，具体配置详见设计 3.基础形式、材质、规格:包含固定支架 4.接线端子材质、规格:含无端子接线 5.安装方式:挂墙明装 |  | 台 | 1
10 | 030404017010 | 配电箱3AL2 | 1.名称:配电箱3AL2 2.规格:成套配电箱，具体配置详见设计 3.基础形式、材质、规格:包含固定支架 4.接线端子材质、规格:含无端子接线 5.安装方式:挂墙明装 |  | 台 | 1
11 | 030404017011 | 配电箱3AL3 | 1.名称:配电箱3AL3 2.规格:成套配电箱，具体配置详见设计 3.基础形式、材质、规格:包含固定支架 4.接线端子材质、规格:含无端子接线 5.安装方式:挂墙明装 |  | 台 | 1
12 | 030404017012 | 配电箱3AL4 | 1.名称:配电箱3AL4 2.规格:成套配电箱，具体配置详见设计 3.基础形式、材质、规格:包含固定支架 4.接线端子材质、规格:含无端子接线 5.安装方式:挂墙明装 |  | 台 | 1
本页小计
合 计
未来软件编制
表-08
分部分项工程和单价措施项目清单与计价表
工程名称：电气工程 |  |  |  | 标段： |  |  | 第3页 共7页
序 号 | 项目编码 | 项目名称 | 项目特征描述 |  | 计量 单位 | 工程量 | 金 额(元)
[7 empty] | 综合单价 | 合价 | 其中
暂估价
13 | 030404017013 | 配电箱 | 1.名称:应急照明配电箱3ALE1 2.规格:详见图纸 3.接线端子材质、规格:无端子外部接线 4.其他:具体做法详见图纸，其它未述事项须满足相关规范及验收标准，报价综合考虑完成本项工作的的所有内容 |  | 台 | 1
14 | 030404017014 | A型应急照明集中电源 | 1.名称:A型应急照明集中电源2ASE1/3ASE1 2.规格:详见图纸 3.接线端子材质、规格:无端子外部接线 4.其他:具体做法详见图纸，其它未述事项须满足相关规范及验收标准，报价综合考虑完成本项工作的的所有内容 |  | 台 | 2
15 | 030411003001 | 桥架 | 1.名称:非消防电力桥架 2.规格:200*100 3.材质:钢制桥架 |  | m | 41
16 | 030411003002 | 桥架 | 1.名称:非消防电力桥架 2.规格:150*75 3.材质:钢制桥架 |  | m | 80
17 | 030411003003 | 桥架 | 1.名称:非消防电力桥架 2.规格:100*75 3.材质:钢制桥架 |  | m | 24
18 | 030413001001 | 铁构件 | 1.名称:桥架支吊架 2.其他:综合考虑，具体详见图纸要求，含支架刷漆 |  | kg | 105
19 | 030408008001 | 防火堵洞 | 1.名称:桥架防火堵洞 2.其他:综合考虑，具体详见图纸要求 |  | 项 | 1
20 | 030411001001 | 配管 | 1.名称:配管 2.材质:焊接钢管 3.规格:SC50 4.配置形式:暗配/吊顶内敷设 5.含管道开槽及支吊架 |  | m | 5
21 | 030411001002 | 配管 | 1.名称:配管 2.材质:焊接钢管 3.规格:SC32 4.配置形式:暗配/吊顶内敷设 5.含管道开槽及支吊架 |  | m | 74.62
22 | 030411001004 | 配管 | 1.名称:配管 2.材质:焊接钢管 3.规格:SC20 4.配置形式:暗配 5.含管道开槽及支吊架 |  | m | 32
本页小计
合 计
未来软件编制
表-08
分部分项工程和单价措施项目清单与计价表
工程名称：电气工程 |  |  |  | 标段： |  |  | 第4页 共7页
序 号 | 项目编码 | 项目名称 | 项目特征描述 |  | 计量 单位 | 工程量 | 金 额(元)
[7 empty] | 综合单价 | 合价 | 其中
暂估价
23 | 030411001003 | 配管 | 1.名称:配管 2.材质:镀锌钢管 3.规格:RC20 4.配置形式:暗配/吊顶内敷设 5.含管道开槽及支吊架 |  | m | 552
24 | 030411001005 | 配管 | 1.名称:配管 2.材质:镀锌电线管 3.规格:JDG25 4.配置形式:暗配/吊顶 5.含管道开槽及支吊架 |  | m | 408
25 | 030411001006 | 配管 | 1.名称:配管 2.材质:镀锌电线管 3.规格:JDG20 4.配置形式:暗配/吊顶 5.含管道开槽及支吊架 |  | m | 2961
26 | 030408001001 | 电力电缆 | 1.名称:电力电缆 2.规格:WDZB-YJY-4*25+1*16 3.敷设方式、部位:具体详见图纸要求 |  | m | 54
27 | 030408001002 | 电力电缆 | 1.名称:电力电缆 2.规格:WDZB-YJY-5*16 3.敷设方式、部位:具体详见图纸要求 |  | m | 201
28 | 030408001003 | 电力电缆 | 1.名称:电力电缆 2.规格:WDZB-YJY-5*4 3.敷设方式、部位:具体详见图纸要求 |  | m | 77
29 | 030408001004 | 电力电缆 | 1.名称:电力电缆 2.规格:BBTRZ-5*6 3.敷设方式、部位:具体详见图纸要求 |  | m | 81
30 | 030408006001 | 电力电缆头 | 1.名称:电力电缆头 2.规格:35mm2以下 |  | 个 | 2
31 | 030408006002 | 电力电缆头 | 1.名称:电力电缆头 2.规格:16mm2以下 |  | 个 | 50
32 | 030411004001 | 配线 | 1.名称:配线 2.配线形式:桥架、管道敷设 3.型号:WDZBN-RYJS 4.规格:2*2.5mm2 5.材质:铜 |  | m | 580
33 | 030411004002 | 配线 | 1.名称:配线 2.配线形式:桥架、管道敷设 3.型号:WDZC-BYJ 4.规格:2.5mm2 5.材质:铜 |  | m | 9560
34 | 030411004005 | 配线 | 1.名称:配线 2.配线形式:桥架、管道敷设 3.型号:WDZN-BYJ 4.规格:2.5mm2 5.材质:铜 |  | m | 110
本页小计
合 计
未来软件编制
表-08
分部分项工程和单价措施项目清单与计价表
工程名称：电气工程 |  |  |  | 标段： |  |  | 第5页 共7页
序 号 | 项目编码 | 项目名称 | 项目特征描述 |  | 计量 单位 | 工程量 | 金 额(元)
[7 empty] | 综合单价 | 合价 | 其中
暂估价
35 | 030411004003 | 配线 | 1.名称:配线 2.配线形式:桥架、管道敷设 3.型号:WDZC-BYJ 4.规格:4mm2 5.材质:铜 |  | m | 492
36 | 030411004004 | 配线 | 1.名称:配线 2.配线形式:桥架、管道敷设 3.型号:WDZC-BYJ 4.规格:6mm2 5.材质:铜 |  | m | 876
37 | 030411004006 | 配线 | 1.名称:配线 2.配线形式:桥架、管道敷设 3.型号:WDZ-BR 4.规格:25mm2 5.材质:铜 |  | m | 31
38 | 030404035001 | 插座 | 1.名称:安全型嵌装单相二三眼插座 2.规格:10A 250V 3.安装方式:暗装,下沿距地0.3m |  | 个 | 307
39 | 030404035002 | 插座 | 1.名称:安全型嵌装三相插座 2.规格:10A 250V 3.安装方式:暗装,下沿距地0.3m |  | 个 | 12
40 | 030404034001 | 单联单控暗开关 | 1.名称:单联单控暗开关 2.规格:10A 250V 3.安装方式:下沿距地1.3m |  | 个 | 9
41 | 030404034002 | 双联单控暗开关 | 1.名称:双联单控暗开关 2.规格:10A 250V 3.安装方式:下沿距地1.3m |  | 个 | 39
42 | 030404034003 | 三联单控暗开关 | 1.名称:三联单控暗开关 2.规格:10A 250V 3.安装方式:下沿距地1.3m |  | 个 | 30
43 | 030404034004 | 双控开关 | 1.名称:双控开关 2.规格:10A 250V 3.安装方式:下沿距地1.3m |  | 个 | 1
44 | 030404034005 | 单联单控暗开关 | 1.名称:节能感应开关 2.规格:220V,10A，感应半径3m，带光敏 3.安装方式:下沿距地1.3m |  | 个 | 28
45 | 030412004001 | 应急照明灯 | 1.名称:A型疏散出口标志指示灯 2.型号:高亮度LED光源,DC36V,1W 3.规格:,巡检、常亮、频闪 |  | 套 | 2
46 | 030412004002 | 应急照明灯 | 1.名称:A型楼层指示标志 2.型号:高亮度LED光源,DC36V,1W 3.规格:,巡检、常亮、频闪 |  | 套 | 4
47 | 030412004003 | 应急照明灯 | 1.名称:A型安全出口标志指示灯 2.型号:高亮度LED光源,DC36V,1W 3.规格:,巡检、常亮、频闪 |  | 套 | 18
本页小计
合 计
未来软件编制
表-08
分部分项工程和单价措施项目清单与计价表
工程名称：电气工程 |  |  |  | 标段： |  |  | 第6页 共7页
序 号 | 项目编码 | 项目名称 | 项目特征描述 |  | 计量 单位 | 工程量 | 金 额(元)
[7 empty] | 综合单价 | 合价 | 其中
暂估价
48 | 030412004006 | 应急照明灯 | 1.名称:A型出口指示/禁止入内标志灯 2.型号:高亮度LED光源,DC36V,1W 3.规格:,巡检、常亮、频闪 |  | 套 | 2
49 | 030412004004 | 应急照明灯 | 1.名称:A型(单面)单向疏散指示灯 2.型号:高亮度LED光源,DC36V,1W 3.规格:,巡检、常亮、频闪 |  | 套 | 18
50 | 030412004005 | 应急照明灯 | 1.名称:A型(单/双面)多信息复合标志灯 2.型号:高亮度LED光源,DC36V,1W 3.规格:,巡检、常亮、频闪 |  | 套 | 4
51 | 030412004007 | 应急照明灯 | 1.名称:A型集中电源集中控制消防应急照明灯 2.型号:高亮度LED光源,DC36V,5W ≥440lm 3.规格:,巡检、常亮、频闪 |  | 套 | 32
52 | 030412004008 | 应急照明灯 | 1.名称:A型集中电源集中控制消防应急照明灯 2.型号:高亮度LED光源,DC36V,10W ≥440lm 3.规格:,巡检、常亮、频闪 |  | 套 | 21
53 | 030412004009 | 应急照明灯 | 1.名称:A型集中电源集中控制消防应急照明灯（密闭） 2.型号:高亮度LED光源,DC36V,10W ≥440lm 3.规格:,巡检、常亮、频闪 |  | 套 | 1
54 | 030412005001 | 荧光灯 | 1.名称:单管LED灯（壁装） 2.型号:T8LED灯管 1x18W 1950lm 4000K 3.安装形式:壁装 |  | 套 | 3
55 | 030412004010 | 装饰灯 | 1.名称:LED平板灯 2.型号:LED光源 约80W 7600lm 4000K |  | 套 | 4
56 | 030412004011 | 装饰灯 | 1.名称:LED平板灯 2.型号：LED光源 约36W 3420lm 4000K |  | 套 | 264
57 | 030412004012 | 装饰灯 | 1.名称:LED平板灯 2.型号：LED光源 约18W 1710lm 4000K |  | 套 | 11
58 | 030412004013 | 装饰灯 | 1.名称:吸顶灯 2.型号：LED光源 约18W 1710lm 4000K |  | 套 | 3
59 | 030412004014 | 装饰灯 | 1.名称:聚光灯（含轨道） 2.型号：LED光源 约18W 1710lm 4000K |  | 套 | 62
60 | 030412004015 | 装饰灯 | 1.名称:筒灯 2.型号：LED光源 约7W 665lm 4000K |  | 套 | 326
本页小计
合 计
未来软件编制
表-08
分部分项工程和单价措施项目清单与计价表
工程名称：电气工程 |  |  |  | 标段： |  |  | 第7页 共7页
序 号 | 项目编码 | 项目名称 | 项目特征描述 |  | 计量 单位 | 工程量 | 金 额(元)
[7 empty] | 综合单价 | 合价 | 其中
暂估价
61 | 030412004016 | 装饰灯 | 1.名称:筒灯 2.型号：LED光源 约12W 1140lm 4000K |  | 套 | 108
62 | 030412004017 | 装饰灯 | 1.名称:射灯 2.型号：LED光源 约7W 665lm 4000K |  | 套 | 47
63 | 030412004019 | 装饰灯 | 1.名称:壁灯 2.型号：LED光源 约30W 2850lm 4000K |  | 套 | 2
64 | 030412004020 | 装饰灯 | 1.名称:雷达感应普通照明壁灯(带光敏) 2.型号：LED灯管 1x14W 1100lm |  | 套 | 3
65 | 030412004021 | 装饰灯 | 1.名称:吸顶雷达感应普通照明灯(带光敏) 2.型号：LED灯管 1x14W 1100lm |  | 套 | 2
66 | 030412004018 | 装饰灯 | 1.名称:LED灯带 2.型号：LED光源，其余详见设计图纸 |  | m | 201
67 | 030411006001 | 开关、插座、接线盒 | 1.名称:开关、插座盒 |  | 个 | 1205
68 | 030409008001 | 等电位端子箱、测试板 | 1.名称:分等电位端子箱 2.工作内容：包含联结导体与等电位和机柜连接 |  | 台 | 7
69 | 030414002001 | 送配电装置系统调试 | 送配电装置系统调试 |  | 项 | 1
分部分项合计
70 | 031301017001 | 脚手架搭拆 | 脚手架搭拆 |  | 项 | 1
单价措施合计
本页小计
合 计
未来软件编制
表-08

## 8.2表-11 总价措施项目清单与计价表
总价措施项目清单与计价表
工程名称：电气工程 |  |  |  | 标段： |  |  | 第1页 共3页
序号 | 项目编码 | 项 目 名 称 | 计算基础 | 费率(%) | 金额(元) | 调整 费率(%) |  | 调整后 金额(元) | 备注
1 | 031302001001 | 安全文明施工
1.1 | 1.1 | 基本费 | 分部分项清单合价+单价措施清单合价-分部分项除税工程设备费-单价措施除税工程设备费 | 1.5 |  |  |  |  | 不取费时将“费率”置0；
1.2 | 1.2 | 增加费 | 分部分项清单合价+单价措施清单合价-分部分项除税工程设备费-单价措施除税工程设备费 | 0 |  |  |  |  | 1星0.3%/2星0.33%/3星0.36%
1.3 | 1.3 | 扬尘污染防治增加费 | 分部分项清单合价+单价措施清单合价-分部分项除税工程设备费-单价措施除税工程设备费 | 0.21
2 | 031302002001 | 夜间施工 | 分部分项清单合价+单价措施清单合价-分部分项除税工程设备费-单价措施除税工程设备费 | [5 empty] | 0～0.1%
3 | 031302003001 | 非夜间施工照明 | 分部分项清单合价+单价措施清单合价-分部分项除税工程设备费-单价措施除税工程设备费 | [5 empty] | 0.30%
4 | 031302004001 | 二次搬运 | 分部分项清单合价+单价措施清单合价-分部分项除税工程设备费-单价措施除税工程设备费
未来软件编制
表-11
总价措施项目清单与计价表
工程名称：电气工程 |  |  |  | 标段： |  |  | 第2页 共3页
序号 | 项目编码 | 项 目 名 称 | 计算基础 | 费率(%) | 金额(元) | 调整 费率(%) |  | 调整后 金额(元) | 备注
5 | 031302005001 | 冬雨季施工 | 分部分项清单合价+单价措施清单合价-分部分项除税工程设备费-单价措施除税工程设备费 | [5 empty] | 0.05～0.1%
6 | 031302006001 | 已完成工程及设备保护 | 分部分项清单合价+单价措施清单合价-分部分项除税工程设备费-单价措施除税工程设备费 | [5 empty] | 0～0.05%
7 | 031302008001 | 临时设施 | 分部分项清单合价+单价措施清单合价-分部分项除税工程设备费-单价措施除税工程设备费 | [5 empty] | 0.6～1.6%
8 | 031302009001 | 赶工措施 | 分部分项清单合价+单价措施清单合价-分部分项除税工程设备费-单价措施除税工程设备费 | [5 empty] | 0.5～2.1%
9 | 031302010001 | 工程按质论价 | 分部分项清单合价+单价措施清单合价-分部分项除税工程设备费-单价措施除税工程设备费 | 0 |  |  |  |  | 市优0.8%/省优1.1%/国优专业1.2%/国优1.3%
10 | 031302011001 | 住宅分户验收 | 分部分项清单合价+单价措施清单合价-分部分项除税工程设备费-单价措施除税工程设备费 | [5 empty] | 0.10%
未来软件编制
表-11
总价措施项目清单与计价表
工程名称：电气工程 |  |  |  | 标段： |  |  | 第3页 共3页
序号 | 项目编码 | 项 目 名 称 | 计算基础 | 费率(%) | 金额(元) | 调整 费率(%) |  | 调整后 金额(元) | 备注
11 | 031302012001 | 建筑工人实名制费用 | 分部分项清单合价+单价措施清单合价-分部分项除税工程设备费-单价措施除税工程设备费 | [5 empty] | 0.03%
12 | 031302015001 | 智慧工地费用 | 分部分项清单合价+单价措施清单合价-分部分项除税工程设备费-单价措施除税工程设备费 | [5 empty] | 0.04～0.08%
合 计
未来软件编制
表-11

## 8.3表-12 其他项目清单与计价汇总表
其他项目清单与计价汇总表
工程名称：电气工程 |  | 标段： |  | 第1页 共1页
序号 | 项 目 名 称 | 金额(元) | 结算金额(元) |  | 备注
1 | 暂列金额 | 0.00 |  |  | 明细详见表-12-1
2 | 暂估价 | 0.00
2.1 | 材料(工程设备)暂估价 | — |  |  | 明细详见表-12-2
2.2 | 专业工程暂估价 | 0.00 |  |  | 明细详见表-12-3
3 | 计日工 |  |  |  | 明细详见表-12-4
4 | 总承包服务费 |  |  |  | 明细详见表-12-5
合 计 |  |  |  |  | —
未来软件编制
表-12

## 8.4表-13 规费、税金项目计价表
规费、税金项目计价表
工程名称：电气工程 |  |  | 标段： |  |  | 第1页 共1页
序号 | 项 目 名 称 | 计算基础 |  | 计算基数(元) | 计算费率(%) |  | 金额(元)
1 | 规费 | 分部分项工程费+措施项目费+其他项目费-除税工程设备费 |  |  | 100
1.1 | 社会保险费 |  |  |  | 2.4
1.2 | 住房公积金 |  |  |  | 0.42
1.3 | 环境保护税 |  |  |  | 0.1
2 | 税金 | 分部分项工程费+措施项目费+其他项目费+规费-(除税甲供材料费+除税甲供设备费)/1.01 |  |  | 9
合 计
未来软件编制
表-13

## 9.1表-08 分部分项工程和单价措施项目清单与计价表
分部分项工程和单价措施项目清单与计价表
工程名称：消防工程 |  |  |  | 标段： |  |  | 第1页 共5页
序 号 | 项目编码 | 项目名称 | 项目特征描述 |  | 计量 单位 | 工程量 | 金 额(元)
[7 empty] | 综合单价 | 合价 | 其中
暂估价
|  | C 消防报警工程 |  |  |  | 1
1 | 030404032001 | 接线端子箱 | 1.名称:接线端子箱 2.安装部位:明装,下沿距地1.8米 |  | 台 | 2
2 | 030904013001 | 火灾显示盘 | 1.名称:火灾显示盘 |  | 台 | 2
3 | 030904001001 | 感烟探测器 | 1.名称:感烟探测器 2.类型:吸（吊）顶安装 |  | 个 | 119
4 | 030904001002 | 感温探测器 | 1.名称:感温探测器 2.类型:吸（吊）顶安装 |  | 个 | 26
5 | 030904007001 | 火灾广播扬声器 | 1.名称:火灾广播扬声器 2.安装方式:吸（吊）顶安装 |  | 个 | 20
6 | 030904008001 | 总线短路隔离器 | 1.名称:总线短路隔离器 |  | 个 | 7
7 | 030904005001 | 火灾声光报警装置 | 1.名称:火灾声光报警装置 2.安装方式：明装,下沿距地2.4米 |  | 个 | 16
8 | 030904006001 | 消防电话 | 1.名称:消防电话分机 2.规格:HY5716B 3.安装方式:距地1.5米安装 |  | 个 | 2
9 | 030904003001 | 手动报警按钮 | 1.名称:手动报警按钮 |  | 个 | 9
10 | 030904008002 | 输入输出模块 | 1.名称:输入输出模块 |  | 个 | 4
11 | 030904008003 | 输入模块 | 1.名称:输入模块 |  | 个 | 4
12 | 030904001003 | 电气火灾监控模块 | 1.名称:电气火灾监控模块 |  | 个 | 1
13 | 030404022001 | 消防电源监控模块 | 1.名称：消防电源监控模块 |  | 台 | 1
14 | 030404022002 | 能耗监测模块 | 1.名称：能耗监测模块 |  | 台 | 1
15 | 030404022003 | 消防电源监控模块 | 1.名称：消防电源监控模块 |  | 台 | 1
16 | 030404022004 | 防火门监控模块 | 1.名称：防火门监控模块 |  | 台 | 5
17 | 030411006001 | 接线盒 | 1.名称:插座盒 |  | 个 | 195
18 | 030411001001 | 配管 | 1.名称:配管 2.材质:镀锌电线管 3.规格:JDG20 4.配置形式:暗配/吊顶 |  | m | 1010
19 | 030411004001 | 配线 | 1.名称:配线 2.配线形式:桥架、管道敷设 3.型号:WDZN-BYJ 4.规格:2.5mm2 5.材质:铜 |  | m | 475
本页小计
合 计
未来软件编制
表-08
分部分项工程和单价措施项目清单与计价表
工程名称：消防工程 |  |  |  | 标段： |  |  | 第2页 共5页
序 号 | 项目编码 | 项目名称 | 项目特征描述 |  | 计量 单位 | 工程量 | 金 额(元)
[7 empty] | 综合单价 | 合价 | 其中
暂估价
20 | 030411004002 | 配线 | 1.名称:配线 2.配线形式:桥架、管道敷设 3.型号:WDZN-RYJS 4.规格:2*1.5mm 5.材质:铜 |  | m | 801
21 | 030411004003 | 配线 | 1.名称:配线 2.配线形式:桥架、管道敷设 3.型号:WDZN-RYJSP 4.规格:2*1.5mm 5.材质:铜 |  | m | 323
22 | 030905001001 | 自动报警系统调试 | 1.:自动报警系统调试,包含本次改造所有报警内容，包括但补限于火灾报警调试，应急照明调试，防火门监控调试，消防设备电源监控调试，能耗监测调试，电气火灾监控调试等所有内容。 2.包含接入原消防报警平台相关费用及验收相关措施费用。 |  | 系统 | 1
|  | C 消火栓工程 |  |  |  | 1
23 | 030901010001 | 室内消火栓1800*700*180 | 1.安装方式：室内 2.型号、规格：单出口带灭火器组合式消火栓箱 3.附件材质、规格：消防箱下设灭火器的采用单出口带灭火器的组合式消防柜和消火栓箱,,消火栓箱内设消火栓水龙带长度25米(衬胶),带消防卷盘,水枪口径QZ19,消防报警按钮一只，尺寸详见图纸，室内消火栓箱采用钢-铝合金箱,图中箱体暗装(安装在柱面,剪力墙面)处采用建筑装修包封处理,消火栓栓口高出楼面1.10m。暗敷于防火隔墙或防烟楼梯间隔墙的消火栓箱,背板刷耐火极限为3小时的防火涂料。 |  | 套 | 10
24 | 030901013001 | 灭火器箱 | 1.形式：灭火器箱 2.规格、型号：灭火器设置于灭火器箱内,箱体离地150mm,铭牌朝外，MF/ABC5 |  | 组 | 4
25 | 030901013002 | 灭火器箱 | 1.形式：灭火器箱 2.规格、型号：灭火器设置于灭火器箱内,箱体离地150mm,铭牌朝外，2*MF/ABC5 |  | 组 | 2
26 | 030901002001 | 消火栓钢管 | 1.安装部位：室内 2.材质：热镀锌钢管 3.规格：DN65 4.连接形式：卡箍连接，配套管件安装 5.冲洗、试压要求：按设计要求 |  | m | 133
本页小计
合 计
未来软件编制
表-08
分部分项工程和单价措施项目清单与计价表
工程名称：消防工程 |  |  |  | 标段： |  |  | 第3页 共5页
序 号 | 项目编码 | 项目名称 | 项目特征描述 |  | 计量 单位 | 工程量 | 金 额(元)
[7 empty] | 综合单价 | 合价 | 其中
暂估价
27 | 030901002002 | 消火栓钢管 | 1.安装部位：室内 2.材质：热镀锌钢管 3.规格：DN150 4.连接形式：卡箍连接，配套管件安装 5.冲洗、试压要求：按设计要求 |  | m | 106
28 | 031201001001 | 室内管道防腐刷油 | 1.名称：管道防腐 2.防腐要求：樟丹两道，红色调和漆两道，并标明管道类型及水流方向 3.其他详见设计要求 |  | m2 | 105
29 | 031002001001 | 管道支托架制作、安装 | 1.材质：型钢 2.管架形式：一般管道支架 |  | kg | 213
30 | 031201003001 | 管道支托架刷油 | 1.除锈级别：轻锈 2.防腐要求：除锈后刷红丹漆二道，业主另有要求,按业主要求执行。 |  | kg | 213
31 | 031003003001 | 碟阀 | 1.类型：碟阀 2.规格：DN150 3.连接形式：法兰 |  | 个 | 10
32 | 031002003001 | 过墙过楼板套管 | 1.名称、类型:过墙过楼板套管 2.规格:DN200 3.填料材质:符合设计和规范要求 |  | 个 | 16
33 | 031002003002 | 过墙过楼板套管 | 1.名称、类型:过墙过楼板套管 2.规格:DN100 3.填料材质:符合设计和规范要求 |  | 个 | 8
34 | 030905002001 | 消火栓系统调试 | 1.名称：消火栓系统调试 |  | 系统 | 1
|  | C 喷淋工程 |  |  |  | 1
35 | 030901001001 | 水喷淋钢管 | 1.安装部位：室内 2.材质：热浸镀锌钢管 3.规格：DN25 4.连接形式：螺纹连接 5.冲洗、试压要求：按设计要求 |  | m | 465
36 | 030901001002 | 水喷淋钢管 | 1.安装部位：室内 2.材质：热浸镀锌钢管 3.规格：DN32 4.连接形式：螺纹连接 5.冲洗、试压要求：按设计要求 |  | m | 246
37 | 030901001003 | 水喷淋钢管 | 1.安装部位：室内 2.材质：热浸镀锌钢管 3.规格：DN40 4.连接形式：螺纹连接 5.冲洗、试压要求：按设计要求 |  | m | 64
38 | 030901001004 | 水喷淋钢管 | 1.安装部位：室内 2.材质：热浸镀锌钢管 3.规格：DN50 4.连接形式：螺纹连接 5.冲洗、试压要求：按设计要求 |  | m | 14
本页小计
合 计
未来软件编制
表-08
分部分项工程和单价措施项目清单与计价表
工程名称：消防工程 |  |  |  | 标段： |  |  | 第4页 共5页
序 号 | 项目编码 | 项目名称 | 项目特征描述 |  | 计量 单位 | 工程量 | 金 额(元)
[7 empty] | 综合单价 | 合价 | 其中
暂估价
39 | 030901001005 | 水喷淋钢管 | 1.安装部位：室内 2.材质：热浸镀锌钢管 3.规格：DN65 4.连接形式：沟槽卡箍连接，配套管件安装 5.冲洗、试压要求：按设计要求 |  | m | 3
40 | 030901001006 | 水喷淋钢管 | 1.安装部位：室内 2.材质：热浸镀锌钢管 3.规格：DN80 4.连接形式：沟槽卡箍连接，配套管件安装 5.冲洗、试压要求：按设计要求 |  | m | 22
41 | 030901001007 | 水喷淋钢管 | 1.安装部位：室内 2.材质：热浸镀锌钢管 3.规格：DN100 4.连接形式：沟槽卡箍连接，配套管件安装 5.冲洗、试压要求：按设计要求 |  | m | 48
42 | 030901001008 | 水喷淋钢管 | 1.安装部位：室内 2.材质：热浸镀锌钢管 3.规格：DN150 4.连接形式：沟槽卡箍连接，配套管件安装 5.冲洗、试压要求：按设计要求 |  | m | 85
43 | 031201001002 | 室内管道防腐刷油 | 1.名称：管道防腐 2.防腐要求：樟丹两道，红色调和漆两道,并标明管道类型及水流方向 3.其他详见设计要求 |  | m2 | 278
44 | 031002001002 | 管道支托架制作、安装 | 1.材质：型钢 2.管架形式：一般管道支架 |  | kg | 410
45 | 031201003002 | 管道支托架刷油 | 1.除锈级别：轻锈 2.防腐要求：刷红丹防锈漆两道，调和漆二道 |  | kg | 410
46 | 030901003001 | 水喷淋喷头 | 1.名称：直立/装饰下垂型喷头 2.型号、规格：详见设计图纸 3.其他、装饰喷头含集热罩等相关配件 |  | 个 | 251
47 | 031003003002 | 信号阀DN100 | 1.类型：信号阀 2.规格：DN150 3.连接形式：法兰 |  | 个 | 2
48 | 030901006001 | 水流指示器 | 1.类型：水流指示器 2.规格：DN150 3.连接形式：法兰 |  | 个 | 2
49 | 030901007001 | 减压孔板 | 1.类型：减压孔板 2.规格：DN150 |  | 个 | 2
50 | 030901008001 | 末端试水装置 | 1.名称：末端试水装置 2.规格 ：DN25 3.组装形式：螺纹连接，带视窗试水接头，配套压力表及附件 |  | 组 | 2
本页小计
合 计
未来软件编制
表-08
分部分项工程和单价措施项目清单与计价表
工程名称：消防工程 |  |  |  | 标段： |  |  | 第5页 共5页
序 号 | 项目编码 | 项目名称 | 项目特征描述 |  | 计量 单位 | 工程量 | 金 额(元)
[7 empty] | 综合单价 | 合价 | 其中
暂估价
51 | 031002003003 | 过墙过楼板套管 | 1.名称、类型:过墙过楼板套管 2.规格:DN150 3.填料材质:符合设计和规范要求 |  | 个 | 8
52 | 031002003004 | 过墙过楼板套管 | 1.名称、类型:过墙过楼板套管 2.规格:DN200 3.填料材质:符合设计和规范要求 |  | 个 | 8
53 | 030905002002 | 水灭火控制装置调试 | 1.喷淋灭火系统调试 |  | 系统 | 1
|  | C 气体灭火 |  |  |  | 1
54 | 030902009001 | 无管网气体灭火装置 | 1.名称：气体灭火控制系统 2.参数：包含气体灭火控制器、感烟探测器、感温探测器、紧急启/停按钮、声光警报器和气体释放警报器、电磁阀，压力开关，自动泄压装置，75L~120L气灭双柜/2.5，含药剂量 3.含相关布管布线，调试联网、验收等相关费用 |  | 套 | 4
|  | C 抗震支架 |  |  |  | 1
55 | 031002001003 | 抗震支架 | 1.包含项目内完成验收工作所需要的抗震支架，包括电气、消防、暖通、给排水等专业，具体由中标人二次深化，按项包干 |  | 项 | 1
分部分项合计
56 | 031301017001 | 脚手架搭拆 | 脚手架搭拆 |  | 项 | 1
单价措施合计
本页小计
合 计
未来软件编制
表-08

## 9.2表-11 总价措施项目清单与计价表
总价措施项目清单与计价表
工程名称：消防工程 |  |  |  | 标段： |  |  | 第1页 共3页
序号 | 项目编码 | 项 目 名 称 | 计算基础 | 费率(%) | 金额(元) | 调整 费率(%) |  | 调整后 金额(元) | 备注
1 | 031302001001 | 安全文明施工
1.1 | 1.1 | 基本费 | 分部分项清单合价+单价措施清单合价-分部分项除税工程设备费-单价措施除税工程设备费 | 1.5 |  |  |  |  | 不取费时将“费率”置0；
1.2 | 1.2 | 增加费 | 分部分项清单合价+单价措施清单合价-分部分项除税工程设备费-单价措施除税工程设备费 | 0 |  |  |  |  | 1星0.3%/2星0.33%/3星0.36%
1.3 | 1.3 | 扬尘污染防治增加费 | 分部分项清单合价+单价措施清单合价-分部分项除税工程设备费-单价措施除税工程设备费 | 0.21
2 | 031302002001 | 夜间施工 | 分部分项清单合价+单价措施清单合价-分部分项除税工程设备费-单价措施除税工程设备费 | [5 empty] | 0～0.1%
3 | 031302003001 | 非夜间施工照明 | 分部分项清单合价+单价措施清单合价-分部分项除税工程设备费-单价措施除税工程设备费 | [5 empty] | 0.30%
4 | 031302004001 | 二次搬运 | 分部分项清单合价+单价措施清单合价-分部分项除税工程设备费-单价措施除税工程设备费
未来软件编制
表-11
总价措施项目清单与计价表
工程名称：消防工程 |  |  |  | 标段： |  |  | 第2页 共3页
序号 | 项目编码 | 项 目 名 称 | 计算基础 | 费率(%) | 金额(元) | 调整 费率(%) |  | 调整后 金额(元) | 备注
5 | 031302005001 | 冬雨季施工 | 分部分项清单合价+单价措施清单合价-分部分项除税工程设备费-单价措施除税工程设备费 | [5 empty] | 0.05～0.1%
6 | 031302006001 | 已完成工程及设备保护 | 分部分项清单合价+单价措施清单合价-分部分项除税工程设备费-单价措施除税工程设备费 | [5 empty] | 0～0.05%
7 | 031302008001 | 临时设施 | 分部分项清单合价+单价措施清单合价-分部分项除税工程设备费-单价措施除税工程设备费 | [5 empty] | 0.6～1.6%
8 | 031302009001 | 赶工措施 | 分部分项清单合价+单价措施清单合价-分部分项除税工程设备费-单价措施除税工程设备费 | [5 empty] | 0.5～2.1%
9 | 031302010001 | 工程按质论价 | 分部分项清单合价+单价措施清单合价-分部分项除税工程设备费-单价措施除税工程设备费 | 0 |  |  |  |  | 市优0.8%/省优1.1%/国优专业1.2%/国优1.3%
10 | 031302011001 | 住宅分户验收 | 分部分项清单合价+单价措施清单合价-分部分项除税工程设备费-单价措施除税工程设备费 | [5 empty] | 0.10%
未来软件编制
表-11
总价措施项目清单与计价表
工程名称：消防工程 |  |  |  | 标段： |  |  | 第3页 共3页
序号 | 项目编码 | 项 目 名 称 | 计算基础 | 费率(%) | 金额(元) | 调整 费率(%) |  | 调整后 金额(元) | 备注
11 | 031302012001 | 建筑工人实名制费用 | 分部分项清单合价+单价措施清单合价-分部分项除税工程设备费-单价措施除税工程设备费 | [5 empty] | 0.03%
12 | 031302015001 | 智慧工地费用 | 分部分项清单合价+单价措施清单合价-分部分项除税工程设备费-单价措施除税工程设备费 | [5 empty] | 0.04～0.08%
合 计
未来软件编制
表-11

## 9.3表-12 其他项目清单与计价汇总表
其他项目清单与计价汇总表
工程名称：消防工程 |  | 标段： |  | 第1页 共1页
序号 | 项 目 名 称 | 金额(元) | 结算金额(元) |  | 备注
1 | 暂列金额 | 0.00 |  |  | 明细详见表-12-1
2 | 暂估价 | 0.00
2.1 | 材料(工程设备)暂估价 | — |  |  | 明细详见表-12-2
2.2 | 专业工程暂估价 | 0.00 |  |  | 明细详见表-12-3
3 | 计日工 |  |  |  | 明细详见表-12-4
4 | 总承包服务费 |  |  |  | 明细详见表-12-5
合 计 |  |  |  |  | —
未来软件编制
表-12

## 9.4表-13 规费、税金项目计价表
规费、税金项目计价表
工程名称：消防工程 |  |  | 标段： |  |  | 第1页 共1页
序号 | 项 目 名 称 | 计算基础 |  | 计算基数(元) | 计算费率(%) |  | 金额(元)
1 | 规费 | 分部分项工程费+措施项目费+其他项目费-除税工程设备费 |  |  | 100
1.1 | 社会保险费 |  |  |  | 2.4
1.2 | 住房公积金 |  |  |  | 0.42
1.3 | 环境保护税 |  |  |  | 0.1
2 | 税金 | 分部分项工程费+措施项目费+其他项目费+规费-(除税甲供材料费+除税甲供设备费)/1.01 |  |  | 9
合 计
未来软件编制
表-13

## 10.1表-08 分部分项工程和单价措施项目清单与计价表
分部分项工程和单价措施项目清单与计价表
工程名称：给排水工程 |  |  |  | 标段： |  |  | 第1页 共4页
序 号 | 项目编码 | 项目名称 | 项目特征描述 |  | 计量 单位 | 工程量 | 金 额(元)
[7 empty] | 综合单价 | 合价 | 其中
暂估价
|  | C 给排水工程 |  |  |  | 1
1 | 031001006001 | 塑料管 | 1.安装部位:室内 2.介质:给水 3.规格、压力等级:PPR材质，DN50，含管件 4.连接形式:热熔 5.压力试验及吹、洗设计要求:冲洗消毒 6.管道开补槽 |  | m | 25
2 | 031001006002 | 塑料管 | 1.安装部位:室内 2.介质:给水 3.规格、压力等级:PPR材质，DN40含管件 4.连接形式:热熔 5.压力试验及吹、洗设计要求:冲洗消毒 6.管道开补槽 |  | m | 18
3 | 031001006003 | 塑料管 | 1.安装部位:室内 2.介质:给水 3.规格、压力等级:PPR材质，DN25含管件 4.连接形式:热熔 5.压力试验及吹、洗设计要求:冲洗消毒 6.管道开补槽 |  | m | 21
4 | 031001006004 | 塑料管 | 1.安装部位:室内 2.介质:给水 3.规格、压力等级:PPR材质，DN20含管件 4.连接形式:热熔 5.压力试验及吹、洗设计要求:冲洗消毒 6.管道开补槽 |  | m | 24
5 | 031001006005 | 塑料管 | 1.安装部位:室内 2.介质:给水 3.规格、压力等级:PPR材质，DN15含管件 4.连接形式:热熔 5.压力试验及吹、洗设计要求:冲洗消毒 6.管道开补槽 |  | m | 98
6 | 031001006006 | 塑料管 | 1.安装部位:室内 2.介质:给水 3.规格、压力等级:PPR材质（热水），DN15 4.连接形式:热熔 5.压力试验及吹、洗设计要求:冲洗消毒 6.管道开补槽 |  | m | 20
7 | 031003013001 | 水表 | 1.安装部位（室内外）:室内 2.型号、规格:水表 DN50 3.连接形式:法兰连接 |  | 组 | 2
本页小计
合 计
未来软件编制
表-08
分部分项工程和单价措施项目清单与计价表
工程名称：给排水工程 |  |  |  | 标段： |  |  | 第2页 共4页
序 号 | 项目编码 | 项目名称 | 项目特征描述 |  | 计量 单位 | 工程量 | 金 额(元)
[7 empty] | 综合单价 | 合价 | 其中
暂估价
8 | 031003001001 | 截止阀 | 1.类型:截止阀 2.材质:铜 3.规格、压力等级:DN50 4.连接形式:螺纹 |  | 个 | 2
9 | 031003001002 | 截止阀 | 1.类型:截止阀 2.材质:铜 3.规格、压力等级:DN40 4.连接形式:螺纹 |  | 个 | 6
10 | 031003001003 | 截止阀 | 1.类型:截止阀 2.材质:铜 3.规格、压力等级:DN15 4.连接形式:螺纹 |  | 个 | 4
11 | 031003001004 | 截止阀 | 1.类型：止回阀 2.材质:铜 3.规格、压力等级:DN15 4.连接形式:螺纹 |  | 个 | 4
12 | 031006012001 | 热水器、开水炉 | 1.名称：热水器（自带安装用电装置） 2.型号：GR-80L/3000W |  | 台 | 1
13 | 031006012002 | 小厨宝 | 1.名称：小厨宝 |  | 台 | 2
14 | 031001006007 | 塑料管 | 1.安装部位:室内 2.介质:排水（污水、废水） 3.材质、规格:U-PVC排水静音塑料管 DN50 4.连接形式:粘接 5.压力试验及吹、洗设计要求:通球试验，具体以设计和规范要求为准 |  | m | 34
15 | 031001006008 | 塑料管 | 1.安装部位:室内 2.介质:排水（污水、废水） 3.材质、规格:U-PVC排水静音塑料管 DN75 4.连接形式:粘接 5.压力试验及吹、洗设计要求:通球试验，具体以设计和规范要求为准 |  | m | 19
16 | 031001006009 | 塑料管 | 1.安装部位:室内 2.介质:排水（污水、废水） 3.材质、规格:U-PVC排水静音塑料管 DN100 4.连接形式:粘接 5.压力试验及吹、洗设计要求:通球试验，具体以设计和规范要求为准 |  | m | 31
本页小计
合 计
未来软件编制
表-08
分部分项工程和单价措施项目清单与计价表
工程名称：给排水工程 |  |  |  | 标段： |  |  | 第3页 共4页
序 号 | 项目编码 | 项目名称 | 项目特征描述 |  | 计量 单位 | 工程量 | 金 额(元)
[7 empty] | 综合单价 | 合价 | 其中
暂估价
17 | 031001006010 | 塑料管 | 1.安装部位:室内 2.介质:排水（污水、废水） 3.材质、规格:U-PVC防外线塑料管 DN75 4.连接形式:粘接 5.压力试验及吹、洗设计要求:通球试验，具体以设计和规范要求为准 |  | m | 114.4
18 | 031001006011 | 塑料管 | 1.安装部位:室内 2.介质:排水（污水、废水） 3.材质、规格:U-PVC防外线塑料管 DN50 4.连接形式:粘接 5.压力试验及吹、洗设计要求:通球试验，具体以设计和规范要求为准 |  | m | 33.5
19 | 031004006001 | 蹲式大便器 | 1.名称:蹲式大便器 2.含自闭式脚踏冲洗阀，含五金配件等 |  | 组 | 8
20 | 031004007001 | 小便器 | 1.名称:小便器 2.红外感应式，采用节水型的,并符合国家现行标准《节水型生活用水器具》CJ164的有关要求 3.包含阀门和相关配件 |  | 组 | 6
21 | 031004006002 | 座便器 | 1.名称:座便器 2.采用节水型的,并符合国家现行标准《节水型生活用水器具》CJ164的有关要求 3.包含阀门和相关配件 |  | 组 | 4
22 | 031004010001 | 淋浴器 | 1.名称:淋浴器 2.采用节水型的,并符合国家现行标准《节水型生活用水器具》CJ164的有关要求 3.包含阀门和相关配件 |  | 套 | 1
23 | 031004014001 | 地漏 | 1.名称:地漏,带S型存水弯 2.规格:DN50 3.材质：详见设计图纸 |  | 个 | 8
24 | 031004003001 | 洗脸盆 | 1.名称:洗脸盆（含冷热水龙头） 2.采用节水型的,并符合国家现行标准《节水型生活用水器具》CJ164的有关要求 3.包含水龙头、阀门和相关配件 |  | 组 | 5
25 | 031004003002 | 拖把池 | 1.名称:拖把池（含拖把池龙头） 2.采用节水型的,并符合国家现行标准《节水型生活用水器具》CJ164的有关要求 3.包含水龙头、阀门和相关配件 |  | 组 | 2
26 | 030817008001 | 套管制作安装 | 1.名称：穿墙/楼板普通钢套管 2.型号：DN65 |  | 个 | 4
27 | 030817008002 | 套管制作安装 | 1.名称：穿墙/楼板普通钢套管 2.型号：DN40 |  | 个 | 2
本页小计
合 计
未来软件编制
表-08
分部分项工程和单价措施项目清单与计价表
工程名称：给排水工程 |  |  |  | 标段： |  |  | 第4页 共4页
序 号 | 项目编码 | 项目名称 | 项目特征描述 |  | 计量 单位 | 工程量 | 金 额(元)
[7 empty] | 综合单价 | 合价 | 其中
暂估价
28 | 030817008003 | 套管制作安装 | 1.名称：穿墙/楼板普通钢套管 2.型号：DN32 |  | 个 | 8
分部分项合计
29 | 031301017001 | 脚手架搭拆 | 脚手架搭拆 |  | 项 | 1
单价措施合计
本页小计
合 计
未来软件编制
表-08

## 10.2表-11 总价措施项目清单与计价表
总价措施项目清单与计价表
工程名称：给排水工程 |  |  |  | 标段： |  |  | 第1页 共3页
序号 | 项目编码 | 项 目 名 称 | 计算基础 | 费率(%) | 金额(元) | 调整 费率(%) |  | 调整后 金额(元) | 备注
1 | 031302001001 | 安全文明施工
1.1 | 1.1 | 基本费 | 分部分项清单合价+单价措施清单合价-分部分项除税工程设备费-单价措施除税工程设备费 | 1.5 |  |  |  |  | 不取费时将“费率”置0；
1.2 | 1.2 | 增加费 | 分部分项清单合价+单价措施清单合价-分部分项除税工程设备费-单价措施除税工程设备费 | 0 |  |  |  |  | 1星0.3%/2星0.33%/3星0.36%
1.3 | 1.3 | 扬尘污染防治增加费 | 分部分项清单合价+单价措施清单合价-分部分项除税工程设备费-单价措施除税工程设备费 | 0.21
2 | 031302002001 | 夜间施工 | 分部分项清单合价+单价措施清单合价-分部分项除税工程设备费-单价措施除税工程设备费 | [5 empty] | 0～0.1%
3 | 031302003001 | 非夜间施工照明 | 分部分项清单合价+单价措施清单合价-分部分项除税工程设备费-单价措施除税工程设备费 | [5 empty] | 0.30%
4 | 031302004001 | 二次搬运 | 分部分项清单合价+单价措施清单合价-分部分项除税工程设备费-单价措施除税工程设备费
未来软件编制
表-11
总价措施项目清单与计价表
工程名称：给排水工程 |  |  |  | 标段： |  |  | 第2页 共3页
序号 | 项目编码 | 项 目 名 称 | 计算基础 | 费率(%) | 金额(元) | 调整 费率(%) |  | 调整后 金额(元) | 备注
5 | 031302005001 | 冬雨季施工 | 分部分项清单合价+单价措施清单合价-分部分项除税工程设备费-单价措施除税工程设备费 | [5 empty] | 0.05～0.1%
6 | 031302006001 | 已完成工程及设备保护 | 分部分项清单合价+单价措施清单合价-分部分项除税工程设备费-单价措施除税工程设备费 | [5 empty] | 0～0.05%
7 | 031302008001 | 临时设施 | 分部分项清单合价+单价措施清单合价-分部分项除税工程设备费-单价措施除税工程设备费 | [5 empty] | 0.6～1.6%
8 | 031302009001 | 赶工措施 | 分部分项清单合价+单价措施清单合价-分部分项除税工程设备费-单价措施除税工程设备费 | [5 empty] | 0.5～2.1%
9 | 031302010001 | 工程按质论价 | 分部分项清单合价+单价措施清单合价-分部分项除税工程设备费-单价措施除税工程设备费 | 0 |  |  |  |  | 市优0.8%/省优1.1%/国优专业1.2%/国优1.3%
10 | 031302011001 | 住宅分户验收 | 分部分项清单合价+单价措施清单合价-分部分项除税工程设备费-单价措施除税工程设备费 | [5 empty] | 0.10%
未来软件编制
表-11
总价措施项目清单与计价表
工程名称：给排水工程 |  |  |  | 标段： |  |  | 第3页 共3页
序号 | 项目编码 | 项 目 名 称 | 计算基础 | 费率(%) | 金额(元) | 调整 费率(%) |  | 调整后 金额(元) | 备注
11 | 031302012001 | 建筑工人实名制费用 | 分部分项清单合价+单价措施清单合价-分部分项除税工程设备费-单价措施除税工程设备费 | [5 empty] | 0.03%
12 | 031302015001 | 智慧工地费用 | 分部分项清单合价+单价措施清单合价-分部分项除税工程设备费-单价措施除税工程设备费 | [5 empty] | 0.04～0.08%
合 计
未来软件编制
表-11

## 10.3表-12 其他项目清单与计价汇总表
其他项目清单与计价汇总表
工程名称：给排水工程 |  | 标段： |  | 第1页 共1页
序号 | 项 目 名 称 | 金额(元) | 结算金额(元) |  | 备注
1 | 暂列金额 | 0.00 |  |  | 明细详见表-12-1
2 | 暂估价 | 0.00
2.1 | 材料(工程设备)暂估价 | — |  |  | 明细详见表-12-2
2.2 | 专业工程暂估价 | 0.00 |  |  | 明细详见表-12-3
3 | 计日工 |  |  |  | 明细详见表-12-4
4 | 总承包服务费 |  |  |  | 明细详见表-12-5
合 计 |  |  |  |  | —
未来软件编制
表-12

## 10.4表-13 规费、税金项目计价表
规费、税金项目计价表
工程名称：给排水工程 |  |  | 标段： |  |  | 第1页 共1页
序号 | 项 目 名 称 | 计算基础 |  | 计算基数(元) | 计算费率(%) |  | 金额(元)
1 | 规费 | 分部分项工程费+措施项目费+其他项目费-除税工程设备费 |  |  | 100
1.1 | 社会保险费 |  |  |  | 2.4
1.2 | 住房公积金 |  |  |  | 0.42
1.3 | 环境保护税 |  |  |  | 0.1
2 | 税金 | 分部分项工程费+措施项目费+其他项目费+规费-(除税甲供材料费+除税甲供设备费)/1.01 |  |  | 9
合 计
未来软件编制
表-13

## 11.1表-08 分部分项工程和单价措施项目清单与计价表
分部分项工程和单价措施项目清单与计价表
工程名称：通风工程 |  |  |  | 标段： |  |  | 第1页 共3页
序 号 | 项目编码 | 项目名称 | 项目特征描述 |  | 计量 单位 | 工程量 | 金 额(元)
[7 empty] | 综合单价 | 合价 | 其中
暂估价
|  | C 送排风系统 |  |  |  | 1
1 | 030108003001 | 排气扇 | 1.名称：排气扇 2.型号：PQS-1,具体配置详见设计图纸，自带止回功能 3.规格:(风量:150m³/h,风压:160Pa,功率:30W |  | 台 | 22
2 | 030108003002 | 排气扇 | 1.名称：排气扇 2.型号：PQS-2,具体配置详见设计图纸，自带止回功能 3.规格:风量:200m³/h,风压:150Pa,功率:32W |  | 台 | 3
3 | 030108003003 | 离心式排风风机 | 1.名称:低噪声柜式离心风机 2.型号:HTFC-B-III-No9 3.规格:风量:2200m3/h，风压:250Pa，功率:0.75kW，转速:1100r/min 4.减振底座形式、数量:满足设计及规范要求，含风机支架 5.单机试运转要求:满足设计及规范要求 6.检查接线 |  | 台 | 4
4 | 030702001001 | 碳钢通风管道 | 1、材质:镀锌薄钢板 2、形状:矩形 3、规格:周长800mm以内 4、板材厚度:0.5mm 5、管件、法兰等附件及支架设计要求 :满足图纸设计及施工验收规范要求 6、接口形式:法兰咬口 7、风管穿墙、楼板洞口：预埋防护套管、防火封堵，封堵材料见设计要求 |  | m2 | 72.46
5 | 030702001002 | 碳钢通风管道 | 1、材质:镀锌薄钢板 2、形状:矩形 3、规格:周长2000mm以内 4、板材厚度:0.5mm 5、管件、法兰等附件及支架设计要求 :满足图纸设计及施工验收规范要求 6、接口形式:法兰咬口 7、风管穿墙、楼板洞口：预埋防护套管、防火封堵，封堵材料见设计要求 |  | m2 | 10.12
本页小计
合 计
未来软件编制
表-08
分部分项工程和单价措施项目清单与计价表
工程名称：通风工程 |  |  |  | 标段： |  |  | 第2页 共3页
序 号 | 项目编码 | 项目名称 | 项目特征描述 |  | 计量 单位 | 工程量 | 金 额(元)
[7 empty] | 综合单价 | 合价 | 其中
暂估价
6 | 030702001003 | 碳钢通风管道 | 1、材质:镀锌薄钢板 2、形状:矩形 3、规格:周长2000mm以内 4、板材厚度:0.6mm 5、管件、法兰等附件及支架设计要求 :满足图纸设计及施工验收规范要求 6、接口形式:法兰咬口 7、风管穿墙、楼板洞口：预埋防护套管、防火封堵，封堵材料见设计要求 |  | m2 | 74.3
7 | 030702008001 | 柔性软风管 | 1.名称:帆布软接 2.规格:按连接设备及风管综合考虑 |  | m2 | 6.32
8 | 030703001001 | 电动阀 | 1.名称:电动阀 2.规格:500*200 3.支架形式、材质:满足设计及规范要求 |  | 个 | 7
9 | 030703001002 | 电动阀 | 1.名称:电动阀 2.规格:630*320 3.支架形式、材质:满足设计及规范要求 |  | 个 | 3
10 | 030703001003 | 电动阀 | 1.名称:防火阀 2.规格:200*160 3.支架形式、材质:满足设计及规范要求 |  | 个 | 2
11 | 030703007001 | 碳钢风口、散流器、百叶窗 | 1.名称:双层百叶风口 2.型号:500*400 |  | 个 | 3
12 | 030703007002 | 碳钢风口、散流器、百叶窗 | 1.名称:单层百叶风口 2.型号:500*400 |  | 个 | 5
13 | 030703007003 | 碳钢风口、散流器、百叶窗 | 1.名称:单层百叶风口 2.型号:400*500 |  | 个 | 4
14 | 030703007004 | 碳钢风口、散流器、百叶窗 | 1.名称:单层百叶风口 2.型号:400*300 |  | 个 | 1
15 | 030703007005 | 碳钢风口、散流器、百叶窗 | 1.名称:单层百叶风口 2.型号:200*160 |  | 个 | 4
16 | 030703007006 | 碳钢风口、散流器、百叶窗 | 1.名称:防雨百叶 2.型号:630*320 |  | 个 | 3
17 | 030703007007 | 碳钢风口、散流器、百叶窗 | 1.名称:防雨百叶 2.型号:500*400 |  | 个 | 4
18 | 030703007008 | 碳钢风口、散流器、百叶窗 | 1.名称:防雨百叶 2.型号:350*350 |  | 个 | 2
19 | 030703007009 | 碳钢风口、散流器、百叶窗 | 1.名称:防雨百叶 2.型号:200*160 |  | 个 | 2
20 | 031201003001 | 金属结构刷油 | 1.名称 风管、设备支吊架刷油 2.做法：清除污锈后，刷防锈漆两道，再刷色漆两道 |  | kg | 160
本页小计
合 计
未来软件编制
表-08
分部分项工程和单价措施项目清单与计价表
工程名称：通风工程 |  |  |  | 标段： |  |  | 第3页 共3页
序 号 | 项目编码 | 项目名称 | 项目特征描述 |  | 计量 单位 | 工程量 | 金 额(元)
[7 empty] | 综合单价 | 合价 | 其中
暂估价
21 | 030704001001 | 通风工程检测、调试 | 1.名称：通风工程检测、调试 |  | 系统 | 1
分部分项合计
22 | 031301017001 | 脚手架搭拆 | 脚手架搭拆 |  | 项 | 1
单价措施合计
本页小计
合 计
未来软件编制
表-08

## 11.2表-11 总价措施项目清单与计价表
总价措施项目清单与计价表
工程名称：通风工程 |  |  |  | 标段： |  |  | 第1页 共3页
序号 | 项目编码 | 项 目 名 称 | 计算基础 | 费率(%) | 金额(元) | 调整 费率(%) |  | 调整后 金额(元) | 备注
1 | 031302001001 | 安全文明施工
1.1 | 1.1 | 基本费 | 分部分项清单合价+单价措施清单合价-分部分项除税工程设备费-单价措施除税工程设备费 | 1.5 |  |  |  |  | 不取费时将“费率”置0；
1.2 | 1.2 | 增加费 | 分部分项清单合价+单价措施清单合价-分部分项除税工程设备费-单价措施除税工程设备费 | 0 |  |  |  |  | 1星0.3%/2星0.33%/3星0.36%
1.3 | 1.3 | 扬尘污染防治增加费 | 分部分项清单合价+单价措施清单合价-分部分项除税工程设备费-单价措施除税工程设备费 | 0.21
2 | 031302002001 | 夜间施工 | 分部分项清单合价+单价措施清单合价-分部分项除税工程设备费-单价措施除税工程设备费 | [5 empty] | 0～0.1%
3 | 031302003001 | 非夜间施工照明 | 分部分项清单合价+单价措施清单合价-分部分项除税工程设备费-单价措施除税工程设备费 | [5 empty] | 0.30%
4 | 031302004001 | 二次搬运 | 分部分项清单合价+单价措施清单合价-分部分项除税工程设备费-单价措施除税工程设备费
未来软件编制
表-11
总价措施项目清单与计价表
工程名称：通风工程 |  |  |  | 标段： |  |  | 第2页 共3页
序号 | 项目编码 | 项 目 名 称 | 计算基础 | 费率(%) | 金额(元) | 调整 费率(%) |  | 调整后 金额(元) | 备注
5 | 031302005001 | 冬雨季施工 | 分部分项清单合价+单价措施清单合价-分部分项除税工程设备费-单价措施除税工程设备费 | [5 empty] | 0.05～0.1%
6 | 031302006001 | 已完成工程及设备保护 | 分部分项清单合价+单价措施清单合价-分部分项除税工程设备费-单价措施除税工程设备费 | [5 empty] | 0～0.05%
7 | 031302008001 | 临时设施 | 分部分项清单合价+单价措施清单合价-分部分项除税工程设备费-单价措施除税工程设备费 | [5 empty] | 0.6～1.6%
8 | 031302009001 | 赶工措施 | 分部分项清单合价+单价措施清单合价-分部分项除税工程设备费-单价措施除税工程设备费 | [5 empty] | 0.5～2.1%
9 | 031302010001 | 工程按质论价 | 分部分项清单合价+单价措施清单合价-分部分项除税工程设备费-单价措施除税工程设备费 | 0 |  |  |  |  | 市优0.8%/省优1.1%/国优专业1.2%/国优1.3%
10 | 031302011001 | 住宅分户验收 | 分部分项清单合价+单价措施清单合价-分部分项除税工程设备费-单价措施除税工程设备费 | [5 empty] | 0.10%
未来软件编制
表-11
总价措施项目清单与计价表
工程名称：通风工程 |  |  |  | 标段： |  |  | 第3页 共3页
序号 | 项目编码 | 项 目 名 称 | 计算基础 | 费率(%) | 金额(元) | 调整 费率(%) |  | 调整后 金额(元) | 备注
11 | 031302012001 | 建筑工人实名制费用 | 分部分项清单合价+单价措施清单合价-分部分项除税工程设备费-单价措施除税工程设备费 | [5 empty] | 0.03%
12 | 031302015001 | 智慧工地费用 | 分部分项清单合价+单价措施清单合价-分部分项除税工程设备费-单价措施除税工程设备费 | [5 empty] | 0.04～0.08%
合 计
未来软件编制
表-11

## 11.3表-12 其他项目清单与计价汇总表
其他项目清单与计价汇总表
工程名称：通风工程 |  | 标段： |  | 第1页 共1页
序号 | 项 目 名 称 | 金额(元) | 结算金额(元) |  | 备注
1 | 暂列金额 | 0.00 |  |  | 明细详见表-12-1
2 | 暂估价 | 0.00
2.1 | 材料(工程设备)暂估价 | — |  |  | 明细详见表-12-2
2.2 | 专业工程暂估价 | 0.00 |  |  | 明细详见表-12-3
3 | 计日工 |  |  |  | 明细详见表-12-4
4 | 总承包服务费 |  |  |  | 明细详见表-12-5
合 计 |  |  |  |  | —
未来软件编制
表-12

## 11.4表-13 规费、税金项目计价表
规费、税金项目计价表
工程名称：通风工程 |  |  | 标段： |  |  | 第1页 共1页
序号 | 项 目 名 称 | 计算基础 |  | 计算基数(元) | 计算费率(%) |  | 金额(元)
1 | 规费 | 分部分项工程费+措施项目费+其他项目费-除税工程设备费 |  |  | 100
1.1 | 社会保险费 |  |  |  | 2.4
1.2 | 住房公积金 |  |  |  | 0.42
1.3 | 环境保护税 |  |  |  | 0.1
2 | 税金 | 分部分项工程费+措施项目费+其他项目费+规费-(除税甲供材料费+除税甲供设备费)/1.01 |  |  | 9
合 计
未来软件编制
表-13

## 12.1表-08 分部分项工程和单价措施项目清单与计价表
分部分项工程和单价措施项目清单与计价表
工程名称：智能化工程 |  |  |  | 标段： |  |  | 第1页 共8页
序 号 | 项目编码 | 项目名称 | 项目特征描述 |  | 计量 单位 | 工程量 | 金 额(元)
[7 empty] | 综合单价 | 合价 | 其中
暂估价
|  | C 智能化工程 |  |  |  | 1
1 | 030411003001 | 桥架 | 1.200*100镀锌桥架 2.含支吊架及刷漆 |  | m | 180
2 | 030411001001 | 配管 | 1.名称:配管 2.材质:镀锌电线管 3.规格:JDG20 4.配置形式:暗配/吊顶 |  | m | 1600
3 | 030411006001 | 接线盒 | 1.名称:接线盒 |  | 个 | 90
4 | 030502004001 | 单口网络面板 | 1.名称：单口网络面板 2.型号：86型标准尺寸（86mm×86mm）标准RJ45接口，兼容超五类、六类及七类网络模块 |  | 个 | 15
5 | 030502004002 | 双口网络面板 | 1.名称：双口网络面板 2.型号：配备两个独立RJ45接口，支持超五类、六类或屏蔽/非屏蔽模块 |  | 个 | 41
6 | 030502004003 | 单口网络地插 | 1.名称：单口网络地插 2.型号：PC材质,120×120mm,支持超五类或六类网络模块，带宽≥250MHz |  | 个 | 7
7 | 030502004004 | 双口网络地插 | 1.名称：双口网络地插 2.型号：PC材质,120×120mm,支持超五类或六类网络模块，带宽≥250MHz |  | 个 | 17
8 | 030502004005 | 网络模块 | 六类非屏蔽 |  | 个 | 138
9 | 030502005001 | 双绞线缆 | 1.导体：23AWG，线径：0.570mm，带宽达到250MHz； 2.特性阻抗: (f：1-250MHz)100±15Ω 3.最大直流电阻不平衡：≤2.5% 4.含线路敷设、测试 |  | m | 13000
10 | 030502010001 | 24口网络配线架 | 满配模块 |  | 个 | 14
11 | 030502010002 | 理线架 | 1U |  | 个 | 20
12 | 030502007001 | 光纤 | 12芯室内单模，含光纤熔接 |  | m | 100
13 | 030502010003 | 光纤配线架 | 24口1U，满配LC耦合器 |  | 个 | 3
14 | 030502016001 | 布放尾纤 | LC，1M |  | 根 | 48
15 | 030502009001 | 跳线 | LC-LC，2米，单模，双芯 |  | 条 | 12
16 | 030502006001 | 大对数电缆 | 3类25对 |  | m | 100
17 | 030502010004 | 语音配线架 | 110配线架 |  | 个 | 14
18 | 030502009002 | 网络跳线 | RJ45-RJ45,2M |  | 条 | 120
19 | 030502009003 | 电话跳线 | RJ45-RJ11,2M |  | 条 | 2
|  | C 安防系统 |  |  |  | 1
本页小计
合 计
未来软件编制
表-08
分部分项工程和单价措施项目清单与计价表
工程名称：智能化工程 |  |  |  | 标段： |  |  | 第2页 共8页
序 号 | 项目编码 | 项目名称 | 项目特征描述 |  | 计量 单位 | 工程量 | 金 额(元)
[7 empty] | 综合单价 | 合价 | 其中
暂估价
20 | 030507008001 | 室内半球 | 采用高性能400万像素1/3英寸CMOS图像传感器，低照度效果好，图像清晰度高 最大可输出400万(2560 × 1440)@25fps 支持H.265编码，压缩比高，超低码流 内置高效红外补光灯，最大红外监控距离50米 支持ROI，SMART H.264/H.265，灵活编码，适用不同带宽和存储环境 支持数字宽动态，3D降噪，强光抑制，背光补偿，数字水印，适用不同监控环境 支持多种异常检测：动态检测，视频遮挡，网络断开，IP冲突，音频异常侦测，非法访问 内置麦克风 支持DC12V/PoE供电方式 支持IP67防护等级 |  | 台 | 15
21 | 031002002001 | 半球支架 | 尺寸为160.0*122.0*76.0mm 采用铝合金材质，不易生锈 白色 重量为0.5kg 支持最大承重1.0kg 支持壁装安装方式 |  | 套 | 15
22 | 030506007001 | 32路NVR | 1.视频解码 支持H.265、H.264 2.解码能力 4 * 4K@30, 16 * 1080p@30, 36 * 720p@30, 64 * D14.解码分辨率 12MP/8MP/6MP/5MP/4MP/3MP/1080P/960P/720P/960H/D1/2CIF/CIF/QCIF 3解码上墙 支持两个HDMI、一个VGA口输出；HDMI支持4K解码显示,提供彩页盖章证明 6.音频解码 G.711 4.网络带宽 接入带宽512Mbps，存储带宽512Mbps，转发带宽384Mbps |  | 台 | 1
23 | 030501004001 | 8T硬盘 | 1、专为安防存储设计的监控级硬盘； 2、支持单盘、RAID存储方式； 3、适用于XVR.NVR； 4、SATA接口、CMR磁记录方式。 |  | 台 | 5
本页小计
合 计
未来软件编制
表-08
分部分项工程和单价措施项目清单与计价表
工程名称：智能化工程 |  |  |  | 标段： |  |  | 第3页 共8页
序 号 | 项目编码 | 项目名称 | 项目特征描述 |  | 计量 单位 | 工程量 | 金 额(元)
[7 empty] | 综合单价 | 合价 | 其中
暂估价
24 | 030501003001 | 解码器 | 支持全新UI4.0界面风格； 支持嵌入式Linux系统，工业级嵌入式微控制器； 支持WEB、本地GUI界面操作； 支持Smart H.265;H.265;Smart H.264;H.264/MJPEG码流； 支持VGA、HDMI异源输出，HDMI视频输出分辨率最高达4K； 支持1路后智能人脸检测比对； 最大10个人脸库，共20000张人脸图片；2路后智能周界检测；4路后智能SMD； 支持前智能：高空抛物检测、人脸检测比对、周界防范、通用行为分析、立体行为分析、人群分布、人数统计、热度图、SMD功能、物品监控、电瓶车入梯； 可接驳支持ONVIF、RTSP协议的第三方摄像机和主流品牌摄像机； 支持IPv4、IPv6、HTTP、NTP、DNS、ONVIF网络协议； 支持16M/12M/8M/6M/5M/4M/3M/1080P/960P/720PIPC分辨率接入； 支持语音对讲，客户端通过NVR与网络摄像机进行语音对讲； |  | 台 | 1
25 | 030904017001 | 人脸识别门禁一体机 | 采用2.5D曲面屏，时尚大方 采用7英寸液晶屏，屏幕显示分辨率达到1024x600 采用 200万CMOS双目摄像头 采用高性能图像传感器，无需白光补光，在暗光或无光环境下也能识别 支持IP65防护等级 支持自动补光，可有效降低环境光污染 支持显示人脸框，并实时检测最大人脸，支持识别区域及人脸目标大小设置 支持面部识别距离0.3m-3.0m；适应0.9m～2.4m身高范围(镜头安装高度1.4米) 基于深度人脸识别算法，精准定位目标人脸360个以上关键点位置 支持手机NFC刷卡，且可配置使能开关 |  | 台 | 4
本页小计
合 计
未来软件编制
表-08
分部分项工程和单价措施项目清单与计价表
工程名称：智能化工程 |  |  |  | 标段： |  |  | 第4页 共8页
序 号 | 项目编码 | 项目名称 | 项目特征描述 |  | 计量 单位 | 工程量 | 金 额(元)
[7 empty] | 综合单价 | 合价 | 其中
暂估价
26 | 030507002001 | 办公室门禁 | 采用PC+ABS材质、亚克力面板 采用STN显示屏，屏幕显示分辨率达到123x32 支持1万个用户、1万个密码、1万张卡、5万条记录 支持卡片、密码等多种识别方式，并支持多种组合识别鉴权方式 支持触摸按键，支持按键背光 支持非接触式读卡，可读取IC卡卡号、CPU卡序列号、身份证序列号 支持RS485通信 |  | 套 | 20
27 | 010801006001 | 磁力锁 | 外壳采用铝合金材质，表面氧化工艺，适用于室内场景； 吸板为3A铁板，采用蓝白锌电镀工艺； 防残磁设计，响应迅速，断电时自动开门； 支持LED灯展示当前开关状态； 五芯线，支持门磁信号反馈功能； 完全电磁吸力，不存在机械故障； 开关门次数寿命大于4万次； 双重锁体绝缘处理，安全可靠； 适合木门/玻璃门/金属门/防火门/AB门等多种门型； |  | 个 | 24
28 | 030904003001 | 出门按钮 | NO/COM 接点输出（常开型）； 自带绿色夜光长条； ABS塑胶外壳，美观大方，面板图案/尺寸支持定制； |  | 个 | 24
29 | 031101001001 | 门禁电源 | 门禁开关电源 1、交流输入：220-260V 50/60Hz，直流输出：稳压DC 12V，持续输出电流3A； 2、直接控制电锁，可减少门禁机的负荷，抗干扰，节省工程布线，减少故障隐患； 3、设NO/NC（常开/常闭）功能，可控制各种类型电锁； 4、设延时电路，开锁时间可在0-15秒任意调节； 5、自动保护功能，当电路造成短路等意外情况发生时，电源将会暂时断开或烧保险管； 6、遥控功能，可接遥控模块，利用遥控器远程开门； |  | 台 | 24
30 | 030411004001 | 配线 | RVVP2*1.0 |  | m | 300
31 | 030411004002 | 配线 | RVVP4*1.0 |  | m | 300
|  | C 网络及网络安全系统 |  |  |  | 1
本页小计
合 计
未来软件编制
表-08
分部分项工程和单价措施项目清单与计价表
工程名称：智能化工程 |  |  |  | 标段： |  |  | 第5页 共8页
序 号 | 项目编码 | 项目名称 | 项目特征描述 |  | 计量 单位 | 工程量 | 金 额(元)
[7 empty] | 综合单价 | 合价 | 其中
暂估价
32 | 030501009001 | 无线AP | 1.Wi-Fi 6系列高性能无线接入点，支持802.11ax协议，支持OFDMA和MU-MIMO，整机最大接入速率2.975Gbps，支持1个千兆以太网口，支持PoE和12V/2A本地供电； 2.支持802.1X/移动OA/短信/多因素等多种认证方式、APP缓存、智能负载均衡、QoS、潜在风险终端和网络访问流量的识别与封堵、胖瘦一体化。 |  | 台 | 20
33 | 030404022001 | 无线控制器 | 1.千兆光电复用口≥1个，千兆光口≥2个，千兆网口≥24个，其中24个网口支持PoE供电，整机PoE最大供电总功率≥370W； 2.NAT吞吐能力≥500Mbps； 3.支持不少于3个WAN口做链路冗余备份； 4支持路由网关功能，支持静态IP、DHCP、PPPoE拨号三种上网方式； 5.支持静态路由、策略路由、地址转换； 6、支持对交换机、无线AP统一可视化管理，降低网络管理平台建设成本；； 7、支持对接SASE化平台，实现IPS、防病毒、SSL内容检测、恶意URL/IP/域名过滤等全面安全防护能力 9、支持与外部防火墙、态势感知平台联动，同步终端黑名单，及时阻断异常用网行为 10、配合管理平台支持查看分支网关的DNS时延，提供推荐的DNS服务，便于改善分支网络体验； |  | 台 | 1
本页小计
合 计
未来软件编制
表-08
分部分项工程和单价措施项目清单与计价表
工程名称：智能化工程 |  |  |  | 标段： |  |  | 第6页 共8页
序 号 | 项目编码 | 项目名称 | 项目特征描述 |  | 计量 单位 | 工程量 | 金 额(元)
[7 empty] | 综合单价 | 合价 | 其中
暂估价
34 | 030501012001 | '核心交换机 | '1、千兆光口≥24个，千兆combo电口≥4个（与前面的24个光口中的4个复用），万兆SFP+光口≥4个，Console口≥1个、Manage口≥1个；交换容量≥432Gbps/4.3Tbps，包转发率≥150Mpps/160Mpps； 2、支持STP、RSTP、MSTP协议；支持IGMP v1/v2/v3 Snooping；支持4K个VLAN；支持DHCP Server； 3、支持MAC地址≥16K；支持MAC地址自动学习；支持源MAC地址过滤；支持接口MAC地址学习个数限制； 5、支持防网关ARP欺骗，支持端口保护、隔离，支持防止DOS、ARP攻击功能，支持CPU保护功能； 6、支持通过APP进行远程管理，并且可以修改交换机网络配置；支持通过网管平台跨广域网、NAT远程管理智能交换机； 8、支持查看安全事件记录、私扩非法边缘设备记录、终端在端口漂移记录、静态IP异常记录等安全事件的记录统计； |  | 台 | 1
35 | 030501012002 | 48口接入交换机 | '1、千兆电口≥48个，千兆SFP光口≥4个；Console口≥1个；Manage口≥1个，交换容量≥430Gbps/4.3Tbps，包转发率≥130Mpps/160Mpps；需提供官网截图证明 2、支持STP、RSTP、MSTP协议；支持IGMP v1/v2/v3 Snooping；支持4K个VLAN；支持DHCP Server； 3、支持MAC地址≥32K；支持MAC地址自动学习；支持源MAC地址过滤；支持接口MAC地址学习个数限制； |  | 台 | 2
36 | 030501012003 | 24口接入交换机 | '1.24个10/100/1000Base-T以太网端口，4个千兆SFP光口；交换容量≥672Gbps/6.72Tbps，包转发率≥126Mpps/179Mpps，支持全端口线速转发； |  | 台 | 1
37 | 030501012004 | '24口POE交换机 | '1.24个千兆POE电口，4个千兆SFP光口；交换容量≥672Gbps/6.72Tbps，包转发率≥126Mpps/179Mpps，支持全端口线速转发； 2.支持IEEE 802.3af/at供电标准，单端口最大输出PoE功率30W，整机最大输出PoE功率370W； 3.支持NMC/vNMC/NAC/SAC统一管理及自动生成智能拓扑、统一查看状态、VLAN等配置管理； |  | 台 | 2
本页小计
合 计
未来软件编制
表-08
分部分项工程和单价措施项目清单与计价表
工程名称：智能化工程 |  |  |  | 标段： |  |  | 第7页 共8页
序 号 | 项目编码 | 项目名称 | 项目特征描述 |  | 计量 单位 | 工程量 | 金 额(元)
[7 empty] | 综合单价 | 合价 | 其中
暂估价
38 | 030502004006 | '光纤模块 | SFP 千兆单模光模块，单模，1310nm，最大传输距离 10km，接头类型：LC |  | 个 | 12
39 | 030501011001 | 防火墙 | 产品规格：1U机箱，配置≥5个10/100/1000BASE-T接口，≥2个SFP插槽，单电源，默认含IPSECVPN功能；防火墙吞吐率≥1.5Gbps，并发连接数≥50万 访问控制：支持WEB界面显示每条策略的命中数，能够在WEB界面显示每条策略所引用资源（地址、区域、时间、服务、域名等）的对象信息 网络加速：支持 TCP 单边和双边加速功能，通过cubic、hybla、highspeed等加速算法对存在时延、带宽速度、丢包率等影响的TCP流量进行加速，提高网络带宽的利用率 资产安全：支持通过手动添加、资产扫描准入、EDR 联动等方式获取资产信息，资产信息包括但不限于IP地址、安全评分、操作系统、物理MAC地址，并可对资产进行统一管理与一键防护 |  | 套 | 1
|  | C 机房工程 |  |  |  | 1
40 | 030414011001 | 接地装置 | 包含机房所有接地内容：含接地铜排、等电位连接器等，包含弱电机房，监控室，网络机房 |  | 项 | 1
41 | 030502001001 | 网络机柜 | 600*600*2000，含托盘1个，PDU1个 |  | 台 | 3
42 | 030501013001 | 服务器机柜 | 600*1200*2000，含托盘2个，PDU1个 |  | 台 | 1
本页小计
合 计
未来软件编制
表-08
分部分项工程和单价措施项目清单与计价表
工程名称：智能化工程 |  |  |  | 标段： |  |  | 第8页 共8页
序 号 | 项目编码 | 项目名称 | 项目特征描述 |  | 计量 单位 | 工程量 | 金 额(元)
[7 empty] | 综合单价 | 合价 | 其中
暂估价
43 | 030414007001 | 'UPS主机 | 1. 在线式双变换高频型UPS，单进单出，容量不低于10kVA/9KW，额定输出功率因数应≥0.9。 2. 输出额定电压应220/230/240VAC可调。 3. UPS主机需采用先进的DSP数字控制技术，可在较为恶劣的用电环境下能够确保持续稳定的运行。 4. 输出为额定阻性负载时，输入电压范围应不小于：176~264VAC。 5. 输入功率因数≥0.99（100%、50%、30%非线性负载时）。 6. 输入电流谐波成份：100％额定非线性负载≤4.7%，50％额定非线性负载≤6.5%，30％额定非线性负载≤10.6%， 7. 输出为空载和额定阻性负载，调节输入电压为UPS上、下限值时，其稳压精度绝对值应≤0.4%。 8. 输入电压波形失真度≤5%，输出额定阻性负载与非线性负载，输出电压波形失真度应为：100%市电阻性负载≤0.9%。 9. 系统效率：100%阻性负载≥94.8%，50%阻性负载≥94.9%，30%阻性负载≥93.9%。 10. 输入电压为额定值，输出为阻性负载，调节输出电流，使输出功率为额定值的125%时，机器正常工作时间应≥10min。 11. UPS主机具备各种保护与报警功能，包括：输出短路保护、输出过载保护、过温度保护、电池电压低保护、输出过欠压保护、风扇故障告警等，并具备防雷保护功能。 |  | 系统 | 1
44 | 030405001001 | UPS电池 | 12V 100AH |  | 个 | 16
45 | 030904016001 | UPS电池柜 | 型号:A16 |  | 套 | 1
46 | 030404017001 | UPS电池连接线及配电箱 | 定制 |  | 项 | 1
47 | 030411004003 | 配线 | RVV3*4 |  | m | 100
48 | 031101068001 | '工业连接器 | 耐腐蚀合金，电阻≤10mΩ，支持高电流传输（≥5A） |  | 架 | 4
49 | 030507014001 | 55寸液晶电视 | 含壁挂支架 |  | 台 | 1
50 | 080703003001 | 3联操作台 | 含配套桌椅 |  | 台 | 1
51 | 030507014002 | 控制计算机 | I5,16G,512G，4G独显,21.5显示器 |  | 台 | 1
分部分项合计
52 | 031301017001 | 脚手架搭拆 | 脚手架搭拆 |  | 项 | 1
单价措施合计
本页小计
合 计
未来软件编制
表-08

## 12.2表-11 总价措施项目清单与计价表
总价措施项目清单与计价表
工程名称：智能化工程 |  |  |  | 标段： |  |  | 第1页 共3页
序号 | 项目编码 | 项 目 名 称 | 计算基础 | 费率(%) | 金额(元) | 调整 费率(%) |  | 调整后 金额(元) | 备注
1 | 031302001001 | 安全文明施工
1.1 | 1.1 | 基本费 | 分部分项清单合价+单价措施清单合价-分部分项除税工程设备费-单价措施除税工程设备费 | 1.5 |  |  |  |  | 不取费时将“费率”置0；
1.2 | 1.2 | 增加费 | 分部分项清单合价+单价措施清单合价-分部分项除税工程设备费-单价措施除税工程设备费 | 0 |  |  |  |  | 1星0.3%/2星0.33%/3星0.36%
1.3 | 1.3 | 扬尘污染防治增加费 | 分部分项清单合价+单价措施清单合价-分部分项除税工程设备费-单价措施除税工程设备费 | 0.21
2 | 031302002001 | 夜间施工 | 分部分项清单合价+单价措施清单合价-分部分项除税工程设备费-单价措施除税工程设备费 | [5 empty] | 0～0.1%
3 | 031302003001 | 非夜间施工照明 | 分部分项清单合价+单价措施清单合价-分部分项除税工程设备费-单价措施除税工程设备费 | [5 empty] | 0.30%
4 | 031302004001 | 二次搬运 | 分部分项清单合价+单价措施清单合价-分部分项除税工程设备费-单价措施除税工程设备费
未来软件编制
表-11
总价措施项目清单与计价表
工程名称：智能化工程 |  |  |  | 标段： |  |  | 第2页 共3页
序号 | 项目编码 | 项 目 名 称 | 计算基础 | 费率(%) | 金额(元) | 调整 费率(%) |  | 调整后 金额(元) | 备注
5 | 031302005001 | 冬雨季施工 | 分部分项清单合价+单价措施清单合价-分部分项除税工程设备费-单价措施除税工程设备费 | [5 empty] | 0.05～0.1%
6 | 031302006001 | 已完成工程及设备保护 | 分部分项清单合价+单价措施清单合价-分部分项除税工程设备费-单价措施除税工程设备费 | [5 empty] | 0～0.05%
7 | 031302008001 | 临时设施 | 分部分项清单合价+单价措施清单合价-分部分项除税工程设备费-单价措施除税工程设备费 | [5 empty] | 0.6～1.6%
8 | 031302009001 | 赶工措施 | 分部分项清单合价+单价措施清单合价-分部分项除税工程设备费-单价措施除税工程设备费 | [5 empty] | 0.5～2.1%
9 | 031302010001 | 工程按质论价 | 分部分项清单合价+单价措施清单合价-分部分项除税工程设备费-单价措施除税工程设备费 | 0 |  |  |  |  | 市优0.8%/省优1.1%/国优专业1.2%/国优1.3%
10 | 031302011001 | 住宅分户验收 | 分部分项清单合价+单价措施清单合价-分部分项除税工程设备费-单价措施除税工程设备费 | [5 empty] | 0.10%
未来软件编制
表-11
总价措施项目清单与计价表
工程名称：智能化工程 |  |  |  | 标段： |  |  | 第3页 共3页
序号 | 项目编码 | 项 目 名 称 | 计算基础 | 费率(%) | 金额(元) | 调整 费率(%) |  | 调整后 金额(元) | 备注
11 | 031302012001 | 建筑工人实名制费用 | 分部分项清单合价+单价措施清单合价-分部分项除税工程设备费-单价措施除税工程设备费 | [5 empty] | 0.03%
12 | 031302015001 | 智慧工地费用 | 分部分项清单合价+单价措施清单合价-分部分项除税工程设备费-单价措施除税工程设备费 | [5 empty] | 0.04～0.08%
合 计
未来软件编制
表-11

## 12.3表-12 其他项目清单与计价汇总表
其他项目清单与计价汇总表
工程名称：智能化工程 |  | 标段： |  | 第1页 共1页
序号 | 项 目 名 称 | 金额(元) | 结算金额(元) |  | 备注
1 | 暂列金额 | 0.00 |  |  | 明细详见表-12-1
2 | 暂估价 | 0.00
2.1 | 材料(工程设备)暂估价 | — |  |  | 明细详见表-12-2
2.2 | 专业工程暂估价 | 0.00 |  |  | 明细详见表-12-3
3 | 计日工 |  |  |  | 明细详见表-12-4
4 | 总承包服务费 |  |  |  | 明细详见表-12-5
合 计 |  |  |  |  | —
未来软件编制
表-12

## 12.4表-13 规费、税金项目计价表
规费、税金项目计价表
工程名称：智能化工程 |  |  | 标段： |  |  | 第1页 共1页
序号 | 项 目 名 称 | 计算基础 |  | 计算基数(元) | 计算费率(%) |  | 金额(元)
1 | 规费 | 分部分项工程费+措施项目费+其他项目费-除税工程设备费 |  |  | 100
1.1 | 社会保险费 |  |  |  | 2.4
1.2 | 住房公积金 |  |  |  | 0.42
1.3 | 环境保护税 |  |  |  | 0.1
2 | 税金 | 分部分项工程费+措施项目费+其他项目费+规费-(除税甲供材料费+除税甲供设备费)/1.01 |  |  | 9
合 计
未来软件编制
表-13