## 表-04 单位工程汇总表
单位工程汇总表
工程名称：标准化考场项目 |  | 标段： |  | 第1页 共1页
序号 | 汇 总 内 容 |  | 金额(元) |  | 其中:暂估价(元)
1 | 分部分项工程
1.1 | 人工费
1.2 | 材料费
1.3 | 施工机具使用费
1.4 | 企业管理费
1.5 | 利润
2 | 措施项目
2.1 | 单价措施项目费
2.2 | 总价措施项目费
2.2.1 | 其中：安全文明施工措施费
3 | 其他项目
3.1 | 其中：暂列金额 |  | 45000.00
3.2 | 其中：专业工程暂估价 |  | 0.00
3.3 | 其中：计日工
3.4 | 其中：总承包服务费
4 | 规费
5 | 税金
合 计
未来软件编制
表-04

## 表-08 分部分项工程和单价措施项目清单与计价表
分部分项工程和单价措施项目清单与计价表
工程名称：标准化考场项目 | [6 empty] | 第1页 共19页
序 号 | 项目编码 | 项目名称 | 项目特征描述 | 计量 单位 | 工程量 | 金 额(元)
[6 empty] | 综合单价 |  | 合价 | 其中
暂估价
|  | C 考场监控 |  |  | 1
1 | 030507008001 | 吸顶半球 | 1. 名称：标准化考场半球(考场) 2. ▲产品符合《国家教育考试网上巡查系统视频标准技术规范（2017版）》要求，并提供产品检测报告证明； 3. ▲采用超低照度≥200万(1920×1080) 像素，1/2.8英寸CMOS图像传感器，低照度（彩色≦0.001Lx,黑白≦0.0001Lx）； 并提供产品彩页或检测报告证明； 4. 采支持H.264、H.265、MPEG-4视频编码，支持MPEG Layer II、G711和AAC音频编码标准； 5. 支持感兴趣区域(ROI)编码，保证有用图像质量； 6. 支持可伸缩视频编码（SVC）技术，可根据网络环境，自适应传输码率 7. 支持三码流，ACF（活动帧率控制）； 8. ▲支持宽动态，3D降噪、强光抑制、背光补偿；并提供产品检测报告证明； 9. 支持≥128G micro SD卡存储、报警等接口及录像断网续传； 10.可兼容并接入到江苏省考试院的网上巡查系统平台； 11.与流媒体存储平台、SIP转发管理平台等核心设备为同一品牌，保证系统平稳高效运行； 12.视频、音频数据同步采集，可通过平台完成OSD设置、考试计划下发等技术性操作； 13.安装方式：吸顶安装； | 台 | 28
2 | 030501002001 | 存储卡 | 1.名称：存储卡（考场） 2.规格：与摄像机配套，128G，U3 V30 A2 4K 读速170MB/s switch内存卡 3.安装方式：摄像机内安装 | 台 | 28
3 | 030501003001 | 屏蔽仪 | 1.名称：屏蔽仪 2.规格： 1. 阻断工作频率范围：50MHz-5850MHz； 2. 侦测引导阻断频率范围：无缝覆盖50MHz-1800MHz（支持扩展）； 3. 手机信号屏蔽：能够屏蔽 | 台 | 26
本页小计
表-08
分部分项工程和单价措施项目清单与计价表
工程名称：标准化考场项目 | [6 empty] | 第2页 共19页
序 号 | 项目编码 | 项目名称 | 项目特征描述 | 计量 单位 | 工程量 | 金 额(元)
[6 empty] | 综合单价 |  | 合价 | 其中
暂估价
电信、移动、联通的2G/3G/4G/5G手机信号(视当地环境手机基站＞300米时，可有效屏蔽)； 4. 蓝牙/WIFI信号屏蔽：能够屏蔽2400MHz-2483.5MHz（2.4G）蓝牙信号以及2400MHz-2483.5MHz（2.4G）、5725MHz-5850MHz（5.8G）WIFI信号； 5. 阻断方式：对侦测引导阻断频率范围内的专业作弊信号，采用侦测引导阻断方式，对专业作弊信号实现点对点的精准阻断；对2G/3G/4G各种制式的手机信号和蓝牙/WIFI信号采用直接阻断方式； 6. 智能绿色阻断控制：根据专业作弊信号的带宽、调制方式及功率等特征自动调整阻断信号带宽和功率，确保对作弊信号的有效阻断。根据作弊信号持续时间，自动调整屏蔽时长，减少非必要辐射，符合节能环保要求； 7. ▲并发阻断：专业作弊信号（手机信号/WIFI/蓝牙信号通道除外）支持不少于22路并发阻断；并提供产品检测报告证明 8. ▲点频阻断：支持对专业作弊信号采用瞄准式点频精准阻断方式，阻断信号3dB带宽≤200KHz；并提供产品检测报告证明 9.预设频点模式：无需侦测引导，可预置22路专业作弊干扰频点（手机信号/WIFI/蓝牙信号除外）进行实时阻断； 10.专业作弊阻断效果：具备数传作弊设备接收答案的远程清除功能； 11. 批量升级：支持通过考点级管理平台对高科技屏蔽终端软件进行一键式集中批量升级； 12. 考试计划：可根据考点级管理平台的考试计划，在考试计划时间开始时系统自动进入工作状态，考试计划时间结束时系统自动停止工作，提供考前、考中及考后自动工作模式，实现无人值守式管理；也可支持手动操作； 13. 温度监控：支持远程对设备的工作温度进行监控； 14. 远程管理：支持通过考点级管理平台实现远程集中
本页小计
表-08
分部分项工程和单价措施项目清单与计价表
工程名称：标准化考场项目 | [6 empty] | 第3页 共19页
序 号 | 项目编码 | 项目名称 | 项目特征描述 | 计量 单位 | 工程量 | 金 额(元)
[6 empty] | 综合单价 |  | 合价 | 其中
暂估价
控制，可根据需要实现分组、单台设备的远程开关控制；可远程对工作模块进行开关控制； 15. 状态上报：可向考点级管理平台上报设备工作状态、故障状态等信息； 16. 扩展机制：设备具备扩展模块插槽，通过扩展模块可对系统功能和性能进行扩展升级； 17. 一体化设计：天线和电源内置，避免触电、烫伤等风险； 18. 状态显示：前面板有工作指示灯，可直观指示设备上电、模块开关、网络连通等状态 19. 隐藏式接口设计：设备开关、电源接口、网络接口均采用隐蔽式设计，设备安装完成后可视表面无任何接口、开关，避免学生误动设备对系统造成影响； 20. 数据接口：RJ-45接口，支持与考点级管理平台及侦测服务管理平台组网； 21. 可靠性：MTBF≥3000小时； 22. ▲符合国家《电磁环境控制限值(GB8702-2014)》标准；并提供产品检测报告证明； 23. 符合国家《声环境质量标准（GB3096-2008）》中的零类标准。 24.安装方式：壁挂安装
本页小计
表-08
分部分项工程和单价措施项目清单与计价表
工程名称：标准化考场项目 | [6 empty] | 第4页 共19页
序 号 | 项目编码 | 项目名称 | 项目特征描述 | 计量 单位 | 工程量 | 金 额(元)
[6 empty] | 综合单价 |  | 合价 | 其中
暂估价
4 | 030501002002 | 拾音器 | 1.名称：拾音器 2.采用高灵敏度低噪声全指向驻极体电容型咪头，防潮设计，内置高速DSP数字信号处理器 3.输出阻抗：600Ω非平衡。 4.工作电压：DC 6-15V，工作电流：18mA； 5.灵敏度：-33dB。 6.频率范围：20Hz-20kHz。 7.输出信号幅度：2.5Vpp/-35dB。 8.信噪比：80dB （1米40 dB音源）40dB （10米40 dB音源）1KHz at 1 Pa。 9.动态范围：104 dB（1kHz at Max dB SPL），最大输出电平：2.8Vrms/8Vpp(@Vcc=12V,THD＜1%)，驻极体最大承受声压：120dB SPL(f=1KHz,THD 1%)； 10.其它：采用ABS阻燃环保塑料外壳、特氟龙PTFE高温阻燃引线。传输距离：＞1000m；具有150㎡的拾音面积，有效距离可手动调节。具有雷击保护、电源极性反接保护、ESD静电防护等。 11.提供法定检测机构的检验报告、电磁兼容检测报告（GB9254-2008 B级） 12.安装方式：吸顶安装 | 台 | 28
本页小计
表-08
分部分项工程和单价措施项目清单与计价表
工程名称：标准化考场项目 | [6 empty] | 第5页 共19页
序 号 | 项目编码 | 项目名称 | 项目特征描述 | 计量 单位 | 工程量 | 金 额(元)
[6 empty] | 综合单价 |  | 合价 | 其中
暂估价
5 | 030507014001 | 网络时钟 | 1.名称：网络时钟 2.接口：RJ45，支持标准NTP（兼容第三方标准NTP服务器，可以实现时间精准同步）、TPC/IP协议。 3.具有主动同步功能，在外部时码驱动下，子钟间同步时差不超过100us。 4.支持自动消除累积误差，连续运行无累积误差，无校时信号自动切换到内部时钟状态（配备内部锂电池）。 5.显示方式：数码管，显示尺寸：4英寸； 6.显示驱动：恒流源驱动。 ▲7.支持开机全部数码管自动自检功能；并提供产品检测报告证明 8.显示内容：“时分”。 9.须支持壁挂方式安装和吊装方式安装； 10.平均使用寿命〉=10万小时，MTBF〉=2万小时。 11.配置DC 12V电源适配器； 12.配有时间校准软件 13.安装方式：壁挂安装 | 台 | 26
6 | 030501012001 | 8口以太网交换机 | 1.名称：8口以太网交换机 2.规格： 8个10/100/1000Base-T以太网端口，转发能力10Mpps,100W POE供电 3.安装方式：多媒体信息箱内安装 | 台 | 26
7 | 030502003001 | 多媒体信息箱 | 1.名称：多媒体信息箱 2.规格：300*400，含6位5孔排插 3.安装方式：壁挂安装 | 个 | 26
8 | 030502012001 | 单口信息面板 | 1.名称：单口信息面板 2.规格：86型，含金属底盒 3.安装方式：明装 | 个 | 26
9 | 030501012002 | 24口工业以太网交换机 | 1.名称：24口以太网交换机 2.24个10/100/1000Base-T自适应以太网端口，4个1000BASE-X SFP端口 3.交换容量326G，包转发率126Mpps 4.机柜内安装 | 台 | 4
10 | 030505009001 | 光纤终端盒 | 1.名称：光纤终端盒 2.规格：8口SC 3.安装方式：机柜内安装 | 台 | 5
11 | 030502009001 | 跳线 | 1.名称：网络跳线 2.规格：2米 | 条 | 26
本页小计
表-08
分部分项工程和单价措施项目清单与计价表
工程名称：标准化考场项目 | [6 empty] | 第6页 共19页
序 号 | 项目编码 | 项目名称 | 项目特征描述 | 计量 单位 | 工程量 | 金 额(元)
[6 empty] | 综合单价 |  | 合价 | 其中
暂估价
12 | 030502001001 | 机柜 | 1.名称：机柜 2.规格：6u 3.安装方式：壁挂 | 台 | 4
13 | 030414007001 | 不间断电源 | 1.名称：不间断电源 2.规格：6KVA，配备电池框，输出电路空开 3.市电输入电缆3*6m2， 4.包含接线端子 5.12v100AH电池16节，包含电池连接线 6、含电池支架及底座 7、含安装市电至UPS主机电缆 | 套 | 1
|  | C 考务通道/门岗 |  |  | 1
本页小计
表-08
分部分项工程和单价措施项目清单与计价表
工程名称：标准化考场项目 | [6 empty] | 第7页 共19页
序 号 | 项目编码 | 项目名称 | 项目特征描述 | 计量 单位 | 工程量 | 金 额(元)
[6 empty] | 综合单价 |  | 合价 | 其中
暂估价
14 | 030507008002 | 壁挂枪机 | 1.名称：标准化考场枪机（考务通道） 2.▲规格：符合《国家教育考试网上巡查系统视频标准技术规范（2017版）》要求，并提供产品检测报告证明； 3.▲采用超低照度≥200万(1920×1080) 像素，1/2.7英寸CMOS图像传感器，低照度（彩色≦0.01Lx,黑白≦0.001Lx）； 焦距：2.7mm~13.5mm；并提供产品彩页或检测报告证明； 4.输出≥200万（1920*1080），达到高分辨率实时或高帧率图像输出； 5.采支持H.264、H.265、MPEG-4视频编码，支持MPEG Layer II、G711和AAC音频编码标准； 6.支持感兴趣区域(ROI)编码，保证有用图像质量； 7.支持可伸缩视频编码（SVC）技术，可根据网络环境，自适应传输码率 8.支持三码流，ACF（活动帧率控制）； 9.▲支持宽动态，3D降噪、强光抑制、背光补偿，并提供产品检测报告证明； 10.支持≥128G micro SD卡存储、报警等接口及录像断网续传； 11.支持DC12V/POE;DC12V/AC24V/POE供电方式， 12.可兼容并接入到江苏省考试院的网上巡查系统平台； 13.与流媒体存储平台、SIP转发管理平台等核心设备为同一品牌，保证系统平稳高效运行； 14.视频、音频数据同步采集，可通过平台完成OSD设置、考试计划下发等技术性操作； | 台 | 34
15 | 030507008003 | 枪机支架 | 1.名称：枪机支架 2.摄像机配套 3.含膨胀管、膨胀螺丝 4.安装方式：壁挂/吊装 | 台 | 34
16 | 030411005001 | 室外监控防水盒 | 1.名称：室外监控防水盒 2.定制壁挂 | 个 | 34
本页小计
表-08
分部分项工程和单价措施项目清单与计价表
工程名称：标准化考场项目 | [6 empty] | 第8页 共19页
序 号 | 项目编码 | 项目名称 | 项目特征描述 | 计量 单位 | 工程量 | 金 额(元)
[6 empty] | 综合单价 |  | 合价 | 其中
暂估价
17 | 030501002003 | 存储卡 | 1.名称：存储卡（考场） 2.规格：与摄像机配套，128G，U3 V30 A2 4K 读速170MB/s switch内存卡 3.安装方式：摄像机内安装 | 台 | 34
18 | 030501002004 | 拾音器 | 1.名称：拾音器 2.采用高灵敏度低噪声全指向驻极体电容型咪头，防潮设计，内置高速DSP数字信号处理器 3.输出阻抗：600Ω非平衡。 4.工作电压：DC 6-15V，工作电流：18mA； 5.灵敏度：-33dB。 6.频率范围：20Hz-20kHz。 7.输出信号幅度：2.5Vpp/-35dB。 8.信噪比：80dB （1米40 dB音源）40dB （10米40 dB音源）1KHz at 1 Pa。 9.动态范围：104 dB（1kHz at Max dB SPL），最大输出电平：2.8Vrms/8Vpp(@Vcc=12V,THD＜1%)，驻极体最大承受声压：120dB SPL(f=1KHz,THD 1%)； 10.其它：采用ABS阻燃环保塑料外壳、特氟龙PTFE高温阻燃引线。传输距离：＞1000m；具有150㎡的拾音面积，有效距离可手动调节。具有雷击保护、电源极性反接保护、ESD静电防护等。 11.提供法定检测机构的检验报告、电磁兼容检测报告（GB9254-2008 B级） 12.安装方式：吸顶安装 | 台 | 34
19 | 030502003002 | 多媒体信息箱 | 1.名称：多媒体信息箱 2.规格：300*400，含6位5孔排插 3.安装方式：壁挂安装 | 个 | 1
20 | 030501010001 | 光纤收发器 | 1.名称：光纤收发器 2.规格：千兆单纤，3km 3.安装方式：机柜内安装 | 对 | 1
21 | 030501012003 | 8口以太网交换机 | 1.名称：8口以太网交换机 2.规格： 8个10/100/1000Base-T以太网端口，转发能力10Mpps,100W POE供电 3.安装方式：多媒体信息箱内安装 | 台 | 1
|  | C 机房设备 |  |  | 1
本页小计
表-08
分部分项工程和单价措施项目清单与计价表
工程名称：标准化考场项目 | [6 empty] | 第9页 共19页
序 号 | 项目编码 | 项目名称 | 项目特征描述 | 计量 单位 | 工程量 | 金 额(元)
[6 empty] | 综合单价 |  | 合价 | 其中
暂估价
22 | 030501011001 | 标准化考场安全网关 | 1.名称：标准化考场安全网关 2.规格：10/100/1000Base-T自适应以太网端口，2个Combo口；带机量800台，吞吐量400M 3.安装方式：机柜内安装 4.可以防御Land、Smurf、Fraggle、Ping of Death、Tear Drop、IP Spoofing、IP分片报文、ARP欺骗、ARP主动反向查询、TCP报文标志位不合法超大ICMP报文、地址扫描、端口扫描、SYN Flood、UDP Flood、ICMP Flood、DNS Flood等多种恶意攻击 | 台 | 1
23 | 030501012004 | 标准化考点核心交换机 | 1.名称：核心交换机 2.规格：交换容量7.56Tbpss，包转发率：396Mpps；上行千兆光口，下行用24个10/100/1000Base-T自适应以太网端口，8个100/1000BASE-X combo SFP口，4个1/10GE SFP+口 3.安装方式：机架式安装 | 台 | 1
24 | 030501004001 | 标考专用网络流媒体存储平台 | 1.名称：流媒体存储平台 2.规格：符合《国家教育考试网上巡查系统视频标准技术规范（2017版）》及江苏考试院要求 3.安装方式：机架式安装 4.遵循国家教育考试2017版巡查标准协议，高效存储视频录像 5.内置算法加密技术，可有效保证数据安全； 6.可兼容并接入到江苏省考试院的网上巡查系统平台； | 台 | 1
25 | 030501004002 | 硬盘(按存储30天) | 1.名称：企业级硬盘 2.规格：8TB 256MB 7200RPM CMR垂直 SATA 3.安装方式：存储槽位内安装 | 台 | 12
26 | 030501001001 | SIP转发管理三合一管理平台 | 1.名称：SIP转发管理三合一管理平台 2.规格：符合《国家教育考试网上巡查系统视频标准技术规范（2017版）》及江苏考试院要求 3.安装方式：机柜内安装 4.可兼容并接入到江苏省考试院的网上巡查系统平台； | 台 | 1
本页小计
表-08
分部分项工程和单价措施项目清单与计价表
工程名称：标准化考场项目 | [6 empty] | 第10页 共19页
序 号 | 项目编码 | 项目名称 | 项目特征描述 | 计量 单位 | 工程量 | 金 额(元)
[6 empty] | 综合单价 |  | 合价 | 其中
暂估价
27 | 030501017001 | 网上巡查管理软件 | 1.名称：网上巡查管理软件 2.规格：符合《国家教育考试网上巡查系统视频标准技术规范（2017版）》及江苏考试院要求 3.无缝接入区级、市级及省级等上级平台，无二次开发或集成对接 4.安装方式：计算机内安装 5.可兼容并接入到江苏省考试院的网上巡查系统平台； | 套 | 1
28 | 030501001002 | 屏蔽服务管理平台 | 1.名称：屏蔽服务管理平台 2.规格：符合《国家教育考试网上巡查系统视频标准技术规范（2017版）》及江苏考试院要求 3.安装方式：机架式安装 4.无缝接入区级、市级及省级等上级平台，无二次开发或集成对接 5.可兼容并接入到江苏省考试院的网上巡查系统平台； | 台 | 1
29 | 030501001003 | 侦测服务管理平台 | 1.名称：侦测服务管理平台 2.规格：符合《国家教育考试网上巡查系统视频标准技术规范（2017版）》及江苏考试院要求 3.安装方式：机架式安装 4.可兼容并接入到江苏省考试院的网上巡查系统平台； | 台 | 1
30 | 030502001002 | 服务器机柜 | 1.名称：服务器机柜 2.规格：600*1200*2000 3.安装方式：落地安装 4.金属网眼门 | 台 | 4
本页小计
表-08
分部分项工程和单价措施项目清单与计价表
工程名称：标准化考场项目 | [6 empty] | 第11页 共19页
序 号 | 项目编码 | 项目名称 | 项目特征描述 | 计量 单位 | 工程量 | 金 额(元)
[6 empty] | 综合单价 |  | 合价 | 其中
暂估价
31 | 030507008004 | 吸顶半球 | 1. 名称：标准化考场半球(考场) 2. 产品符合《国家教育考试网上巡查系统视频标准技术规范（2017版）》要求； 3. 采用超低照度≥200万(1920×1080) 像素，1/2.8英寸CMOS图像传感器，低照度（彩色≦0.001Lx,黑白≦0.0001Lx）； 4. 采支持H.264、H.265、MPEG-4视频编码，支持MPEG Layer II、G711和AAC音频编码标准； 5. 支持感兴趣区域(ROI)编码，保证有用图像质量； 6. 支持可伸缩视频编码（SVC）技术，可根据网络环境，自适应传输码率 7. 支持三码流，ACF（活动帧率控制）； 8. 支持宽动态，3D降噪、强光抑制、背光补偿； 9. 支持≥128G micro SD卡存储、报警等接口及录像断网续传； 10.可兼容并接入到江苏省考试院的网上巡查系统平台； 11.与流媒体存储平台、SIP转发管理平台等核心设备为同一品牌，保证系统平稳高效运行； 12.视频、音频数据同步采集，可通过平台完成OSD设置、考试计划下发等技术性操作； 13.安装方式：吸顶安装； | 台 | 1
32 | 030501002005 | 存储卡 | 1.名称：存储卡（考场） 2.规格：与摄像机配套，128G，U3 V30 A2 4K 读速170MB/s switch内存卡 3.安装方式：摄像机内安装 | 台 | 1
本页小计
表-08
分部分项工程和单价措施项目清单与计价表
工程名称：标准化考场项目 | [6 empty] | 第12页 共19页
序 号 | 项目编码 | 项目名称 | 项目特征描述 | 计量 单位 | 工程量 | 金 额(元)
[6 empty] | 综合单价 |  | 合价 | 其中
暂估价
33 | 030507014002 | 网络时钟 | 1.名称：网络时钟 2.接口：RJ45，支持标准NTP（兼容第三方标准NTP服务器，可以实现时间精准同步）、TPC/IP协议。 3.具有主动同步功能，在外部时码驱动下，子钟间同步时差不超过100us。 4.支持自动消除累积误差，连续运行无累积误差，无校时信号自动切换到内部时钟状态（配备内部锂电池）。 5.显示方式：数码管，显示尺寸：4英寸； 6.显示驱动：恒流源驱动。 7.支持开机全部数码管自动自检功能； 8.显示内容：“时分”。 9.须支持壁挂方式安装和吊装方式安装； 10.平均使用寿命〉=10万小时，MTBF〉=2万小时。 11.配置DC 12V电源适配器； 12.配有时间校准软件 13.安装方式：壁挂安装 | 台 | 1
34 | 030502010001 | 光纤配线架 | 1.名称：ODF配线架 2.12口SC模块 3.安装方式：机柜内安装 | 个 | 1
35 | 030501013001 | 巡查管理终端 | 1.名称：巡查管理终端 2.规格：i5,8G/500G SSD /23寸显示器 3.安装方式：桌面安装 | 台 | 4
36 | 030501005001 | 操作台 | 1.名称：操作台（两联） 2.规格：两联 3.安装方式：现场定制安装 | 台 | 2
37 | 030414007002 | 不间断电源 | 1.名称：不间断电源 2.规格：6KVA，配备电池框，输出电路空开 3.市电输入电缆3*6m2， 4.包含接线端子 5.12v100AH电池16节，包含电池连接线 6、含电池支架及底座 7、含安装市电至UPS主机电缆 | 套 | 1
38 | 011104004001 | 防静电地板600*600 | 1.名称：防静电地板 2.规格：600*600mm 3.陶瓷全钢阻燃 4.承重：1000公斤 5.含支架安装 | m2 | 60
本页小计
表-08
分部分项工程和单价措施项目清单与计价表
工程名称：标准化考场项目 | [6 empty] | 第13页 共19页
序 号 | 项目编码 | 项目名称 | 项目特征描述 | 计量 单位 | 工程量 | 金 额(元)
[6 empty] | 综合单价 |  | 合价 | 其中
暂估价
39 | 030414011001 | 机房接地 | 1.名称：机房接地 2.接地铜排50米 3.铜排固定端绝缘处理 4.总等电位联结端子箱1个 | m | 50
|  | C 拼接屏 |  |  | 1
40 | 030505008001 | 标考专用解码器 | 1.名称：高清解码器 2.6路HDMI输出 3.机柜内安装 | 台 | 1
41 | 030507014003 | LCD拼接屏幕（配套支架） | 55英寸LCD拼接屏幕（配套支架） 背光类型 LED 分辨率 1920×1080 亮度 500cd/m2 静态对比度 1400:1 一体式尺寸(含边框)(mm) 1213.5×684.3×89.9 一体式重量 25.0kg 双边拼缝 3.5mm 产品形态 一体机 控制方式 按键控制，RS232串口控制，红外遥控 电压 AC90~264V(±5%),50/60Hz 典型功耗 150W 待机功耗 ≤1W 工作温度 0℃~50℃ 湿度 20%~90% 输入 VGA*1、CVBS*1、DVI-D*1、HDMI*1、RS232(RJ45)*1、USB（升级和多媒体）、IR*1 输出 RS232(RJ45)*1 | 台 | 6
|  | C 考务室、保密室 |  |  | 1
本页小计
表-08
分部分项工程和单价措施项目清单与计价表
工程名称：标准化考场项目 | [6 empty] | 第14页 共19页
序 号 | 项目编码 | 项目名称 | 项目特征描述 | 计量 单位 | 工程量 | 金 额(元)
[6 empty] | 综合单价 |  | 合价 | 其中
暂估价
42 | 030507008005 | 吸顶半球 | 1. 名称：标准化考场半球(考场) 2. 产品符合《国家教育考试网上巡查系统视频标准技术规范（2017版）》要求； 3. 采用超低照度≥200万(1920×1080) 像素，1/2.8英寸CMOS图像传感器，低照度（彩色≦0.001Lx,黑白≦0.0001Lx）； 4. 采支持H.264、H.265、MPEG-4视频编码，支持MPEG Layer II、G711和AAC音频编码标准； 5. 支持感兴趣区域(ROI)编码，保证有用图像质量； 6. 支持可伸缩视频编码（SVC）技术，可根据网络环境，自适应传输码率 7. 支持三码流，ACF（活动帧率控制）； 8. 支持宽动态，3D降噪、强光抑制、背光补偿； 9. 支持≥128G micro SD卡存储、报警等接口及录像断网续传； 10.可兼容并接入到江苏省考试院的网上巡查系统平台； 11.与流媒体存储平台、SIP转发管理平台等核心设备为同一品牌，保证系统平稳高效运行； 12.视频、音频数据同步采集，可通过平台完成OSD设置、考试计划下发等技术性操作； 13.安装方式：吸顶安装； | 台 | 5
43 | 030501002006 | 存储卡 | 1.名称：存储卡（考场） 2.规格：与摄像机配套，128G，U3 V30 A2 4K 读速170MB/s switch内存卡 3.安装方式：摄像机内安装 | 台 | 5
本页小计
表-08
分部分项工程和单价措施项目清单与计价表
工程名称：标准化考场项目 | [6 empty] | 第15页 共19页
序 号 | 项目编码 | 项目名称 | 项目特征描述 | 计量 单位 | 工程量 | 金 额(元)
[6 empty] | 综合单价 |  | 合价 | 其中
暂估价
44 | 030501002007 | 拾音器 | 1.名称：拾音器 2.采用高灵敏度低噪声全指向驻极体电容型咪头，防潮设计，内置高速DSP数字信号处理器 3.输出阻抗：600Ω非平衡。 4.工作电压：DC 6-15V，工作电流：18mA； 5.灵敏度：-33dB。 6.频率范围：20Hz-20kHz。 7.输出信号幅度：2.5Vpp/-35dB。 8.信噪比：80dB （1米40 dB音源）40dB （10米40 dB音源）1KHz at 1 Pa。 9.动态范围：104 dB（1kHz at Max dB SPL），最大输出电平：2.8Vrms/8Vpp(@Vcc=12V,THD＜1%)，驻极体最大承受声压：120dB SPL(f=1KHz,THD 1%)； 10.其它：采用ABS阻燃环保塑料外壳、特氟龙PTFE高温阻燃引线。传输距离：＞1000m；具有150㎡的拾音面积，有效距离可手动调节。具有雷击保护、电源极性反接保护、ESD静电防护等。 11.提供法定检测机构的检验报告、电磁兼容检测报告（GB9254-2008 B级） 12.安装方式：吸顶安装 | 台 | 5
本页小计
表-08
分部分项工程和单价措施项目清单与计价表
工程名称：标准化考场项目 | [6 empty] | 第16页 共19页
序 号 | 项目编码 | 项目名称 | 项目特征描述 | 计量 单位 | 工程量 | 金 额(元)
[6 empty] | 综合单价 |  | 合价 | 其中
暂估价
45 | 030507014004 | 网络时钟 | 1.名称：网络时钟 2.接口：RJ45，支持标准NTP（兼容第三方标准NTP服务器，可以实现时间精准同步）、TPC/IP协议。 3.具有主动同步功能，在外部时码驱动下，子钟间同步时差不超过100us。 4.支持自动消除累积误差，连续运行无累积误差，无校时信号自动切换到内部时钟状态（配备内部锂电池）。 5.显示方式：数码管，显示尺寸：4英寸； 6.显示驱动：恒流源驱动。 7.支持开机全部数码管自动自检功能； 8.显示内容：“时分”。 9.须支持壁挂方式安装和吊装方式安装； 10.平均使用寿命〉=10万小时，MTBF〉=2万小时。 11.配置DC 12V电源适配器； 12.配有时间校准软件 13.安装方式：壁挂安装 | 台 | 1
46 | 030501012005 | 8口以太网交换机 | 1.名称：8口以太网交换机 2.规格： 8个10/100/1000Base-T以太网端口，转发能力10Mpps,100W POE供电 3.安装方式：多媒体信息箱内安装 | 台 | 1
47 | 030502003003 | 多媒体信息箱 | 1.名称：多媒体信息箱 2.规格：300*400，含6位5孔排插 3.安装方式：壁挂安装 | 个 | 1
48 | 030507008006 | 保密柜 | 1.名称：保密柜 2.规格：W900*D430*H1850 3.符合标准化考场要求 | 套 | 1
|  | C 综合布线 |  |  | 1
49 | 030411004001 | 配线ZR-RVV3*2.5 | 1.名称：配线 2.规格型号：ZR-RVV3*2.5mm2 3.其他：满足设计及规范要求 | m | 700
50 | 030411004002 | 配线ZR-RVV3*1.5 | 1.名称：配线 2.规格型号：ZR-RVV3*1.5mm2 3.其他：满足设计及规范要求 | m | 1300
本页小计
表-08
分部分项工程和单价措施项目清单与计价表
工程名称：标准化考场项目 | [6 empty] | 第17页 共19页
序 号 | 项目编码 | 项目名称 | 项目特征描述 | 计量 单位 | 工程量 | 金 额(元)
[6 empty] | 综合单价 |  | 合价 | 其中
暂估价
51 | 030411004003 | 配线ZR-RVV3*1.0 | 1.名称：配线 2.规格型号：ZR-RVV3*1.0mm2 3.其他：满足设计及规范要求 | m | 2000
52 | 030411004004 | 配线ZR-RVVP3*1.0 | 1.名称：配线 2.规格型号：ZR-RVVP3*1.0 3.拾音器线路 | m | 400
53 | 030404016001 | 电源控制箱 | 1.名称：电源控制箱 2.规格：定制 | 台 | 2
54 | 030404016002 | 集中供电电源 | 1.名称：集中供电电源 2.规格：电压24V，电流15A | 台 | 4
55 | 030404019001 | 空开漏保C16 | 1.名称：空开漏保 2.规格：C16 | 个 | 8
56 | 030404019002 | 空开漏保C60 | 1.名称：空开漏保 2.规格：C60 | 个 | 1
57 | 030404035001 | 五孔插座 | 1.名称：五孔插座 2.规格：明装10A | 个 | 26
58 | 030502005001 | 六类非屏蔽双绞线 | 1.名称：六类非屏蔽双绞线 2.AWG23，线径0.57 | m | 5000
59 | 030411001001 | 配管JDG25 | 1.名称：JDG25，明管敷设，含金属墙卡、支架、刷油 2.规格：管径25mm，壁厚1.6mm，满足国标要求. | m | 900
60 | 030411003001 | PVC线槽φ25 | 1.名称：聚氯乙烯PVC线槽 2.规格：φ25 3.安装方式：明装 | m | 300
61 | 030505005001 | 1/2 同轴电缆 | 1.名称：1/2 同轴电缆 2.含N型、N-J型连接器 3.满足国标及低烟无卤阻燃要求 4.含N转SMA接口跳线 | m | 50
62 | 030505006001 | 全向蘑菇头天线 | 1.名称：全向蘑菇头天线 2.N母型接头 | 个 | 1
63 | 030505001001 | 八木全向天线 | 1.名称：八木全向天线 2.尺寸1.2米 3.含抱箍安装紧固件 | 套 | 1
64 | 030505005002 | HDMI线（10m） | 1.名称：HDMI线 2.4K/60HZ高清 石墨烯屏蔽锌合金头 3.10米 | 根 | 6
65 | 030411003002 | 桥架200*100 | 1.名称：桥架 2.规格：200*100mm | m | 30
66 | 030413001001 | 铁构件 | 配管及桥架支架制作及安装 含刷油 | kg | 120
|  | C 考务专线 |  |  | 1
67 | 030501017002 | 考务专线 | 电信考务专线上联至考试院 | 年 | 2
本页小计
表-08
分部分项工程和单价措施项目清单与计价表
工程名称：标准化考场项目 | [6 empty] | 第18页 共19页
序 号 | 项目编码 | 项目名称 | 项目特征描述 | 计量 单位 | 工程量 | 金 额(元)
[6 empty] | 综合单价 |  | 合价 | 其中
暂估价
|  | C 系统集成 |  |  | 1
68 | 030501015001 | 综合布线 | 1.名称：综合布线 2.水平子系统桥架内、JDG管内布线；垂直子系统桥架内布线； 3.安装固定JDG管； 4.光纤熔接、跳接；网线跳接 | 系统 | 1
69 | 030501015002 | 系统集成服务 | 1.名称：系统集成 2.摄像头、网络时钟、拾音器、屏蔽仪壁挂/吸顶安装，桥架硬件设备安装至指定位置 3.屏蔽服务管理平台、侦测服务管理平台、SIP转发管理平台、流媒体存储管理平台、巡查管理终端、解码器、交换机、安全网关等设备机柜内安装； 4.静电地板安装铺设、接地铜排安装 5.系统联合调试、试运 | 系统 | 1
|  | C 其他 |  |  | 1
70 | 030501001004 | A3高速扫描仪（考试阅卷场景） | 彩色触摸屏液晶显示屏；可容纳多达300张80克/平方米的纸张；双走纸通道、U型通道和直通道； 90 ppm / 180 ipm | 台 | 1
本页小计
表-08
分部分项工程和单价措施项目清单与计价表
工程名称：标准化考场项目 | [6 empty] | 第19页 共19页
序 号 | 项目编码 | 项目名称 | 项目特征描述 | 计量 单位 | 工程量 | 金 额(元)
[6 empty] | 综合单价 |  | 合价 | 其中
暂估价
71 | 030501001005 | 星火智能批阅机 | 硬件参数： 1、设备扫描速度80ipm，ADF容量≥50页，自动双面扫描； 2、打印速度29ppm，彩色打印，自动双面打印； 3、操作屏幕11英寸，分辨率1200*1920，可触控式屏幕，八核CPU，8G内存，128G固态硬盘，安卓操作系统； 4、支持A4,16K纸张版面数据采集。 内置软件： 1、智能批阅与留痕打印。数学学科：学生手写选择题、判断题、填空题、解答题结果的智能批改功能；英语学科：学生手写选择题、填空题、单词拼写、完成句子、作文的智能批改功能；物理学科：学生手写选择题、填空题、解答题结果、实验探究题的智能批改功能。支持在系统智能批改后，学生作答原卷显示留痕渲染，并支持留痕打印。 2、作业讲评讲义。支持基于学生作业批阅结果生成班级作业成绩单和班级讲评讲义，成绩单内容包含作业小题正确率或得分率明细、学生个人正确率或总分明细；讲评讲义内容包括未提交学生名单、学情指标、共性问题讲评建议。 | 台 | 3
分部分项合计
72 | 031301017001 | 脚手架搭拆 | 脚手架搭拆 | 项 | 1
单价措施合计
本页小计
合 计
表-08

## 表-11 总价措施项目清单与计价表
总价措施项目清单与计价表
工程名称：标准化考场项目 |  |  |  | 标段： |  |  | 第1页 共3页
序号 | 项目编码 | 项 目 名 称 | 计算基础 | 费率(%) | 金额(元) | 调整 费率(%) |  | 调整后 金额(元) | 备注
1 | 031302001001 | 安全文明施工
1.1 | 1.1 | 基本费 | 分部分项清单合价+单价措施清单合价-分部分项除税工程设备费-单价措施除税工程设备费 | 1.5 |  |  |  |  | 不取费时将“费率”置0；
1.2 | 1.2 | 增加费 | 分部分项清单合价+单价措施清单合价-分部分项除税工程设备费-单价措施除税工程设备费 | 0 |  |  |  |  | 1星0.3%/2星0.33%/3星0.36%
1.3 | 1.3 | 扬尘污染防治增加费 | 分部分项清单合价+单价措施清单合价-分部分项除税工程设备费-单价措施除税工程设备费 | 0.21
2 | 031302002001 | 夜间施工 | 分部分项清单合价+单价措施清单合价-分部分项除税工程设备费-单价措施除税工程设备费 | [5 empty] | 0～0.1%
3 | 031302003001 | 非夜间施工照明 | 分部分项清单合价+单价措施清单合价-分部分项除税工程设备费-单价措施除税工程设备费 | [5 empty] | 0.30%
4 | 031302004001 | 二次搬运 | 分部分项清单合价+单价措施清单合价-分部分项除税工程设备费-单价措施除税工程设备费
未来软件编制
表-11
总价措施项目清单与计价表
工程名称：标准化考场项目 |  |  |  | 标段： |  |  | 第2页 共3页
序号 | 项目编码 | 项 目 名 称 | 计算基础 | 费率(%) | 金额(元) | 调整 费率(%) |  | 调整后 金额(元) | 备注
5 | 031302005001 | 冬雨季施工 | 分部分项清单合价+单价措施清单合价-分部分项除税工程设备费-单价措施除税工程设备费 | [5 empty] | 0.05～0.1%
6 | 031302006001 | 已完成工程及设备保护 | 分部分项清单合价+单价措施清单合价-分部分项除税工程设备费-单价措施除税工程设备费 | [5 empty] | 0～0.05%
7 | 031302008001 | 临时设施 | 分部分项清单合价+单价措施清单合价-分部分项除税工程设备费-单价措施除税工程设备费 | [5 empty] | 0.6～1.6%
8 | 031302009001 | 赶工措施 | 分部分项清单合价+单价措施清单合价-分部分项除税工程设备费-单价措施除税工程设备费 | [5 empty] | 0.5～2.1%
9 | 031302010001 | 工程按质论价 | 分部分项清单合价+单价措施清单合价-分部分项除税工程设备费-单价措施除税工程设备费 | 0 |  |  |  |  | 市优0.8%/省优1.1%/国优专业1.2%/国优1.3%
10 | 031302011001 | 住宅分户验收 | 分部分项清单合价+单价措施清单合价-分部分项除税工程设备费-单价措施除税工程设备费 | [5 empty] | 0.10%
未来软件编制
表-11
总价措施项目清单与计价表
工程名称：标准化考场项目 |  |  |  | 标段： |  |  | 第3页 共3页
序号 | 项目编码 | 项 目 名 称 | 计算基础 | 费率(%) | 金额(元) | 调整 费率(%) |  | 调整后 金额(元) | 备注
11 | 031302012001 | 建筑工人实名制费用 | 分部分项清单合价+单价措施清单合价-分部分项除税工程设备费-单价措施除税工程设备费 | [5 empty] | 0.03%
12 | 031302015001 | 智慧工地费用 | 分部分项清单合价+单价措施清单合价-分部分项除税工程设备费-单价措施除税工程设备费 | [5 empty] | 0.04～0.08%
合 计
未来软件编制
表-11

## 表-12 其他项目清单与计价汇总表
其他项目清单与计价汇总表
工程名称：标准化考场项目 |  | 标段： |  | 第1页 共1页
序号 | 项 目 名 称 | 金额(元) | 结算金额(元) |  | 备注
1 | 暂列金额 | 45000.00 |  |  | 明细详见表-12-1
2 | 暂估价 | 0.00
2.1 | 材料(工程设备)暂估价 | — |  |  | 明细详见表-12-2
2.2 | 专业工程暂估价 | 0.00 |  |  | 明细详见表-12-3
3 | 计日工 |  |  |  | 明细详见表-12-4
4 | 总承包服务费 |  |  |  | 明细详见表-12-5
合 计 |  |  |  |  | —
未来软件编制
表-12

## 表-12-1 暂列金额明细表
暂列金额明细表
工程名称：标准化考场项目 |  | 标段： |  | 第1页 共1页
序号 | 项 目 名 称 | 计量单位 | 暂定金额(元) |  | 备注
1 | 暂列金额 | 元 | 45000.00
合 计 |  |  | 45000.00 |  | —
未来软件编制
表-12-1

## 表-13 规费、税金项目计价表
规费、税金项目计价表
工程名称：标准化考场项目 |  |  | 标段： |  |  | 第1页 共1页
序号 | 项 目 名 称 | 计算基础 |  | 计算基数(元) | 计算费率(%) |  | 金额(元)
1 | 规费 | 分部分项工程费+措施项目费+其他项目费-除税工程设备费 |  |  | 100
1.1 | 社会保险费 |  |  |  | 2.4
1.2 | 住房公积金 |  |  |  | 0.42
1.3 | 环境保护税 |  |  |  | 0.1
2 | 税金 | 分部分项工程费+措施项目费+其他项目费+规费-(除税甲供材料费+除税甲供设备费)/1.01 |  |  | 9
合 计
未来软件编制
表-13