## 1.1 封-1 封面
|  | 2025年锡北镇桥梁定检病害维修项目 |  |  | 工程
招标工程量清单
无锡市锡山区锡北镇人民政府
招 标 人：
（单位盖章）
江苏建达全过程工程咨询有限公司
造价咨询人：
（单位盖章）
2025年03月29日

## 1.2 扉-1 扉页
|  | 2025年锡北镇桥梁定检病害维修项目 |  |  |  | 工程
招标工程量清单
| 招 标 人： |  | 无锡市锡山区锡北镇人民政府 | 造价咨询人： | 江苏建达全过程工程咨询有限公司
|  |  | （单位盖章） |  | （单位资质专用章）
| 法定代表人 或其授权人： |  | 陆晋 | 法定代表人 或其授权人：
崔世荣
|  |  | （签字或盖章） |  | （签字或盖章）
| 编 制 人： |  | 姚春雷 | 复 核 人： | 魏丽丽
|  |  | （造价人员签字盖专用章） |  | （造价工程师签字盖专用章）
| 编 制 时 间： |  | 2025年03月29日 | 复 核 时 间： | 2025年03月29日

## 3.1 表-08 分部分项工程和单价措施项目清单与计价表
分部分项工程和单价措施项目清单与计价表
工程名称：2025年锡北镇桥梁定检病害维修项目 |  |  |  |  | 标段： |  |  |  |  | 第1页 共2页
序号 | 项目编码 | 项目名称 |  | 项目特征描述 |  | 计量 单位 | 工程量 | 金额（元）
[8 empty] | 综合单价 | 合价 |  | 其中
暂估价
1 | 040203002001 | 桥面裂缝修补 |  | 1、桥面裂缝处灌注沥青玛蹄脂封闭处理（裂缝修补暂按0.01m宽度统计面积） |  | m | 1066
2 | 041001001001 | 沥青 |  | 1、凿除原沥青面层（厚度暂按10cm计） 2、投标人自行考虑拆除物运距 |  | m2 | 1750
3 | 041001001002 | 沥青 |  | 1、重新摊铺SMA-13沥青（厚度暂按10cm计） |  | m2 | 1750
4 | 041001003001 | 混凝土 |  | 1、凿除混凝土路面 |  | m3 | 14.62
5 | 041001003002 | 混凝土 |  | 1、重新摊铺C40混凝土铺装 |  | m3 | 14.62
6 | 040203007001 | 混凝土 |  | 1、加铺C40混凝土 |  | m3 | 96.1
7 | 040203001001 | 裂缝处理 |  | 1、裂缝(W<0.15mm)处采用表面封闭处理 |  | m | 40.9
8 | 011802005001 | 裂缝注浆 |  | 1、裂缝(W≥0.15mm)处采用压力注浆修复 |  | m | 317.1
9 | 040203007002 | 环氧砂浆修复 |  | 1、剥落、破损、蜂窝麻面处凿除松散砼，环氧砂浆修复 |  | m2 | 222.74
10 | 040203007003 | 环氧砂浆修复 |  | 1、露筋处除锈后，凿除松散砼，环氧砂浆修复 |  | m2 | 40.78
11 | 050307009001 | 标志 |  | 1、更换限载标志 |  | 个 | 2
12 | 041001002001 | 拆除道板砖 |  | 1、拆除已损坏道板砖 2、投标人自行考虑拆除物运距 |  | m2 | 23.4
13 | 040204002001 | 人行道块料铺设 |  | 1、新铺道板砖 |  | m2 | 23.4
14 | 040205012001 | 护栏 |  | 1、补全缺失石护栏 |  | m | 20
15 | 040309005001 | 支座 |  | 1、支座缺失处塞镀锌钢板垫实处理 |  | 处 | 1
16 | 040305002001 | 砌石 |  | 1、补全脱落砌石 |  | 块 | 27
17 | 040305002002 | 砌石 |  | 1、砌石填补空洞、孔洞桥台 |  | m3 | 7.17
18 | 011405001001 | 氟碳漆喷涂 |  | 1、钢结构除锈、氟碳漆喷涂 |  | m2 | 4.4
19 | 041001001004 | 路面切缝 |  | 1.伸缩缝更换区域路面切缝 |  | m | 233.2
本页小计
【新点2013清单造价江苏版 V10.3.6】
分部分项工程和单价措施项目清单与计价表
工程名称：2025年锡北镇桥梁定检病害维修项目 |  |  |  |  | 标段： |  |  |  |  | 第2页 共2页
序号 | 项目编码 | 项目名称 |  | 项目特征描述 |  | 计量 单位 | 工程量 | 金额（元）
[8 empty] | 综合单价 | 合价 |  | 其中
暂估价
20 | 041001001005 | 拆除路面 |  | 1.拆除路面沥青及混凝土30cm 2、投标人自行考虑拆除物运距 |  | m2 | 93.28
21 | 041001001003 | 拆除伸缩缝 |  | 1.拆除路面已损坏伸缩缝 2.垃圾集中归堆 |  | m | 116.6
22 | 040402017001 | 伸缩缝 |  | 1.更换型钢伸缩缝 2.埋设钢筋 3.具体施工工艺详见图纸 |  | m | 116.6
23 | 040203007004 | 水泥混凝土 |  | 1.后浇C50混凝土恢复路面 2.厚度30cm |  | m2 | 93.28
24 | 040402018002 | 泄水孔 |  | 1、人工清理泄水孔 |  | 处 | 30
25 | 040402018003 | 伸缩缝 |  | 1、人工清理伸缩缝 |  | m | 730.74
26 | 050307009002 | 信息牌 |  | 1、恢复桥梁信息牌位置并更正牌内信息 |  | 处 | 1
27 | 040103001001 | 回填土 |  | 1、补填压实台背填土 |  | m3 | 1
28 | 040103001002 | 零星用工 |  | 1、工种：综合 |  | 工日 | 50
29 | 040103001003 | 零星用机械 |  | 1、履带式单斗挖掘机(液压)1m3 |  | 台班 | 5
30 | 040103001006 | 零星用机械 |  | 1、沥青路面铣刨机 LX50 |  | 台班 | 5
31 | 040103001005 | 零星用机械 |  | 1、压路机 8t |  | 台班 | 5
32 | 040103001004 | 零星用机械 |  | 1、轮胎式装载机 1m3 |  | 台班 | 10
33 | 040103001007 | 零星用机械 |  | 1、自装自卸汽车 装载质量8t |  | 台班 | 12
分部分项合计
1 | 041106001001 | 施工围挡 |  | 1、符合无锡市文明施工规定关于围挡的相关规定要求； 2、施工围挡； 3、以项包干 |  | 项 | 1
单价措施合计
本页小计
合 计
【新点2013清单造价江苏版 V10.3.6】

## 3.2 表-11 总价措施项目清单与计价表
总价措施项目清单与计价表
工程名称：2025年锡北镇桥梁定检病害维修项目 | [5 empty] | 标段： |  |  |  |  | 第1页 共2页
序号 | 项目编码 | 项目名称 |  | 计算基础 | 费率（%） |  | 金额（元） |  | 调整 费率（%） | 调整后 金额（元） |  | 备注
1 | 041109001001 | 安全文明施工费
1.1 |  | 基本费 |  | 分部分项合计+单价措施项目合计-除税工程设备费 | 1.500
1.2 |  | 增加费 |  | 分部分项合计+单价措施项目合计-除税工程设备费
1.3 |  | 扬尘污染防治增加费 |  | 分部分项合计+单价措施项目合计-除税工程设备费 | 0.310
2 | 041109002001 | 夜间施工 |  | 分部分项合计+单价措施项目合计-除税工程设备费
3 | 041109003001 | 二次搬运 |  | 分部分项合计+单价措施项目合计-除税工程设备费
4 | 041109004001 | 冬雨季施工 |  | 分部分项合计+单价措施项目合计-除税工程设备费
5 | 041109005001 | 行车、行人干扰 |  | 分部分项合计+单价措施项目合计-除税工程设备费
6 | 041109006001 | 地上、地下设施、建筑物的临时保护设施 |  | 分部分项合计+单价措施项目合计-除税工程设备费
7 | 041109007001 | 已完工程及设备保护 |  | 分部分项合计+单价措施项目合计-除税工程设备费
8 | 041109008001 | 临时设施 |  | 分部分项合计+单价措施项目合计-除税工程设备费
【新点2013清单造价江苏版 V10.3.6】
编制人（造价人员）： | [7 empty] | 复核人（造价工程师）：
总价措施项目清单与计价表
工程名称：2025年锡北镇桥梁定检病害维修项目 | [5 empty] | 标段： |  |  |  |  | 第2页 共2页
序号 | 项目编码 | 项目名称 |  | 计算基础 | 费率（%） |  | 金额（元） |  | 调整 费率（%） | 调整后 金额（元） |  | 备注
9 | 041109009001 | 赶工措施 |  | 分部分项合计+单价措施项目合计-除税工程设备费
10 | 041109010001 | 工程按质论价 |  | 分部分项合计+单价措施项目合计-除税工程设备费
11 | 041109011001 | 建筑工人实名制费用 |  | 分部分项合计+单价措施项目合计-除税工程设备费 | [7 empty] | 建筑工人实名制设备由建筑工人工资专用账户开户银行提供的，建筑工人实名制费用按表中费率乘以0.5系数计取
12 | 041109091001 | 特殊条件下施工增加费 |  | 分部分项合计+单价措施项目合计-除税工程设备费
13 | 041109015001 | 智慧工地费用 |  | 分部分项合计+单价措施项目合计-除税工程设备费 | [7 empty] | 现场安全隐患排查、人员信息动态管理、扬尘管控视频监控、高处作业防护预警、危大工程监测预警和集成平台等设备、软件和管理费用。
【新点2013清单造价江苏版 V10.3.6】
编制人（造价人员）： | [7 empty] | 复核人（造价工程师）：

## 3.3 表-12 其他项目清单与计价汇总表
其他项目清单与计价汇总表
工程名称：2025年锡北镇桥梁定检病害维修项目 |  |  |  | 标段： |  |  | 第1页 共1页
序号 | 项目名称 |  | 金额(元) |  | 结算金额(元) | 备注
1 | 暂列金额
2 | 暂估价
2.1 | 材料暂估价
2.2 | 专业工程暂估价
3 | 计日工
4 | 总承包服务费
合 计
【新点2013清单造价江苏版 V10.3.6】

## 3.4 表-12-1 暂列金额明细表
暂列金额明细表
工程名称：2025年锡北镇桥梁定检病害维修项目 |  |  |  | 标段： |  | 第1页 共1页
序号 | 项目名称 |  | 计量单位 |  | 暂定金额(元) | 备注
合 计
【新点2013清单造价江苏版 V10.3.6】

## 3.5 表-13 规费、税金项目计价表
规费、税金项目计价表
工程名称：2025年锡北镇桥梁定检病害维修项目 |  |  |  | 标段： |  |  |  | 第1页 共1页
序号 | 项目名称 |  | 计算基础 |  | 计算基数(元) |  | 计算费率(％) |  | 金额(元)
1 | 规费 |  | 环境保护税+社会保险费+住房公积金 |  |  |  | 100.000
1.1 | 社会保险费 |  | 分部分项工程费+措施项目费+其他项目费-除税工程设备费 |  |  |  | 2.000
1.2 | 住房公积金 |  | 分部分项工程费+措施项目费+其他项目费-除税工程设备费 |  |  |  | 0.340
1.3 | 环境保护税 |  | 分部分项工程费+措施项目费+其他项目费-除税工程设备费
2 | 税金 |  | 分部分项工程费+措施项目费+其他项目费+规费-除税甲供材料和甲供设备费/1.01 |  |  |  | 9.000
合 计
【新点2013清单造价江苏版 V10.3.6】
编制人（造价人员）： | [5 empty] | 复核人（造价工程师）：