## 1.1 扉-1 扉页
|  | 京杭运河洞山西省控断面水污染综合治理工程-柳新河一期（补充项目）完善工程 |  |  |  | 工程
招标工程量清单
| 招 标 人： |  |  | 造价咨询人：
|  |  | （单位盖章） |  | （单位资质专用章）
| 法定代表人 或其授权人： |  |  | 法定代表人 或其授权人：
|  |  | （签字或盖章） |  | （签字或盖章）
| 编 制 人： |  |  | 复 核 人：
|  |  | （造价人员签字盖专用章） |  | （造价工程师签字盖专用章）
| 编 制 时 间： |  | 2025年06月26日 | 复 核 时 间： | 2025年06月26日

## 3.1 表-08 分部分项工程和单价措施项目清单与计价表
分部分项工程和单价措施项目清单与计价表
工程名称：土石方工程 |  |  |  |  | 标段： |  |  |  |  | 第1页 共1页
序号 | 项目编码 | 项目名称 |  | 项目特征描述 |  | 计量 单位 | 工程量 | 金额（元）
[8 empty] | 综合单价 | 合价 |  | 其中
暂估价
1 | 040101002001 | 挖沟槽土方 |  | 1、土壤类别：符合图纸设计要求 2、挖土深度：符合图纸设计要求 3、含工作坑土方 |  | m3 | 4188.09
2 | 040103001001 | 回填素土 |  | 1、密实度要求：符合图纸设计要求 2、填方材料品种：开挖土 |  | m3 | 2277.62
3 | 040103001002 | 回填石灰土 |  | 1、密实度要求：符合图纸设计要求 2、填方材料品种：6%石灰土 |  | m3 | 987
4 | 040103002001 | 余方弃置 |  | 1、废弃料品种：多余开挖土方 2、运距：投标人自行考虑 |  | m3 | 581.81
0410 拆除工程
5 | 041001001001 | 拆除路面 |  | 1、材质：砼地面 2、厚度：投标人自行勘察现场考虑 3、拆除物装车外运，运距投标人自行考虑 4、投标人自行考虑拆除物残值 |  | m2 | 6708.45
6 | 050102005001 | 拆除绿化 |  | 1、投标人自行勘察现场考虑 2、拆除物装车外运，运距投标人自行考虑 |  | m2 | 100
分部小计
分部分项合计
1 | 041106001001 | 大型机械设备进出场及安拆 |  |  |  | 项 | 1
单价措施合计
本页小计
合 计
【新点2013清单造价江苏版 V10.3.6】

## 3.2 表-11 总价措施项目清单与计价表
总价措施项目清单与计价表
工程名称：土石方工程 | [5 empty] | 标段： |  |  |  |  | 第1页 共2页
序号 | 项目编码 | 项目名称 |  | 计算基础 | 费率（%） |  | 金额（元） |  | 调整 费率（%） | 调整后 金额（元） |  | 备注
1 | 041109001001 | 安全文明施工费
1.1 |  | 基本费 |  | 分部分项合计+单价措施项目合计-除税工程设备费 | 1.500
1.2 |  | 增加费 |  | 分部分项合计+单价措施项目合计-除税工程设备费
1.3 |  | 扬尘污染防治增加费 |  | 分部分项合计+单价措施项目合计-除税工程设备费 | 0.420
2 | 041109002001 | 夜间施工 |  | 分部分项合计+单价措施项目合计-除税工程设备费
3 | 041109003001 | 二次搬运 |  | 分部分项合计+单价措施项目合计-除税工程设备费
4 | 041109004001 | 冬雨季施工 |  | 分部分项合计+单价措施项目合计-除税工程设备费
5 | 041109005001 | 行车、行人干扰 |  | 分部分项合计+单价措施项目合计-除税工程设备费
6 | 041109006001 | 地上、地下设施、建筑物的临时保护设施 |  | 分部分项合计+单价措施项目合计-除税工程设备费
7 | 041109007001 | 已完工程及设备保护 |  | 分部分项合计+单价措施项目合计-除税工程设备费
8 | 041109008001 | 临时设施 |  | 分部分项合计+单价措施项目合计-除税工程设备费
【新点2013清单造价江苏版 V10.3.6】
编制人（造价人员）： | [7 empty] | 复核人（造价工程师）：
总价措施项目清单与计价表
工程名称：土石方工程 | [5 empty] | 标段： |  |  |  |  | 第2页 共2页
序号 | 项目编码 | 项目名称 |  | 计算基础 | 费率（%） |  | 金额（元） |  | 调整 费率（%） | 调整后 金额（元） |  | 备注
9 | 041109009001 | 赶工措施 |  | 分部分项合计+单价措施项目合计-除税工程设备费
10 | 041109010001 | 工程按质论价 |  | 分部分项合计+单价措施项目合计-除税工程设备费
11 | 041109011001 | 建筑工人实名制费用 |  | 分部分项合计+单价措施项目合计-除税工程设备费 | [7 empty] | 建筑工人实名制设备由建筑工人工资专用账户开户银行提供的，建筑工人实名制费用按表中费率乘以0.5系数计取
12 | 041109091001 | 特殊条件下施工增加费 |  | 分部分项合计+单价措施项目合计-除税工程设备费
13 | 041109015001 | 智慧工地费用 |  | 分部分项合计+单价措施项目合计-除税工程设备费 | [7 empty] | 现场安全隐患排查、人员信息动态管理、扬尘管控视频监控、高处作业防护预警、危大工程监测预警和集成平台等设备、软件和管理费用。
【新点2013清单造价江苏版 V10.3.6】
编制人（造价人员）： | [7 empty] | 复核人（造价工程师）：

## 3.3 表-12 其他项目清单与计价汇总表
其他项目清单与计价汇总表
工程名称：土石方工程 |  |  |  | 标段： |  |  | 第1页 共1页
序号 | 项目名称 |  | 金额(元) |  | 结算金额(元) | 备注
1 | 暂列金额
2 | 暂估价
2.1 | 材料暂估价
2.2 | 专业工程暂估价
3 | 计日工
4 | 总承包服务费
合 计
【新点2013清单造价江苏版 V10.3.6】

## 3.4 表-13 规费、税金项目计价表
规费、税金项目计价表
工程名称：土石方工程 |  |  |  | 标段： |  |  |  | 第1页 共1页
序号 | 项目名称 |  | 计算基础 |  | 计算基数(元) |  | 计算费率(％) |  | 金额(元)
1 | 规费 |  | 环境保护税+社会保险费+住房公积金 |  |  |  | 100.000
1.1 | 社会保险费 |  | 分部分项工程费+措施项目费+其他项目费-除税工程设备费 |  |  |  | 1.300
1.2 | 住房公积金 |  | 分部分项工程费+措施项目费+其他项目费-除税工程设备费 |  |  |  | 0.240
1.3 | 环境保护税 |  | 分部分项工程费+措施项目费+其他项目费-除税工程设备费
2 | 税金 |  | 分部分项工程费+措施项目费+其他项目费+规费-除税甲供材料和甲供设备费/1.01 |  |  |  | 9.000
合 计
【新点2013清单造价江苏版 V10.3.6】
编制人（造价人员）： | [5 empty] | 复核人（造价工程师）：

## 4.1 表-08 分部分项工程和单价措施项目清单与计价表
分部分项工程和单价措施项目清单与计价表
工程名称：管网工程 |  |  |  |  | 标段： |  |  |  |  | 第1页 共3页
序号 | 项目编码 | 项目名称 |  | 项目特征描述 |  | 计量 单位 | 工程量 | 金额（元）
[8 empty] | 综合单价 | 合价 |  | 其中
暂估价
0405 管网工程
1 | 040305001001 | 垫层 |  | 1、材料品种、规格：石屑 |  | m3 | 612.89
2 | 040501004002 | 塑料管 |  | 1、材质及规格：dn315聚乙烯PE100管（SDR21） 2、连接形式：热熔对接 3、铺设深度：符合图纸设计要求 4、管道检验及试验要求：闭水试验，施工后进行CCTV检测 |  | m | 3361
3 | 040501004004 | 塑料管 |  | 1、材质及规格：dn225PVC-U管 2、连接形式：胶圈连接 3、铺设深度：符合图纸设计要求 4、闭水试验，施工后进行QV 检测 |  | m | 1225
4 | 040501004005 | 塑料管 |  | 1、材质及规格：dn110PVC-U管 2、连接形式：胶圈连接 3、铺设深度：符合图纸设计要求 4、闭水试验，施工后进行QV 检测 |  | m | 50
5 | 040504002001 | 混凝土井 |  | 1、规格：内径600*600污水钢筋混凝土检查井 2、10cmC15砼垫层（含模板） 3、C30、S6钢筋砼底板及井壁（含模板、钢筋） 4、流槽用C15混凝土浇筑 5、C30钢筋砼预制盖板（含模板、钢筋） 6、Φ600球墨铸铁井盖、井座 7、具体做法参照图集20S515-326、329页 |  | 座 | 169
6 | 040103002001 | 管线保护及加固处理 |  | 1、现状其他管线支护及加固处理 |  | 项 | 1
7 | 04B001 | 现状检查井开洞 |  | 1、现状检查井开洞 |  | 处 | 20
8 | 04B002 | 封堵废除错接管口 |  | 1、封堵废除错接管口 |  | 项 | 1
分部小计
本页小计
【新点2013清单造价江苏版 V10.3.6】
分部分项工程和单价措施项目清单与计价表
工程名称：管网工程 |  |  |  |  | 标段： |  |  |  |  | 第2页 共3页
序号 | 项目编码 | 项目名称 |  | 项目特征描述 |  | 计量 单位 | 工程量 | 金额（元）
[8 empty] | 综合单价 | 合价 |  | 其中
暂估价
0402 道路工程
9 | 040202001002 | 路床（槽）整形 |  | 1、压实度符合图纸设计要求 |  | m2 | 6708.45
10 | 040202011003 | 碎石 |  | 1、石料规格：符合图纸设计要求 2、厚度：10cm |  | m2 | 6708.45
11 | 040203007001 | 水泥混凝土 |  | 1、混凝土强度等级：C30商品砼（含模板） 2、厚度：15cm |  | m2 | 6708.45
12 | 050102012001 | 铺种草皮 |  | 1、草皮种类：投标人自行勘察现场，与原草皮一致 2、铺种方式：满铺 3、养护期：2年 |  | m2 | 100
分部小计
分部分项合计
1 | 041104003001 | 施工围挡 |  | 1、水马围挡 |  | m.天 | 10000
2 | 04B003 | DN300气囊封堵 |  | 1、DN300气囊封堵。 2、启闭井盖、有毒气体测试、强制通风、检查防护设备，下井清障、封堵、拆除、清理现场等。 3、气囊压力等级为0.25MPa。 |  | 个 | 5
3 | 04B004 | DN400气囊封堵 |  | 1、DN400气囊封堵。 2、启闭井盖、有毒气体测试、强制通风、检查防护设备，下井清障、封堵、拆除、清理现场等。 3、气囊压力等级为0.25MPa。 |  | 个 | 5
4 | 04B005 | DN500气囊封堵 |  | 1、DN500气囊封堵。 2、启闭井盖、有毒气体测试、强制通风、检查防护设备，下井清障、封堵、拆除、清理现场等。 3、气囊压力等级为0.25MPa。 |  | 个 | 2
5 | 040504002009 | 导流及排水 |  | 1、施工导流及排水（含施工期间片区雨水抽排） 2、投标人结合图纸施工内容，及现场踏勘情况自主考虑排水方式，自主报价，费用包干，结算不调整 |  | 项 | 1
本页小计
【新点2013清单造价江苏版 V10.3.6】
分部分项工程和单价措施项目清单与计价表
工程名称：管网工程 |  |  |  |  | 标段： |  |  |  |  | 第3页 共3页
序号 | 项目编码 | 项目名称 |  | 项目特征描述 |  | 计量 单位 | 工程量 | 金额（元）
[8 empty] | 综合单价 | 合价 |  | 其中
暂估价
单价措施合计
本页小计
合 计
【新点2013清单造价江苏版 V10.3.6】

## 4.2 表-11 总价措施项目清单与计价表
总价措施项目清单与计价表
工程名称：管网工程 | [5 empty] | 标段： |  |  |  |  | 第1页 共2页
序号 | 项目编码 | 项目名称 |  | 计算基础 | 费率（%） |  | 金额（元） |  | 调整 费率（%） | 调整后 金额（元） |  | 备注
1 | 041109001001 | 安全文明施工费
1.1 |  | 基本费 |  | 分部分项合计+单价措施项目合计-除税工程设备费 | 1.500
1.2 |  | 增加费 |  | 分部分项合计+单价措施项目合计-除税工程设备费
1.3 |  | 扬尘污染防治增加费 |  | 分部分项合计+单价措施项目合计-除税工程设备费 | 0.310
2 | 041109002001 | 夜间施工 |  | 分部分项合计+单价措施项目合计-除税工程设备费
3 | 041109003001 | 二次搬运 |  | 分部分项合计+单价措施项目合计-除税工程设备费
4 | 041109004001 | 冬雨季施工 |  | 分部分项合计+单价措施项目合计-除税工程设备费
5 | 041109005001 | 行车、行人干扰 |  | 分部分项合计+单价措施项目合计-除税工程设备费
6 | 041109006001 | 地上、地下设施、建筑物的临时保护设施 |  | 分部分项合计+单价措施项目合计-除税工程设备费
7 | 041109007001 | 已完工程及设备保护 |  | 分部分项合计+单价措施项目合计-除税工程设备费
8 | 041109008001 | 临时设施 |  | 分部分项合计+单价措施项目合计-除税工程设备费
【新点2013清单造价江苏版 V10.3.6】
编制人（造价人员）： | [7 empty] | 复核人（造价工程师）：
总价措施项目清单与计价表
工程名称：管网工程 | [5 empty] | 标段： |  |  |  |  | 第2页 共2页
序号 | 项目编码 | 项目名称 |  | 计算基础 | 费率（%） |  | 金额（元） |  | 调整 费率（%） | 调整后 金额（元） |  | 备注
9 | 041109009001 | 赶工措施 |  | 分部分项合计+单价措施项目合计-除税工程设备费
10 | 041109010001 | 工程按质论价 |  | 分部分项合计+单价措施项目合计-除税工程设备费
11 | 041109011001 | 建筑工人实名制费用 |  | 分部分项合计+单价措施项目合计-除税工程设备费 | [7 empty] | 建筑工人实名制设备由建筑工人工资专用账户开户银行提供的，建筑工人实名制费用按表中费率乘以0.5系数计取
12 | 041109091001 | 特殊条件下施工增加费 |  | 分部分项合计+单价措施项目合计-除税工程设备费
13 | 041109015001 | 智慧工地费用 |  | 分部分项合计+单价措施项目合计-除税工程设备费 | [7 empty] | 现场安全隐患排查、人员信息动态管理、扬尘管控视频监控、高处作业防护预警、危大工程监测预警和集成平台等设备、软件和管理费用。
【新点2013清单造价江苏版 V10.3.6】
编制人（造价人员）： | [7 empty] | 复核人（造价工程师）：

## 4.3 表-12 其他项目清单与计价汇总表
其他项目清单与计价汇总表
工程名称：管网工程 |  |  |  | 标段： |  |  | 第1页 共1页
序号 | 项目名称 |  | 金额(元) |  | 结算金额(元) | 备注
1 | 暂列金额
2 | 暂估价
2.1 | 材料暂估价
2.2 | 专业工程暂估价
3 | 计日工
4 | 总承包服务费
合 计
【新点2013清单造价江苏版 V10.3.6】

## 4.4 表-13 规费、税金项目计价表
规费、税金项目计价表
工程名称：管网工程 |  |  |  | 标段： |  |  |  | 第1页 共1页
序号 | 项目名称 |  | 计算基础 |  | 计算基数(元) |  | 计算费率(％) |  | 金额(元)
1 | 规费 |  | 环境保护税+社会保险费+住房公积金 |  |  |  | 100.000
1.1 | 社会保险费 |  | 分部分项工程费+措施项目费+其他项目费-除税工程设备费 |  |  |  | 2.000
1.2 | 住房公积金 |  | 分部分项工程费+措施项目费+其他项目费-除税工程设备费 |  |  |  | 0.340
1.3 | 环境保护税 |  | 分部分项工程费+措施项目费+其他项目费-除税工程设备费
2 | 税金 |  | 分部分项工程费+措施项目费+其他项目费+规费-除税甲供材料和甲供设备费/1.01 |  |  |  | 9.000
合 计
【新点2013清单造价江苏版 V10.3.6】
编制人（造价人员）： | [5 empty] | 复核人（造价工程师）：

## 6.1 表-08 分部分项工程和单价措施项目清单与计价表
分部分项工程和单价措施项目清单与计价表
工程名称：管网清淤及非开挖修复工程 |  |  |  |  | 标段： |  |  |  |  | 第1页 共3页
序号 | 项目编码 | 项目名称 |  | 项目特征描述 |  | 计量 单位 | 工程量 | 金额（元）
[8 empty] | 综合单价 | 合价 |  | 其中
暂估价
1 | 040504002002 | 混凝土井 |  | 1、规格：Φ1250污水钢筋混凝土检查井 2、10cmC30商品砼垫层（含模板） 3、20cmC30商品砼底板（含钢筋、模板） 4、C30商品砼井壁（含钢筋、模板） 5、C30商品砼预制井室盖板（含钢筋、模板） 6、C30商品砼预制井筒（含模板） 7、球墨铸铁材质踏步 8、球墨铸铁防坠落板 9、Φ700球墨铸铁井盖、井座 |  | 座 | 5
2 | 040501001002 | 管道清淤 |  | 1、规格：DN600 2、清淤出的污泥运至李庄村现状泥浆压滤机处理，处理后装车外运，运距投标人自行考虑，符合环保要求 3、CCTV检测 |  | m | 20
3 | 040501001003 | 管道清淤 |  | 1、规格：DN800 2、清淤出的污泥需先运至李庄村现状泥浆压滤机处理，处理后装车外运，运距投标人自行考虑，符合环保要求 3、CCTV检测 |  | m | 100
4 | 040501001024 | 盖板涵清淤 |  | 1、规格：600mm*500mm 2、清淤出的污泥需先运至李庄村现状泥浆压滤机处理，处理后装车外运，运距投标人自行考虑，符合环保要求 3、CCTV检测 |  | m | 1068
5 | 040501001025 | 盖板涵清淤 |  | 1、规格：1000mm*1000mm 2、清淤出的污泥需先运至李庄村现状泥浆压滤机处理，处理后装车外运，运距投标人自行考虑，符合环保要求 3、CCTV检测 |  | m | 796
本页小计
【新点2013清单造价江苏版 V10.3.6】
分部分项工程和单价措施项目清单与计价表
工程名称：管网清淤及非开挖修复工程 |  |  |  |  | 标段： |  |  |  |  | 第2页 共3页
序号 | 项目编码 | 项目名称 |  | 项目特征描述 |  | 计量 单位 | 工程量 | 金额（元）
[8 empty] | 综合单价 | 合价 |  | 其中
暂估价
6 | 040504001001 | 检查井清掏 |  | 1、规格：综合考虑 2、淤泥装车外运，运距投标人自行考虑 |  | 座 | 30
7 | 040501001001 | 管线测绘 |  | 1、管网测绘资料同时形成 Excel 表格及 CAD 成果并满足后期录入 GIS 系统的要求，并具备录入排水管网 GIS 系统 |  | 项 | 1
分部分项合计
1 | 041104003001 | 施工围挡 |  | 1、水马围挡 |  | m.天 | 200
2 | 040504002009 | 导流及排水 |  | 1、施工导流及排水（含施工期间片区雨水抽排） 2、投标人结合图纸施工内容，及现场踏勘情况自主考虑排水方式，自主报价，费用包干，结算不调整 |  | 项 | 1
3 | 04B003 | DN300气囊封堵 |  | 1、DN300气囊封堵。 2、启闭井盖、有毒气体测试、强制通风、检查防护设备，下井清障、封堵、拆除、清理现场等。 3、气囊压力等级为0.25MPa。 |  | 个 | 4
4 | 04B004 | DN400气囊封堵 |  | 1、DN400气囊封堵。 2、启闭井盖、有毒气体测试、强制通风、检查防护设备，下井清障、封堵、拆除、清理现场等。 3、气囊压力等级为0.25MPa。 |  | 个 | 2
5 | 04B005 | DN500气囊封堵 |  | 1、DN500气囊封堵。 2、启闭井盖、有毒气体测试、强制通风、检查防护设备，下井清障、封堵、拆除、清理现场等。 3、气囊压力等级为0.25MPa。 |  | 个 | 2
6 | 04B006 | DN600气囊封堵 |  | 1、DN600气囊封堵。 2、启闭井盖、有毒气体测试、强制通风、检查防护设备，下井清障、封堵、拆除、清理现场等。 3、气囊压力等级为0.25MPa。 |  | 个 | 2
本页小计
【新点2013清单造价江苏版 V10.3.6】
分部分项工程和单价措施项目清单与计价表
工程名称：管网清淤及非开挖修复工程 |  |  |  |  | 标段： |  |  |  |  | 第3页 共3页
序号 | 项目编码 | 项目名称 |  | 项目特征描述 |  | 计量 单位 | 工程量 | 金额（元）
[8 empty] | 综合单价 | 合价 |  | 其中
暂估价
7 | 04B007 | DN800气囊封堵 |  | 1、DN800气囊封堵。 2、启闭井盖、有毒气体测试、强制通风、检查防护设备，下井清障、封堵、拆除、清理现场等。 3、气囊压力等级为0.25MPa。 |  | 个 | 4
单价措施合计
本页小计
合 计
【新点2013清单造价江苏版 V10.3.6】

## 6.2 表-11 总价措施项目清单与计价表
总价措施项目清单与计价表
工程名称：管网清淤及非开挖修复工程 | [5 empty] | 标段： |  |  |  |  | 第1页 共2页
序号 | 项目编码 | 项目名称 |  | 计算基础 | 费率（%） |  | 金额（元） |  | 调整 费率（%） | 调整后 金额（元） |  | 备注
1 | 041109001001 | 安全文明施工费
1.1 |  | 基本费 |  | 分部分项合计+单价措施项目合计-除税工程设备费 | 1.500
1.2 |  | 增加费 |  | 分部分项合计+单价措施项目合计-除税工程设备费
1.3 |  | 扬尘污染防治增加费 |  | 分部分项合计+单价措施项目合计-除税工程设备费 | 0.310
2 | 041109002001 | 夜间施工 |  | 分部分项合计+单价措施项目合计-除税工程设备费
3 | 041109003001 | 二次搬运 |  | 分部分项合计+单价措施项目合计-除税工程设备费
4 | 041109004001 | 冬雨季施工 |  | 分部分项合计+单价措施项目合计-除税工程设备费
5 | 041109005001 | 行车、行人干扰 |  | 分部分项合计+单价措施项目合计-除税工程设备费
6 | 041109006001 | 地上、地下设施、建筑物的临时保护设施 |  | 分部分项合计+单价措施项目合计-除税工程设备费
7 | 041109007001 | 已完工程及设备保护 |  | 分部分项合计+单价措施项目合计-除税工程设备费
8 | 041109008001 | 临时设施 |  | 分部分项合计+单价措施项目合计-除税工程设备费
【新点2013清单造价江苏版 V10.3.6】
编制人（造价人员）： | [7 empty] | 复核人（造价工程师）：
总价措施项目清单与计价表
工程名称：管网清淤及非开挖修复工程 | [5 empty] | 标段： |  |  |  |  | 第2页 共2页
序号 | 项目编码 | 项目名称 |  | 计算基础 | 费率（%） |  | 金额（元） |  | 调整 费率（%） | 调整后 金额（元） |  | 备注
9 | 041109009001 | 赶工措施 |  | 分部分项合计+单价措施项目合计-除税工程设备费
10 | 041109010001 | 工程按质论价 |  | 分部分项合计+单价措施项目合计-除税工程设备费
11 | 041109011001 | 建筑工人实名制费用 |  | 分部分项合计+单价措施项目合计-除税工程设备费 | [7 empty] | 建筑工人实名制设备由建筑工人工资专用账户开户银行提供的，建筑工人实名制费用按表中费率乘以0.5系数计取
12 | 041109091001 | 特殊条件下施工增加费 |  | 分部分项合计+单价措施项目合计-除税工程设备费
13 | 041109015001 | 智慧工地费用 |  | 分部分项合计+单价措施项目合计-除税工程设备费 | [7 empty] | 现场安全隐患排查、人员信息动态管理、扬尘管控视频监控、高处作业防护预警、危大工程监测预警和集成平台等设备、软件和管理费用。
【新点2013清单造价江苏版 V10.3.6】
编制人（造价人员）： | [7 empty] | 复核人（造价工程师）：

## 6.3 表-12 其他项目清单与计价汇总表
其他项目清单与计价汇总表
工程名称：管网清淤及非开挖修复工程 |  |  |  | 标段： |  |  | 第1页 共1页
序号 | 项目名称 |  | 金额(元) |  | 结算金额(元) | 备注
1 | 暂列金额
2 | 暂估价
2.1 | 材料暂估价
2.2 | 专业工程暂估价
3 | 计日工
4 | 总承包服务费
合 计
【新点2013清单造价江苏版 V10.3.6】

## 6.4 表-13 规费、税金项目计价表
规费、税金项目计价表
工程名称：管网清淤及非开挖修复工程 |  |  |  | 标段： |  |  |  | 第1页 共1页
序号 | 项目名称 |  | 计算基础 |  | 计算基数(元) |  | 计算费率(％) |  | 金额(元)
1 | 规费 |  | 环境保护税+社会保险费+住房公积金 |  |  |  | 100.000
1.1 | 社会保险费 |  | 分部分项工程费+措施项目费+其他项目费-除税工程设备费 |  |  |  | 2.000
1.2 | 住房公积金 |  | 分部分项工程费+措施项目费+其他项目费-除税工程设备费 |  |  |  | 0.340
1.3 | 环境保护税 |  | 分部分项工程费+措施项目费+其他项目费-除税工程设备费
2 | 税金 |  | 分部分项工程费+措施项目费+其他项目费+规费-除税甲供材料和甲供设备费/1.01 |  |  |  | 9.000
合 计
【新点2013清单造价江苏版 V10.3.6】
编制人（造价人员）： | [5 empty] | 复核人（造价工程师）：