## 1.1封-1 招标工程量清单封面
| 北京东路小学博爱楼加固及小操场地面出新改造工程 |  | 工程
招标工程量清单
招 标 人：
（单位盖章）
造价咨询人：
（单位盖章）
2025-05-19
封-1

## 1.3表-02 建设项目汇总表
建设项目汇总表
工程名称：北京东路小学博爱楼加固及小操场地面出新改造工程 |  |  |  |  | 第1页 共1页
序号 | 单项工程名称 | 金额(元) | 其中:(元)
|  |  | 暂估价 | 安全文明施工费 |  | 规费
1 | 北京东路小学博爱楼加固及小操场地面出新改造工程 |  | 0.00
合 计 |  |  | 0.00
未来软件编制 |  |  |  |  | 2025年5月19日
表-02

## 2.1表-03 单项工程汇总表
单项工程汇总表
工程名称：北京东路小学博爱楼加固及小操场地面出新改造工程 |  |  |  |  | 第1页 共1页
序号 | 单位工程名称 | 金额(元) | 其中:(元)
|  |  | 暂估价 | 安全文明施工费 |  | 规费
1 | 拆除工程 |  | 0.00
2 | 结构加固工程 |  | 0.00
3 | 装饰工程 |  | 0.00
4 | 景观土建工程 |  | 0.00
5 | 室内安装工程 |  | 0.00
合 计 |  |  | 0.00
未来软件编制 |  |  |  |  | 2025年5月19日
表-03

## 3.1表-04 单位工程汇总表
单位工程汇总表
工程名称：拆除工程 |  | 标段： |  | 第1页 共1页
序号 | 汇 总 内 容 |  | 金额(元) |  | 其中:暂估价(元)
1 | 分部分项工程
1.1 | 人工费
1.2 | 材料费
1.3 | 施工机具使用费
1.4 | 企业管理费
1.5 | 利润
2 | 措施项目
2.1 | 单价措施项目费
2.2 | 总价措施项目费
2.2.1 | 其中：安全文明施工措施费
3 | 其他项目
3.1 | 其中：暂列金额 |  | 22202.06
3.2 | 其中：专业工程暂估价 |  | 0.00
3.3 | 其中：计日工
3.4 | 其中：总承包服务费
4 | 规费
5 | 税金
合 计
未来软件编制 |  |  |  | 2025年5月19日
表-04

## 3.2表-08 分部分项工程和单价措施项目清单与计价表
分部分项工程和单价措施项目清单与计价表
工程名称：拆除工程 | [5 empty] | 第1页 共1页
序 号 | 项目编码 | 项目名称 | 项目特征描述 | 计量 单位 | 工程量 | 金 额(元)
[6 empty] | 综合单价 | 合价 | 其中
暂估价
1 | 011614002001 | 室内附着物拆除搬运费 | 室内附着物拆除搬运费 1.招标红线范围内的原教室、办公室墙面、天棚、地面附着的教具、办公家具、器具保护性拆除并搬至指定学校区域的费用 2.投标单位自行勘察现场并综合考虑 | 项 | 1
2 | 011601001001 | 砖砌体拆除 | 1.砌体名称:拆除实砌砖墙及其面层 2.拆除高度:3.6米以内 | m3 | 19.15
3 | 011610001002 | 木门窗拆除 | 1.室内高度:3.4m 2.门窗洞口尺寸:M1027 | 樘 | 33
4 | 011610002002 | 金属门窗拆除 | 1.室内高度:3.4m 2.门窗洞口尺寸:C1518 | 樘 | 33
5 | 011610002003 | 金属门窗拆除 | 1.室内高度:3.4m 2.门窗洞口尺寸:C2418 | 樘 | 33
6 | 011608002001 | 铲除涂料面 | 1.铲除部位名称:墙面抹灰、腻子、涂料 | m2 | 662.81
7 | 011605002001 | 立面块料拆除 | 1.饰面材料种类:瓷砖墙面（含结合层） | m2 | 843.66
8 | 011606003001 | 天棚面龙骨及饰面拆除 | 1.龙骨及饰面种类:铝合金集成吊顶及金属龙骨拆除 | m2 | 791.52
9 | 011605001001 | 平面块料拆除 | 1.饰面材料种类:水磨石地面拆除 | m2 | 287.87
10 | 011602001001 | 混凝土拆除 | 1.构件名称:混凝土地面 2.拆除构件的厚度或规格尺寸:80mm厚 | m3 | 84.75
11 | 011602001002 | 碎石垫层拆除 | 1.构件名称:碎石垫层 2.拆除构件的厚度或规格尺寸:150mm厚 | m3 | 13.8
12 | 010101003001 | 挖沟槽土方 | 1.土壤类别:三类土 2.挖土深度:1.5m 以内 3.弃土运距:自行考虑 | m3 | 125.21
13 | 010103001001 | 回填方 | 1.密实度要求:基础回填土分层压实,压实系数≥0.94 2.填方材料品种:三类土 3.填方来源、运距:自行考虑 | m3 | 100.15
14 | 011615001001 | 开孔（打洞） | 1.部位:楼板开孔 2.打洞部位材质:混凝土 3.洞尺寸:直径100以内 | 个 | 46
15 | 010103002001 | 余方弃置 | 1.废弃料品种:建筑垃圾、土方 2.运距:自行考虑 | m3 | 179.62
分部分项合计
16 | 011707007001 | 工程及设备保护 | 1.工程及设备、原有家具、设备、原建筑保护费 2.投标单位自行勘察现场并综合考虑 | 项 | 1
单价措施合计
本页小计
合 计
未来软件编制 | [5 empty] | 2025年5月19日
表-08

## 3.3表-11 总价措施项目清单与计价表
总价措施项目清单与计价表
工程名称：拆除工程 |  |  |  |  | 标段： |  |  | 第1页 共3页
序号 | 项目编码 | 项 目 名 称 | 计算基础 |  | 费率(%) | 金额(元) | 调整 费率(%) |  | 调整后 金额(元) | 备注
1 | 011707001001 | 安全文明施工
1.1 | 1.1 | 基本费 | 分部分项清单合价+单价措施清单合价-分部分项除税工程设备费-单价措施除税工程设备费 |  | 1.5 |  |  |  |  | 不取费时将“费率”置0；
1.2 | 1.2 | 增加费 | 分部分项清单合价+单价措施清单合价-分部分项除税工程设备费-单价措施除税工程设备费 |  | 0 |  |  |  |  | 不取费时将“费率”置0；
1.3 | 1.3 | 扬尘污染防治增加费 | 分部分项清单合价+单价措施清单合价-分部分项除税工程设备费-单价措施除税工程设备费 |  | 0.21
2 | 011707002001 | 夜间施工 | 分部分项清单合价+单价措施清单合价-分部分项除税工程设备费-单价措施除税工程设备费 | [6 empty] | 0～0.1%
3 | 011707003001 | 非夜间施工照明 | 分部分项清单合价+单价措施清单合价-分部分项除税工程设备费-单价措施除税工程设备费 | [6 empty] | 0.20%
4 | 011707004001 | 二次搬运 | 分部分项清单合价+单价措施清单合价-分部分项除税工程设备费-单价措施除税工程设备费
编制人（造价人员）： |  |  |  | 复核人（造价工程师）：
未来软件编制 |  |  |  | 2025年5月19日
表-11
总价措施项目清单与计价表
工程名称：拆除工程 |  |  |  |  | 标段： |  |  | 第2页 共3页
序号 | 项目编码 | 项 目 名 称 | 计算基础 |  | 费率(%) | 金额(元) | 调整 费率(%) |  | 调整后 金额(元) | 备注
5 | 011707005001 | 冬雨季施工 | 分部分项清单合价+单价措施清单合价-分部分项除税工程设备费-单价措施除税工程设备费 | [6 empty] | 0.05～0.2%
6 | 011707006001 | 地上、地下设施、建筑物的临时保护设施 | 分部分项清单合价+单价措施清单合价-分部分项除税工程设备费-单价措施除税工程设备费
7 | 011707007001 | 已完成工程及设备保护 | 分部分项清单合价+单价措施清单合价-分部分项除税工程设备费-单价措施除税工程设备费 | [6 empty] | 0～0.05%
8 | 011707008001 | 临时设施 | 分部分项清单合价+单价措施清单合价-分部分项除税工程设备费-单价措施除税工程设备费 | [6 empty] | 1.1～2.1%
9 | 011707009001 | 赶工措施 | 分部分项清单合价+单价措施清单合价-分部分项除税工程设备费-单价措施除税工程设备费 | [6 empty] | 0.5～2.1%
10 | 011707010001 | 工程按质论价 | 分部分项清单合价+单价措施清单合价-分部分项除税工程设备费-单价措施除税工程设备费 |  | 0 |  |  |  |  | 市优0.8%/省优1.1%/国优专业1.2%/国优1.3%
编制人（造价人员）： |  |  |  | 复核人（造价工程师）：
未来软件编制 |  |  |  | 2025年5月19日
表-11
总价措施项目清单与计价表
工程名称：拆除工程 |  |  |  |  | 标段： |  |  | 第3页 共3页
序号 | 项目编码 | 项 目 名 称 | 计算基础 |  | 费率(%) | 金额(元) | 调整 费率(%) |  | 调整后 金额(元) | 备注
11 | 011707012001 | 建筑工人实名制费用 | 分部分项清单合价+单价措施清单合价-分部分项除税工程设备费-单价措施除税工程设备费 | [6 empty] | 0.05%
12 | 011707015001 | 智慧工地费用 | 分部分项清单合价+单价措施清单合价-分部分项除税工程设备费-单价措施除税工程设备费 | [6 empty] | 0.05～0.1%
合 计
编制人（造价人员）： |  |  |  | 复核人（造价工程师）：
未来软件编制 |  |  |  | 2025年5月19日
表-11

## 3.4表-12 其他项目清单与计价汇总表
其他项目清单与计价汇总表
工程名称：拆除工程 |  | 标段： |  | 第1页 共1页
序号 | 项 目 名 称 | 金额(元) | 结算金额(元) |  | 备注
1 | 暂列金额 | 22202.06 |  |  | 明细详见表-12-1
2 | 暂估价 | 0.00
2.1 | 材料(工程设备)暂估价 | — |  |  | 明细详见表-12-2
2.2 | 专业工程暂估价 | 0.00 |  |  | 明细详见表-12-3
3 | 计日工 |  |  |  | 明细详见表-12-4
4 | 总承包服务费 |  |  |  | 明细详见表-12-5
合 计 |  |  |  |  | —
未来软件编制 |  |  |  | 2025年5月19日
表-12

## 3.5表-12-1 暂列金额明细表
暂列金额明细表
工程名称：拆除工程 |  | 标段： |  | 第1页 共1页
序号 | 项 目 名 称 | 计量单位 | 暂定金额(元) |  | 备注
1 | 暂列金 |  | 22202.06
合 计 |  |  | 22202.06 |  | —
未来软件编制 |  |  |  | 2025年5月19日
表-12-1

## 3.6表-13 规费、税金项目计价表
规费、税金项目计价表
工程名称：拆除工程 |  |  |  | 标段： |  |  | 第1页 共1页
序号 | 项 目 名 称 | 计算基础 |  |  | 计算基数(元) | 计算费率(%) |  | 金额(元)
1 | 规费 | 分部分项工程费+措施项目费+其他项目费-除税工程设备费 |  |  |  | 100
1.1 | 社会保险费 |  |  |  |  | 3.8
1.2 | 住房公积金 |  |  |  |  | 0.67
1.3 | 环境保护税 |  |  |  |  | 0.1
2 | 税金 | 分部分项工程费+措施项目费+其他项目费+规费-(除税甲供材料费+除税甲供设备费)/1.01 |  |  |  | 9
合 计
编制人（造价人员）： |  |  | 复核人（造价工程师）：
未来软件编制 |  |  | 2025年5月19日
表-13

## 4.1表-04 单位工程汇总表
单位工程汇总表
工程名称：结构加固工程 |  | 标段： |  | 第1页 共1页
序号 | 汇 总 内 容 |  | 金额(元) |  | 其中:暂估价(元)
1 | 分部分项工程
1.1 | 人工费
1.2 | 材料费
1.3 | 施工机具使用费
1.4 | 企业管理费
1.5 | 利润
2 | 措施项目
2.1 | 单价措施项目费
2.2 | 总价措施项目费
2.2.1 | 其中：安全文明施工措施费
3 | 其他项目
3.1 | 其中：暂列金额 |  | 62453.72
3.2 | 其中：专业工程暂估价 |  | 0.00
3.3 | 其中：计日工
3.4 | 其中：总承包服务费
4 | 规费
5 | 税金
合 计
未来软件编制 |  |  |  | 2025年5月19日
表-04

## 4.2表-08 分部分项工程和单价措施项目清单与计价表
分部分项工程和单价措施项目清单与计价表
工程名称：结构加固工程 | [5 empty] | 第1页 共3页
序 号 | 项目编码 | 项目名称 | 项目特征描述 | 计量 单位 | 工程量 | 金 额(元)
[6 empty] | 综合单价 | 合价 | 其中
暂估价
|  | 基础加固 |  |  | 1
1 | 011802001001 | 混凝土基础垫层加大截面 | 1.加固材料品种:预拌混凝土 2.强度等级:C15 3.其它:含模板 | m3 | 2.67
2 | 011802002001 | 混凝土基础加大截面 | 1.加固材料品种:预拌混凝土 2.强度等级:C35 3.其它:含模板 | m3 | 22.39
3 | 011802004001 | 锚杆静压钢管桩 | 1.原基础地层情况:持力层为2-4层中密粉细砂层,桩端进入2-4层不小于0.6m 2.送桩深度、桩长:14.5m 3.桩材料:Q235B钢管，Ø273*7 4.接桩:外套钢管Ø299X10，长200mm 5.沉桩方法:静压柱 6.其它:灌注C30微膨胀混凝土 7.封桩:C30混凝土桩帽 | t | 5.327
4 | 010202007001 | 锚杆（锚索） | 1.锚杆(索)类型、部位:M30锚杆 2.植筋深度:450mm | 根 | 32
5 | 010501001001 | 垫层 | 1.混凝土种类:预拌混凝土 2.混凝土强度等级:C15 3.其它:含模板 | m3 | 1.25
6 | 010501005001 | 桩承台基础 | 1.混凝土种类:预拌混凝土 2.混凝土强度等级:C30 3.其它:含模板 | m3 | 7.99
7 | 011810001001 | 植筋 | 1.植筋孔径:Ø8 2.其它:详见施工图纸 | 根 | 297
8 | 011810001002 | 植筋 | 1.植筋孔径:Ø10 2.其它:详见施工图纸 | 根 | 446
9 | 011804008001 | 后加混凝土构件钢筋 | 1.钢筋种类、规格:综合钢筋 | t | 1.437
|  | 砌体加固 |  |  | 1
10 | 011803004002 | 钢筋网粉水泥砂浆 | 1.部位:砌体墙 2.厚度:35mm 3.材料种类:水泥砂浆 4.砂浆类别、强度等级:M10 5.包含必要的凿除与恢复保护层费用 6.其它:做法详见施工图纸 | m2 | 518.12
11 | 011803005002 | 混凝土板墙加固墙体 | 1.部位:砌体墙 2.厚度:60mm厚 3.材料种类:混凝土 4.混凝土类别、强度等级:C30 5.包含必要的凿除与恢复保护层费用，含模板或者喷射混凝土工艺费 6.其它:做法详见施工图纸 | m3 | 59.21
12 | 011803003001 | 钢筋网(片) | 1.钢筋种类、规格:综合钢筋 | t | 0.831
13 | 010515001001 | 现浇构件钢筋 | 1.钢筋种类、规格:综合钢筋 | t | 8.64
本页小计
合 计
未来软件编制 | [5 empty] | 2025年5月19日
表-08
分部分项工程和单价措施项目清单与计价表
工程名称：结构加固工程 | [5 empty] | 第2页 共3页
序 号 | 项目编码 | 项目名称 | 项目特征描述 | 计量 单位 | 工程量 | 金 额(元)
[6 empty] | 综合单价 | 合价 | 其中
暂估价
14 | 011615001001 | 开孔（打洞） | 1.部位:砌体墙 2.洞尺寸:Ø20以内 | 个 | 1514
15 | 011810001006 | 植筋 | 1.植筋孔径:Ø8 2.其它:详见施工图纸 | 根 | 722
16 | 011810001007 | 植筋 | 1.植筋孔径:Ø12 2.其它:详见施工图纸 | 根 | 3605
17 | 011810001008 | 植筋 | 1.植筋孔径:Ø14 2.其它:详见施工图纸 | 根 | 640
|  | 梁柱加固 |  |  | 1
18 | 011804005001 | 后加混凝土柱 | 1.混凝土种类:预拌混凝土 2.混凝土强度等级:C30 3.其它:含模板 | m3 | 2
19 | 011804006001 | 后加混凝土梁 | 1.混凝土种类:预拌混凝土 2.混凝土强度等级:C30 3.其它:含模板 | m3 | 2.69
20 | 011804008004 | 后加混凝土构件钢筋 | 1.钢筋种类、规格:综合钢筋 | t | 0.659
21 | 011810001009 | 植筋 | 1.植筋孔径:Ø12 2.其它:详见施工图纸 | 根 | 138
|  | 板加固 |  |  | 1
22 | 011808001001 | 构件粘贴碳纤维布 | 1.粘贴部位:预制板底 2.碳纤维布层数:1层 3.粘贴胶品种、用量:高强Ⅰ级布，名义厚度0.167mm,单位面积质量≤300g/m2 | m2 | 45.36
23 | 011806001001 | 构件包钢加固 | 1.构件名称:板底包钢 2.钢材规格:L125*100*8（含加劲板）、-100*6 | t | 4.074
|  | 女儿墙加固 |  |  | 1
24 | 011803004003 | 钢筋网粉水泥砂浆 | 1.部位:砌体墙 2.厚度:35mm 3.材料种类:水泥砂浆 4.砂浆类别、强度等级:M10 5.包含必要的凿除与恢复保护层费用 6.其它:做法详见施工图纸 | m2 | 116.01
25 | 011615001002 | 开孔（打洞） | 1.部位:砌体墙 2.洞尺寸:Ø20以内 | 个 | 134
26 | 010515001002 | 现浇构件钢筋 | 1.钢筋种类、规格:综合钢筋 | t | 0.554
|  | 走廊栏板 |  |  | 1
本页小计
合 计
未来软件编制 | [5 empty] | 2025年5月19日
表-08
分部分项工程和单价措施项目清单与计价表
工程名称：结构加固工程 | [5 empty] | 第3页 共3页
序 号 | 项目编码 | 项目名称 | 项目特征描述 | 计量 单位 | 工程量 | 金 额(元)
[6 empty] | 综合单价 | 合价 | 其中
暂估价
27 | 011803004004 | 钢筋网粉水泥砂浆 | 1.部位:砌体墙 2.厚度:35mm 3.材料种类:水泥砂浆 4.砂浆类别、强度等级:M10 5.包含必要的凿除与恢复保护层费用 6.其它:做法详见施工图纸 | m2 | 266.38
28 | 011615001003 | 开孔（打洞） | 1.部位:砌体墙 2.洞尺寸:Ø20以内 | 个 | 505
29 | 010515001003 | 现浇构件钢筋 | 1.钢筋种类、规格:综合钢筋 | t | 1.272
分部分项合计
30 | 011701001001 | 综合脚手架 | 加固用脚手架 | 项 | 1
31 | 011705001001 | 大型机械设备进出场及安拆 | 自行综合考虑 | 项 | 1
单价措施合计
本页小计
合 计
未来软件编制 | [5 empty] | 2025年5月19日
表-08

## 4.3表-11 总价措施项目清单与计价表
总价措施项目清单与计价表
工程名称：结构加固工程 |  |  |  |  | 标段： |  |  | 第1页 共3页
序号 | 项目编码 | 项 目 名 称 | 计算基础 |  | 费率(%) | 金额(元) | 调整 费率(%) |  | 调整后 金额(元) | 备注
1 | 011707001001 | 安全文明施工
1.1 | 1.1 | 基本费 | 分部分项清单合价+单价措施清单合价-分部分项除税工程设备费-单价措施除税工程设备费 |  | 1.5 |  |  |  |  | 不取费时将“费率”置0；
1.2 | 1.2 | 增加费 | 分部分项清单合价+单价措施清单合价-分部分项除税工程设备费-单价措施除税工程设备费 |  | 0 |  |  |  |  | 不取费时将“费率”置0；
1.3 | 1.3 | 扬尘污染防治增加费 | 分部分项清单合价+单价措施清单合价-分部分项除税工程设备费-单价措施除税工程设备费 |  | 0.21
2 | 011707002001 | 夜间施工 | 分部分项清单合价+单价措施清单合价-分部分项除税工程设备费-单价措施除税工程设备费 | [6 empty] | 0～0.1%
3 | 011707003001 | 非夜间施工照明 | 分部分项清单合价+单价措施清单合价-分部分项除税工程设备费-单价措施除税工程设备费 | [6 empty] | 0.20%
4 | 011707004001 | 二次搬运 | 分部分项清单合价+单价措施清单合价-分部分项除税工程设备费-单价措施除税工程设备费
编制人（造价人员）： |  |  |  | 复核人（造价工程师）：
未来软件编制 |  |  |  | 2025年5月19日
表-11
总价措施项目清单与计价表
工程名称：结构加固工程 |  |  |  |  | 标段： |  |  | 第2页 共3页
序号 | 项目编码 | 项 目 名 称 | 计算基础 |  | 费率(%) | 金额(元) | 调整 费率(%) |  | 调整后 金额(元) | 备注
5 | 011707005001 | 冬雨季施工 | 分部分项清单合价+单价措施清单合价-分部分项除税工程设备费-单价措施除税工程设备费 | [6 empty] | 0.05～0.2%
6 | 011707006001 | 地上、地下设施、建筑物的临时保护设施 | 分部分项清单合价+单价措施清单合价-分部分项除税工程设备费-单价措施除税工程设备费
7 | 011707007001 | 已完成工程及设备保护 | 分部分项清单合价+单价措施清单合价-分部分项除税工程设备费-单价措施除税工程设备费 | [6 empty] | 0～0.05%
8 | 011707008001 | 临时设施 | 分部分项清单合价+单价措施清单合价-分部分项除税工程设备费-单价措施除税工程设备费 | [6 empty] | 1.1～2.1%
9 | 011707009001 | 赶工措施 | 分部分项清单合价+单价措施清单合价-分部分项除税工程设备费-单价措施除税工程设备费 | [6 empty] | 0.5～2.1%
10 | 011707010001 | 工程按质论价 | 分部分项清单合价+单价措施清单合价-分部分项除税工程设备费-单价措施除税工程设备费 |  | 0 |  |  |  |  | 市优0.8%/省优1.1%/国优专业1.2%/国优1.3%
编制人（造价人员）： |  |  |  | 复核人（造价工程师）：
未来软件编制 |  |  |  | 2025年5月19日
表-11
总价措施项目清单与计价表
工程名称：结构加固工程 |  |  |  |  | 标段： |  |  | 第3页 共3页
序号 | 项目编码 | 项 目 名 称 | 计算基础 |  | 费率(%) | 金额(元) | 调整 费率(%) |  | 调整后 金额(元) | 备注
11 | 011707012001 | 建筑工人实名制费用 | 分部分项清单合价+单价措施清单合价-分部分项除税工程设备费-单价措施除税工程设备费 | [6 empty] | 0.04%
12 | 011707015001 | 智慧工地费用 | 分部分项清单合价+单价措施清单合价-分部分项除税工程设备费-单价措施除税工程设备费 | [6 empty] | 0.05～0.1%
合 计
编制人（造价人员）： |  |  |  | 复核人（造价工程师）：
未来软件编制 |  |  |  | 2025年5月19日
表-11

## 4.4表-12 其他项目清单与计价汇总表
其他项目清单与计价汇总表
工程名称：结构加固工程 |  | 标段： |  | 第1页 共1页
序号 | 项 目 名 称 | 金额(元) | 结算金额(元) |  | 备注
1 | 暂列金额 | 62453.72 |  |  | 明细详见表-12-1
2 | 暂估价 | 0.00
2.1 | 材料(工程设备)暂估价 | — |  |  | 明细详见表-12-2
2.2 | 专业工程暂估价 | 0.00 |  |  | 明细详见表-12-3
3 | 计日工 |  |  |  | 明细详见表-12-4
4 | 总承包服务费 |  |  |  | 明细详见表-12-5
合 计 |  |  |  |  | —
未来软件编制 |  |  |  | 2025年5月19日
表-12

## 4.5表-12-1 暂列金额明细表
暂列金额明细表
工程名称：结构加固工程 |  | 标段： |  | 第1页 共1页
序号 | 项 目 名 称 | 计量单位 | 暂定金额(元) |  | 备注
1 | 暂列金 |  | 62453.72
合 计 |  |  | 62453.72 |  | —
未来软件编制 |  |  |  | 2025年5月19日
表-12-1

## 4.6表-13 规费、税金项目计价表
规费、税金项目计价表
工程名称：结构加固工程 |  |  |  | 标段： |  |  | 第1页 共1页
序号 | 项 目 名 称 | 计算基础 |  |  | 计算基数(元) | 计算费率(%) |  | 金额(元)
1 | 规费 | 分部分项工程费+措施项目费+其他项目费-除税工程设备费 |  |  |  | 100
1.1 | 社会保险费 |  |  |  |  | 3.4
1.2 | 住房公积金 |  |  |  |  | 0.61
1.3 | 环境保护税 |  |  |  |  | 0.1
2 | 税金 | 分部分项工程费+措施项目费+其他项目费+规费-(除税甲供材料费+除税甲供设备费)/1.01 |  |  |  | 9
合 计
编制人（造价人员）： |  |  | 复核人（造价工程师）：
未来软件编制 |  |  | 2025年5月19日
表-13

## 5.1表-04 单位工程汇总表
单位工程汇总表
工程名称：装饰工程 |  | 标段： |  | 第1页 共1页
序号 | 汇 总 内 容 |  | 金额(元) |  | 其中:暂估价(元)
1 | 分部分项工程
1.1 | 人工费
1.2 | 材料费
1.3 | 施工机具使用费
1.4 | 企业管理费
1.5 | 利润
2 | 措施项目
2.1 | 单价措施项目费
2.2 | 总价措施项目费
2.2.1 | 其中：安全文明施工措施费
3 | 其他项目
3.1 | 其中：暂列金额 |  | 89251.16
3.2 | 其中：专业工程暂估价 |  | 0.00
3.3 | 其中：计日工
3.4 | 其中：总承包服务费
4 | 规费
5 | 税金
合 计
未来软件编制 |  |  |  | 2025年5月19日
表-04

## 5.2表-08 分部分项工程和单价措施项目清单与计价表
分部分项工程和单价措施项目清单与计价表
工程名称：装饰工程 | [5 empty] | 第1页 共10页
序 号 | 项目编码 | 项目名称 | 项目特征描述 | 计量 单位 | 工程量 | 金 额(元)
[6 empty] | 综合单价 | 合价 | 其中
暂估价
|  | 教室 |  |  | 1
1 | 011101002004 | 水磨石楼地面（首层） | TR-01 水磨石地面 1)清洗工净、工透厚水性聚氨酯罩面 2)15mm厚无机磨石浇筑,保养打磨 3)φ3@8O 双向钢筋网格满铺固定, 阴阳角及钢筋网片接口加固 4)35mm厚聚合物砂浆抗裂找平层 5)界面剂一道 6)80厚C20混凝土垫层 | m2 | 24.9
2 | 011101002005 | 水磨石楼地面 | TR-01 水磨石地面 1)清洗工净、工透厚水性聚氨酯罩面 2)15mm厚无机磨石浇筑,保养打磨 3)φ3@8O 双向钢筋网格满铺固定, 阴阳角及钢筋网片接口加固 4)35mm厚聚合物砂浆抗裂找平层 5)界面剂一道 | m2 | 76.4
3 | 011101002006 | 水磨石地面出新 | 1)干燥后,固化剂或者结晶剂打底抛光表面 2)翻新机对水磨石地面进行细磨,用水磨片带水研磨 3)翻新机对水磨石地面进行初步粗磨,打磨1mm-2mm后,用水磨片带水研磨 4)水枪清除地面杂质,破损处进行修补,修补误差不超过1mm-2mm | m2 | 485.34
4 | 011406001001 | 涂料墙面（建筑内墙） | PT-02 白色乳胶漆 1)有机涂料面漆两遍 2)封闭底漆一道 3)满刮耐水腻子二遍 4)8厚M10石膏砂浆 5)墙面不同材料交界处、施工洞及预留洞压入一层300(每边150)宽耐碱玻纤网格布 6)基层墙体(需增加界面剂一道) | m2 | 221.04
5 | 011406001002 | 涂料墙面（钢龙骨石板隔墙） | PT-02 白色乳胶漆 1)墙面涂料面漆两遍 2)封闭底漆一道 3)满刮耐水腻子二遍 4)板缝处批防裂腻子,贴耐碱玻璃纤维网格布带 5)12mm纤维增强水泥板+50*50*4镀锌方管 6)基层墙体 | m2 | 46.4
本页小计
合 计
未来软件编制 | [5 empty] | 2025年5月19日
表-08
分部分项工程和单价措施项目清单与计价表
工程名称：装饰工程 | [5 empty] | 第2页 共10页
序 号 | 项目编码 | 项目名称 | 项目特征描述 | 计量 单位 | 工程量 | 金 额(元)
[6 empty] | 综合单价 | 合价 | 其中
暂估价
6 | 011204003001 | 面砖墙面（建筑内墙） | CT-01 50*300拼色瓷砖墙裙 1)8-10mm厚墙面砖(专用填缝剂擦缝) 2)5mm厚建筑陶瓷胶粘剂 3)10-15mm厚1:3水泥砂浆打底,满挂钢丝网 4)界面剂一道 5)基层墙体 | m2 | 266.59
7 | 011204003002 | 面砖墙面（钢龙骨石板隔墙） | CT-01 50*300拼色瓷砖墙裙 1)8-10mm厚墙面砖(专用填缝剂擦缝) 2)5mm厚建筑陶瓷胶粘剂 3)10-15mm厚1:3水泥砂浆打底,满挂钢丝网 4)12mm纤维增强水泥板+镀锌方管龙骨 5)基层墙体 | m2 | 24.48
8 | 011207001001 | 木饰面(干挂做法) | WD-01 浅色木饰面墙面 1)定制阻燃板基层木饰面板,干挂安装,平整度调整 2)金属干挂件背面刷胶与木饰面用枪钉固定 3)金属干挂件中距300mm,用枪钉与阻燃板固定, 4)12mm厚阻燃板基层找平处理,用螺钉与轻钢龙骨固定 5)附墙卡式轻钢主龙骨中距600mm,副轻钢龙骨中距300mm 6)建筑基层墙体 | m2 | 122.11
9 | 011502002001 | 木质装饰线 | 1.线条材料品种、规格、颜色:100*20mm浅色木饰面收边条 | m | 108
10 | 011105006001 | 金属踢脚线 | SST-01 1.2mm厚银灰色不锈钢踢脚线 1.踢脚线高度:50mm 2.基层材料种类、规格:15厚阻燃板 3.面层材料品种、规格、颜色:1.2mm厚灰色不锈钢 | m | 50.88
11 | 011302001003 | 穿孔石膏板吊顶 | 穿孔石膏板吊顶吊顶 1)无机涂料两遍 2)封闭底漆一道 3)专用腻子补缝、补钉孔抹平,刮腻子两遍 4)12mm厚穿孔纸面石膏板用自攻螺丝固定中距小于200mm,螺钉距板边长边≥10mm,短边≥15mm 5)U型轻钢龙骨横撑CB60x27,U型轻钢次龙骨CB60x27 6)Ø8钢筋吊杆,中距横向900~1000mm,纵向400mm,上部与钢构配件连接固定 7)建筑楼板 | m2 | 560.88
本页小计
合 计
未来软件编制 | [5 empty] | 2025年5月19日
表-08
分部分项工程和单价措施项目清单与计价表
工程名称：装饰工程 | [5 empty] | 第3页 共10页
序 号 | 项目编码 | 项目名称 | 项目特征描述 | 计量 单位 | 工程量 | 金 额(元)
[6 empty] | 综合单价 | 合价 | 其中
暂估价
12 | 011406001003 | 原顶油漆 | PT-01 白色无机涂料 1)无机涂料两遍 2)封闭底漆一道 3)专用腻子补缝、补钉孔抹平,刮腻子两遍 | m2 | 14.11
|  | 架空层 |  |  | 1
13 | 011101002013 | 水磨石楼地面（首层） | TR-01 水磨石地面 1)清洗工净、工透厚水性聚氨酯罩面 2)15mm厚无机磨石浇筑,保养打磨 3)φ3@8O 双向钢筋网格满铺固定, 阴阳角及钢筋网片接口加固 4)35mm厚聚合物砂浆抗裂找平层 5)界面剂一道 6)80厚C20混凝土垫层 | m2 | 16.32
14 | 011101002012 | 水磨石楼地面 | TR-01 水磨石地面 1)清洗工净、工透厚水性聚氨酯罩面 2)15mm厚无机磨石浇筑,保养打磨 3)φ3@8O 双向钢筋网格满铺固定, 阴阳角及钢筋网片接口加固 4)35mm厚聚合物砂浆抗裂找平层 5)界面剂一道 | m2 | 84.87
15 | 011406001004 | 灰白色仿清水泥混凝土涂料墙面（建筑内墙） | 灰白色仿清水泥混凝土涂料墙面（建筑内墙） 1)有机涂料面漆两遍 2)封闭底漆一道 3)满刮耐水腻子二遍 4)15厚1:3水泥砂浆找平 5)墙面不同材料交界处、施工洞及预留洞压入一层300(每边150)宽耐碱玻纤网格布 6)基层墙体(需增加界面剂一道) | m2 | 136
16 | 011302001004 | 银灰色曲面穿孔铝板天棚 | AL-01 银灰色曲面穿孔铝板天棚 1）8#全丝吊杆 2）铝板配套专用龙骨 3）安装定型曲面穿孔铝板天棚 4）做法详见：施工图纸 | m2 | 83.07
17 | 011502001001 | 磁吸式轨道 | 磁吸式轨道 1）3mm厚U型不锈钢板轨道（喷灰色氟碳漆） 2）6#吊筋喷白 3）做法详见：施工图纸 | m | 47.2
18 | 011502001002 | 灰色挂画轨道 | 灰色挂画轨道 1）40*40*3镀锌方管喷灰色氟碳漆） 2）成品灰色挂画轨道 3）6#吊筋喷白 4）做法详见：施工图纸 | m | 35.4
本页小计
合 计
未来软件编制 | [5 empty] | 2025年5月19日
表-08
分部分项工程和单价措施项目清单与计价表
工程名称：装饰工程 | [5 empty] | 第4页 共10页
序 号 | 项目编码 | 项目名称 | 项目特征描述 | 计量 单位 | 工程量 | 金 额(元)
[6 empty] | 综合单价 | 合价 | 其中
暂估价
19 | 011208001001 | 石膏板包梁 | 1.龙骨材料种类、规格、中距:40*40*3镀锌方管、20*40*3镀锌方管 2.基层材料种类、规格:10mm厚双层增强水泥纤维板 3.面层材料品种、规格、颜色:9.5mm厚纸面石膏板 4.油漆:2遍腻子，3遍白色无机涂料 5.做法详见：施工图纸 | m2 | 18.17
|  | 1~4层走廊(含栏板） |  |  | 1
20 | 011101002008 | 水磨石楼地面（首层） | TR-01 水磨石地面 1)清洗工净、工透厚水性聚氨酯罩面 2)15mm厚无机磨石浇筑,保养打磨 3)φ3@8O 双向钢筋网格满铺固定, 阴阳角及钢筋网片接口加固 4)35mm厚聚合物砂浆抗裂找平层 5)界面剂一道 6)80厚C20混凝土垫层 | m2 | 38.14
21 | 011101002017 | 水磨石楼地面 | TR-01 水磨石地面 1)清洗工净、工透厚水性聚氨酯罩面 2)15mm厚无机磨石浇筑,保养打磨 3)φ3@8O 双向钢筋网格满铺固定, 阴阳角及钢筋网片接口加固 4)35mm厚聚合物砂浆抗裂找平层 5)界面剂一道 | m2 | 86.5
22 | 011101002007 | 水磨石地面出新 | 1)干燥后,固化剂或者结晶剂打底抛光表面 2)翻新机对水磨石地面进行细磨,用水磨片带水研磨 3)翻新机对水磨石地面进行初步粗磨,打磨1mm-2mm后,用水磨片带水研磨 4)水枪清除地面杂质,破损处进行修补,修补误差不超过1mm-2mm | m2 | 198.7
23 | 011406001007 | 原顶油漆 | PT-01 白色无机涂料 1)无机涂料两遍 2)封闭底漆一道 3)专用腻子补缝、补钉孔抹平,刮腻子两遍 | m2 | 285.2
24 | 011204003003 | 瓷砖墙裙 | 1.300*600灰白色瓷砖面层（墙砖禁止选用吸水率＜6%） 2.专用粘结剂结合层（瓷砖背胶处理根据瓷砖材质决定） 3.5厚1:2.5水泥砂浆抹面 4.12厚1:3水泥防水砂浆打底 5.墙体基层清理，砼墙甩浆处理 6.墙体（钢筋砼梁柱与砖墙交接处包抹砂浆贴250宽耐碱玻纤网格布） | m2 | 103.94
本页小计
合 计
未来软件编制 | [5 empty] | 2025年5月19日
表-08
分部分项工程和单价措施项目清单与计价表
工程名称：装饰工程 | [5 empty] | 第5页 共10页
序 号 | 项目编码 | 项目名称 | 项目特征描述 | 计量 单位 | 工程量 | 金 额(元)
[6 empty] | 综合单价 | 合价 | 其中
暂估价
25 | 011406001009 | 修补涂料墙面 | 1.白色外墙质感涂料两遍 2.封闭底漆一道 3.满刮耐水腻子两边 4.5厚1:2.5水泥砂浆抹面 5.12厚1:3水泥防水砂浆打底 6.墙面不同材料交接处、施工洞及预留洞压入一层300（每边150）宽耐碱玻纤网格布 7.基层墙体（增加界面剂一道） | m2 | 135.53
26 | 011204003006 | 面砖墙面（建筑内墙） | CT-01 50*300拼色瓷砖墙裙 1)8-10mm厚墙面砖(专用填缝剂擦缝) 2)5mm厚建筑陶瓷胶粘剂 3)10-15mm厚1:3水泥砂浆打底,满挂钢丝网 4)界面剂一道 5)基层墙体 | m2 | 266.38
27 | 011209001002 | 铝板幕墙 | 深灰色双面3mm厚铝单板(氟碳喷涂)隔断 1.深灰色双面铝板内置100厚岩棉,L50*4热镀锌角钢龙骨 2.尺寸：同墙厚 3.做法：详见施工图纸 | m2 | 27.2
|  | 1~3层办公室 |  |  | 1
|  | 室内 |  |  | 1
28 | 011101002009 | 水磨石楼地面（首层） | TR-01 水磨石地面 1)清洗工净、工透厚水性聚氨酯罩面 2)15mm厚无机磨石浇筑,保养打磨 3)φ3@8O 双向钢筋网格满铺固定, 阴阳角及钢筋网片接口加固 4)35mm厚聚合物砂浆抗裂找平层 5)界面剂一道 6)80厚C20混凝土垫层 | m2 | 8.71
29 | 011101002014 | 水磨石楼地面 | TR-01 水磨石地面 1)清洗工净、工透厚水性聚氨酯罩面 2)15mm厚无机磨石浇筑,保养打磨 3)φ3@8O 双向钢筋网格满铺固定, 阴阳角及钢筋网片接口加固 4)35mm厚聚合物砂浆抗裂找平层 5)界面剂一道 | m2 | 0.72
30 | 011101002015 | 水磨石地面出新 | 1)干燥后,固化剂或者结晶剂打底抛光表面 2)翻新机对水磨石地面进行细磨,用水磨片带水研磨 3)翻新机对水磨石地面进行初步粗磨,打磨1mm-2mm后,用水磨片带水研磨 4)水枪清除地面杂质,破损处进行修补,修补误差不超过1mm-2mm | m2 | 109.77
本页小计
合 计
未来软件编制 | [5 empty] | 2025年5月19日
表-08
分部分项工程和单价措施项目清单与计价表
工程名称：装饰工程 | [5 empty] | 第6页 共10页
序 号 | 项目编码 | 项目名称 | 项目特征描述 | 计量 单位 | 工程量 | 金 额(元)
[6 empty] | 综合单价 | 合价 | 其中
暂估价
31 | 011302001005 | 纸面双层石膏板吊顶 | 纸面双层石膏板吊顶 1)无机涂料两遍 2)封闭底漆一道 3)专用腻子补缝、补钉孔抹平,刮腻子两遍 4)双层9.5mm厚纸面石膏板用自攻螺丝固定中距小于200mm,螺钉距板边长边≥10mm,短边≥15mm 5)U型轻钢龙骨横撑CB60x27,U型轻钢次龙骨CB60x27 6)Ø8钢筋吊杆,中距横向900~1000mm,纵向400mm,上部与钢构配件连接固定 7)建筑楼板 | m2 | 31.7
32 | 011302002001 | 格栅吊顶 | AL-02 20*200mm木纹铝方通@120mm 1）镀锌全丝吊杆 2）专用配套卡式龙骨 4）AL-02 木纹铝方通 20*200mm 5）PT-01 原顶刷白色无机涂料 | m2 | 84.2
33 | 011208001002 | 石膏板包梁 | 1.龙骨材料种类、规格、中距:40*40*3镀锌方管、20*40*3镀锌方管 2.基层材料种类、规格:10mm厚双层增强水泥纤维板 3.面层材料品种、规格、颜色:9.5mm厚纸面石膏板 4.油漆:2遍腻子，3遍白色无机涂料 5.做法详见：施工图纸 | m2 | 6.62
34 | 011304002001 | 侧风口安装 | 1.风口材料品种、规格:白色铝合金风口 2.做法详见：施工图纸 | 个 | 10
35 | 011406001005 | 原顶油漆 | PT-01 白色无机涂料 1)无机涂料两遍 2)封闭底漆一道 3)专用腻子补缝、补钉孔抹平,刮腻子两遍 | m2 | 2.3
36 | 011406001006 | 涂料墙面（建筑内墙） | PT-02 白色乳胶漆 1)有机涂料面漆两遍 2)封闭底漆一道 3)满刮耐水腻子二遍 4)8厚M10石膏砂浆 5)墙面不同材料交界处、施工洞及预留洞压入一层300(每边150)宽耐碱玻纤网格布 6)基层墙体(需增加界面剂一道) | m2 | 126.47
本页小计
合 计
未来软件编制 | [5 empty] | 2025年5月19日
表-08
分部分项工程和单价措施项目清单与计价表
工程名称：装饰工程 | [5 empty] | 第7页 共10页
序 号 | 项目编码 | 项目名称 | 项目特征描述 | 计量 单位 | 工程量 | 金 额(元)
[6 empty] | 综合单价 | 合价 | 其中
暂估价
37 | 011207001002 | 木饰面(干挂做法) | WD-01 浅色木饰面墙面 1)定制阻燃板基层木饰面板,干挂安装,平整度调整 2)金属干挂件背面刷胶与木饰面用枪钉固定 3)金属干挂件中距300mm,用枪钉与阻燃板固定, 4)12mm厚阻燃板基层找平处理,用螺钉与轻钢龙骨固定 5)附墙卡式轻钢主龙骨中距600mm,副轻钢龙骨中距300mm 6)建筑基层墙体 | m2 | 67.84
38 | 011105006002 | 金属踢脚线 | SST-01 1.2mm厚银灰色不锈钢踢脚线 1.踢脚线高度:50mm 2.基层材料种类、规格:15厚阻燃板 3.面层材料品种、规格、颜色:1.2mm厚灰色不锈钢 | m | 81.51
39 | 011502001003 | 金属装饰线 | 1.基层类型:12mm阻燃板 2.线条材料品种、规格、颜色:SST-01 1.2mm厚银灰色不锈钢墙面装饰线 | m | 81.51
|  | 室外茶水间 |  |  | 1
40 | 010402001002 | 砌块墙 | 1.砌块品种、规格、强度等级:蒸压加气混凝土砌块 A35 2.墙体类型:内墙 3.砂浆强度等级:专用砂浆Ma5 | m3 | 1.3
41 | 011209001001 | 铝板幕墙 | 深灰色双面3mm厚铝单板(氟碳喷涂)隔断 1.深灰色双面铝板内置100厚岩棉,L50*4热镀锌角钢龙骨 2.尺寸：同墙厚 3.做法：详见施工图纸 | m2 | 7.41
42 | 011102003006 | 防滑地砖地面(带防水) | CT-02 200*1200仿木纹砖 1)8~10mm厚地砖,专用填缝剂美缝 2)5mm厚胶泥粘结层 3)20mm厚水泥砂浆保护层,随做随找平 4)1.5mm厚JS-Ⅰ防水涂料上翻≥250mm<完成面以上>) 3)15mm厚水泥砂浆找平层 6)界面剂一道 | m2 | 18.8
43 | 011406001011 | 原顶油漆 | PT-01 白色无机涂料 1)无机涂料两遍 2)封闭底漆一道 3)专用腻子补缝、补钉孔抹平,刮腻子两遍 | m2 | 18.8
本页小计
合 计
未来软件编制 | [5 empty] | 2025年5月19日
表-08
分部分项工程和单价措施项目清单与计价表
工程名称：装饰工程 | [5 empty] | 第8页 共10页
序 号 | 项目编码 | 项目名称 | 项目特征描述 | 计量 单位 | 工程量 | 金 额(元)
[6 empty] | 综合单价 | 合价 | 其中
暂估价
44 | 011406001012 | 涂料墙面（建筑内墙） | PT-02 白色乳胶漆 1)有机涂料面漆两遍 2)封闭底漆一道 3)满刮耐水腻子二遍 4)8厚M10石膏砂浆 5)墙面不同材料交界处、施工洞及预留洞压入一层300(每边150)宽耐碱玻纤网格布 6)基层墙体(需增加界面剂一道) | m2 | 15.4
45 | 011207001004 | 木饰面(干挂做法) | WD-01 浅色木饰面墙面 1)定制阻燃板基层木饰面板,干挂安装,平整度调整 2)金属干挂件背面刷胶与木饰面用枪钉固定 3)金属干挂件中距300mm,用枪钉与阻燃板固定, 4)12mm厚阻燃板基层找平处理,用螺钉与轻钢龙骨固定 5)附墙卡式轻钢主龙骨中距600mm,副轻钢龙骨中距300mm 6)建筑基层墙体 | m2 | 6.83
46 | 011105006004 | 金属踢脚线 | SST-01 1.2mm厚银灰色不锈钢踢脚线 1.踢脚线高度:50mm 2.基层材料种类、规格:15厚阻燃板 3.面层材料品种、规格、颜色:1.2mm厚灰色不锈钢 | m | 8.04
47 | 011502001005 | 金属装饰线 | 1.基层类型:12mm阻燃板 2.线条材料品种、规格、颜色:SST-01 1.2mm厚银灰色不锈钢墙面装饰线 | m | 8.04
48 | 011501009002 | 成品定制底柜 | 成品定制底柜 1.15mm厚640mm宽白色人造石台板（含挡水条） 2.白色烤漆门板，白色柜体板，高830mm 3.做法：详见施工图纸 | m | 3
49 | 011501010002 | 成品定制吊柜 | 成品定制吊柜 1.320mm宽*900高吊柜 2.白色烤漆门板，白色柜体板 3.做法：详见施工图纸 | m | 2
|  | 楼梯间 |  |  | 1
50 | 011101002010 | 水磨石楼地面（首层） | TR-01 水磨石地面 1)清洗工净、工透厚水性聚氨酯罩面 2)15mm厚无机磨石浇筑,保养打磨 3)φ3@8O 双向钢筋网格满铺固定, 阴阳角及钢筋网片接口加固 4)35mm厚聚合物砂浆抗裂找平层 5)界面剂一道 6)80厚C20混凝土垫层 | m2 | 6.04
本页小计
合 计
未来软件编制 | [5 empty] | 2025年5月19日
表-08
分部分项工程和单价措施项目清单与计价表
工程名称：装饰工程 | [5 empty] | 第9页 共10页
序 号 | 项目编码 | 项目名称 | 项目特征描述 | 计量 单位 | 工程量 | 金 额(元)
[6 empty] | 综合单价 | 合价 | 其中
暂估价
51 | 011101002018 | 水磨石楼地面 | TR-01 水磨石地面 1)清洗工净、工透厚水性聚氨酯罩面 2)15mm厚无机磨石浇筑,保养打磨 3)φ3@8O 双向钢筋网格满铺固定, 阴阳角及钢筋网片接口加固 4)35mm厚聚合物砂浆抗裂找平层 5)界面剂一道 | m2 | 29.27
52 | 011101002016 | 水磨石地面出新 | 1)干燥后,固化剂或者结晶剂打底抛光表面 2)翻新机对水磨石地面进行细磨,用水磨片带水研磨 3)翻新机对水磨石地面进行初步粗磨,打磨1mm-2mm后,用水磨片带水研磨 4)水枪清除地面杂质,破损处进行修补,修补误差不超过1mm-2mm | m2 | 105.93
53 | 011204003004 | 瓷砖墙裙 | 1.300*600灰白色瓷砖面层（墙砖禁止选用吸水率＜6%） 2.专用粘结剂结合层（瓷砖背胶处理根据瓷砖材质决定） 3.5厚1:2.5水泥砂浆抹面 4.12厚1:3水泥防水砂浆打底 5.墙体基层清理，砼墙甩浆处理 6.墙体（钢筋砼梁柱与砖墙交接处包抹砂浆贴250宽耐碱玻纤网格布） | m2 | 163.52
54 | 011406001010 | 修补涂料墙面 | 1.白色外墙质感涂料两遍 2.封闭底漆一道 3.满刮耐水腻子两边 4.5厚1:2.5水泥砂浆抹面 5.12厚1:3水泥防水砂浆打底 6.墙面不同材料交接处、施工洞及预留洞压入一层300（每边150）宽耐碱玻纤网格布 7.基层墙体（增加界面剂一道） | m2 | 201.6
|  | 门窗 |  |  | 1
55 | 010809004001 | 石材窗台板 | ST-01 12mm厚白色人造石窗台板 1.规格：150mm宽人造石，50mm挂边 2.专用粘结剂 3.9mm阻燃板基层 4.做法：详见施工图纸 | m2 | 18
56 | 010807001001 | 金属（塑钢、断桥）窗 | 铝合金固定窗 1.框、扇材质:封闭金属框 2.玻璃品种、厚度:10mm钢化玻璃 3.做法：详见施工图纸 | m2 | 17
57 | 010807001002 | 金属（塑钢、断桥）窗 | 成品铝合金窗 1.框、扇材质:铝合金型材 2.玻璃品种、厚度:5+12A+5中空玻璃 3.做法：详见施工图纸 | m2 | 205.11
本页小计
合 计
未来软件编制 | [5 empty] | 2025年5月19日
表-08
分部分项工程和单价措施项目清单与计价表
工程名称：装饰工程 | [5 empty] | 第10页 共10页
序 号 | 项目编码 | 项目名称 | 项目特征描述 | 计量 单位 | 工程量 | 金 额(元)
[6 empty] | 综合单价 | 合价 | 其中
暂估价
58 | 010802001001 | 金属（塑钢）门 | 地弹簧玻璃门 1.铝合金玻璃门 2.规格：M1227 | 樘 | 1
59 | 010801002001 | 木质门带套 | 防火木门 1.尺寸：M1027 2.其它：满足施工图纸及甲方要求 | 樘 | 29
分部分项合计
60 | 011701001001 | 综合脚手架 | 装修用脚手架 | 项 | 1
61 | 011707004001 | 二次搬运 | 建筑材料二次搬运 | 项 | 1
单价措施合计
本页小计
合 计
未来软件编制 | [5 empty] | 2025年5月19日
表-08

## 5.3表-11 总价措施项目清单与计价表
总价措施项目清单与计价表
工程名称：装饰工程 |  |  |  |  | 标段： |  |  | 第1页 共3页
序号 | 项目编码 | 项 目 名 称 | 计算基础 |  | 费率(%) | 金额(元) | 调整 费率(%) |  | 调整后 金额(元) | 备注
1 | 011707001001 | 安全文明施工
1.1 | 1.1 | 基本费 | 分部分项清单合价+单价措施清单合价-分部分项除税工程设备费-单价措施除税工程设备费 |  | 1.7 |  |  |  |  | 不取费时将“费率”置0；
1.2 | 1.2 | 增加费 | 分部分项清单合价+单价措施清单合价-分部分项除税工程设备费-单价措施除税工程设备费 |  | 0 |  |  |  |  | 1星0.4%/2星0.44%/3星0.48%
1.3 | 1.3 | 扬尘污染防治增加费 | 分部分项清单合价+单价措施清单合价-分部分项除税工程设备费-单价措施除税工程设备费 |  | 0.22
2 | 011707002001 | 夜间施工 | 分部分项清单合价+单价措施清单合价-分部分项除税工程设备费-单价措施除税工程设备费 | [6 empty] | 0～0.1%
3 | 011707003001 | 非夜间施工照明 | 分部分项清单合价+单价措施清单合价-分部分项除税工程设备费-单价措施除税工程设备费 | [6 empty] | 0.2%
4 | 011707004001 | 二次搬运 | 分部分项清单合价+单价措施清单合价-分部分项除税工程设备费-单价措施除税工程设备费
编制人（造价人员）： |  |  |  | 复核人（造价工程师）：
未来软件编制 |  |  |  | 2025年5月19日
表-11
总价措施项目清单与计价表
工程名称：装饰工程 |  |  |  |  | 标段： |  |  | 第2页 共3页
序号 | 项目编码 | 项 目 名 称 | 计算基础 |  | 费率(%) | 金额(元) | 调整 费率(%) |  | 调整后 金额(元) | 备注
5 | 011707005001 | 冬雨季施工 | 分部分项清单合价+单价措施清单合价-分部分项除税工程设备费-单价措施除税工程设备费 | [6 empty] | 0.05～0.1%
6 | 011707006001 | 地上、地下设施、建筑物的临时保护设施 | 分部分项清单合价+单价措施清单合价-分部分项除税工程设备费-单价措施除税工程设备费
7 | 011707007001 | 已完成工程及设备保护 | 分部分项清单合价+单价措施清单合价-分部分项除税工程设备费-单价措施除税工程设备费 | [6 empty] | 0～0.1%
8 | 011707008001 | 临时设施 | 分部分项清单合价+单价措施清单合价-分部分项除税工程设备费-单价措施除税工程设备费 | [6 empty] | 0.3～1.3%
9 | 011707009001 | 赶工措施 | 分部分项清单合价+单价措施清单合价-分部分项除税工程设备费-单价措施除税工程设备费 | [6 empty] | 0.5～2.2%
10 | 011707010001 | 工程按质论价 | 分部分项清单合价+单价措施清单合价-分部分项除税工程设备费-单价措施除税工程设备费 |  | 0 |  |  |  |  | 市优0.8%/省优1.1%/国优专业1.2%/国优1.3%
编制人（造价人员）： |  |  |  | 复核人（造价工程师）：
未来软件编制 |  |  |  | 2025年5月19日
表-11
总价措施项目清单与计价表
工程名称：装饰工程 |  |  |  |  | 标段： |  |  | 第3页 共3页
序号 | 项目编码 | 项 目 名 称 | 计算基础 |  | 费率(%) | 金额(元) | 调整 费率(%) |  | 调整后 金额(元) | 备注
11 | 011707011001 | 住宅分户验收 | 分部分项清单合价+单价措施清单合价-分部分项除税工程设备费-单价措施除税工程设备费 | [6 empty] | 0.1%
12 | 011707012001 | 建筑工人实名制费用 | 分部分项清单合价+单价措施清单合价-分部分项除税工程设备费-单价措施除税工程设备费 | [6 empty] | 0.03%
13 | 011707015001 | 智慧工地费用 | 分部分项清单合价+单价措施清单合价-分部分项除税工程设备费-单价措施除税工程设备费 | [6 empty] | 0.04～0.08%
合 计
编制人（造价人员）： |  |  |  | 复核人（造价工程师）：
未来软件编制 |  |  |  | 2025年5月19日
表-11

## 5.4表-12 其他项目清单与计价汇总表
其他项目清单与计价汇总表
工程名称：装饰工程 |  | 标段： |  | 第1页 共1页
序号 | 项 目 名 称 | 金额(元) | 结算金额(元) |  | 备注
1 | 暂列金额 | 89251.16 |  |  | 明细详见表-12-1
2 | 暂估价 | 0.00
2.1 | 材料(工程设备)暂估价 | — |  |  | 明细详见表-12-2
2.2 | 专业工程暂估价 | 0.00 |  |  | 明细详见表-12-3
3 | 计日工 |  |  |  | 明细详见表-12-4
4 | 总承包服务费 |  |  |  | 明细详见表-12-5
合 计 |  |  |  |  | —
未来软件编制 |  |  |  | 2025年5月19日
表-12

## 5.5表-12-1 暂列金额明细表
暂列金额明细表
工程名称：装饰工程 |  | 标段： |  | 第1页 共1页
序号 | 项 目 名 称 | 计量单位 | 暂定金额(元) |  | 备注
1 | 暂列金 |  | 89251.16
合 计 |  |  | 89251.16 |  | —
未来软件编制 |  |  |  | 2025年5月19日
表-12-1

## 5.6表-13 规费、税金项目计价表
规费、税金项目计价表
工程名称：装饰工程 |  |  |  | 标段： |  |  | 第1页 共1页
序号 | 项 目 名 称 | 计算基础 |  |  | 计算基数(元) | 计算费率(%) |  | 金额(元)
1 | 规费 | 分部分项工程费+措施项目费+其他项目费-除税工程设备费 |  |  |  | 100
1.1 | 社会保险费 |  |  |  |  | 2.4
1.2 | 住房公积金 |  |  |  |  | 0.42
1.3 | 环境保护税 |  |  |  |  | 0.1
2 | 税金 | 分部分项工程费+措施项目费+其他项目费+规费-(除税甲供材料费+除税甲供设备费)/1.01 |  |  |  | 9
合 计
编制人（造价人员）： |  |  | 复核人（造价工程师）：
未来软件编制 |  |  | 2025年5月19日
表-13

## 6.1表-04 单位工程汇总表
单位工程汇总表
工程名称：景观土建工程 |  | 标段： |  | 第1页 共1页
序号 | 汇 总 内 容 |  | 金额(元) |  | 其中:暂估价(元)
1 | 分部分项工程
1.1 | 人工费
1.2 | 材料费
1.3 | 施工机具使用费
1.4 | 企业管理费
1.5 | 利润
2 | 措施项目
2.1 | 单价措施项目费
2.2 | 总价措施项目费
2.2.1 | 其中：安全文明施工措施费
3 | 其他项目
3.1 | 其中：暂列金额 |  | 56518.97
3.2 | 其中：专业工程暂估价 |  | 0.00
3.3 | 其中：计日工
3.4 | 其中：总承包服务费
4 | 规费
5 | 税金
合 计
未来软件编制 |  |  |  | 2025年5月19日
表-04

## 6.2表-08 分部分项工程和单价措施项目清单与计价表
分部分项工程和单价措施项目清单与计价表
工程名称：景观土建工程 | [5 empty] | 第1页 共3页
序 号 | 项目编码 | 项目名称 | 项目特征描述 | 计量 单位 | 工程量 | 金 额(元)
[6 empty] | 综合单价 | 合价 | 其中
暂估价
|  | 现状地面处理 |  |  | 1
1 | 041001003001 | 拆除基层 | 1.拆除现状地坪及地面附着物 2.现状地坪自勘察，建筑垃圾外运、处置自行考虑 | m2 | 345.52
2 | 041001005001 | 拆除石材面层 | 1.材质:石材面层拆除，含基层，拆至结构层 2.建筑垃圾外运、处置自行考虑 | m2 | 89.12
3 | 041001008001 | 拆除混凝土结构 | 1.结构形式:钢筋混凝土 2.其他:建筑垃圾外运、处置自行考虑 | m3 | 6.12
|  | 铺装 |  |  | 1
4 | 040203007002 | 灰色透水混凝土 | 1.表面彩色哑光喷漆(无色透明密封） 2.150厚C25透水(5-12mm粒径)混凝土φ10@150单层双向钢砼 3.300厚天然级配砂石垫层 4.素土夯实，压实度≥94% 5.做法：详见图纸 | m2 | 31.93
5 | 040203007003 | 蓝色透水混凝土 | 1.表面彩色哑光喷漆(无色透明密封） 2.150厚C25透水(5-12mm粒径)混凝土φ10@150单层双向钢砼 3.300厚天然级配砂石垫层 4.素土夯实，压实度≥94% 5.做法：详见图纸 | m2 | 108.55
6 | 040203008003 | 蓝色EPDM塑胶地面 | 1.15厚彩色塑胶面层 2.20厚黑色塑胶垫层 | m2 | 31.99
7 | 040203008004 | 深蓝色EPDM塑胶地面 | 1.15厚彩色塑胶面层 2.20厚黑色塑胶垫层 | m2 | 530.6
8 | 040203008005 | 中蓝色EPDM塑胶地面 | 1.15厚彩色塑胶面层 2.20厚黑色塑胶垫层 | m2 | 100.37
9 | 040203008006 | 浅蓝色EPDM塑胶地面 | 1.15厚彩色塑胶面层 2.20厚黑色塑胶垫层 | m2 | 81.88
10 | 040203008007 | 中黄色EPDM塑胶地面 | 1.15厚彩色塑胶面层 2.20厚黑色塑胶垫层 | m2 | 199.27
11 | 040203008008 | 浅灰色EPDM塑胶地面 | 1.15厚彩色塑胶面层 2.20厚黑色塑胶垫层 | m2 | 81.1
12 | 040203007004 | EPDM塑胶地面基层 | 1.120厚C25混凝土垫层 2.150厚碎石垫层 3.素土夯实，压实度≥94% | m2 | 205.04
13 | 040201020001 | 井盖装饰 | 井盖装饰 1.铺装材质（另计） 2.钢丝网（车型区域） 3.1：3水泥砂浆结合层 4.8厚304不锈钢板 5.用于车行道（采用双层井盖做法）（利旧） 6.做法：详见图纸 | m2 | 10.79
本页小计
合 计
未来软件编制 | [5 empty] | 2025年5月19日
表-08
分部分项工程和单价措施项目清单与计价表
工程名称：景观土建工程 | [5 empty] | 第2页 共3页
序 号 | 项目编码 | 项目名称 | 项目特征描述 | 计量 单位 | 工程量 | 金 额(元)
[6 empty] | 综合单价 | 合价 | 其中
暂估价
14 | 040205006001 | 标线 | 100宽白色冷凝漆 | m | 239.62
15 | 040205007001 | 标记 | 红色/中黄色圆形地面标记(冷凝漆)直径100mm | 个 | 336
16 | 040205007002 | 标记 | 50宽粗圆字体（冷凝漆），字高200mm | 个 | 10
17 | 040205007003 | 标记 | 50宽粗圆字体（冷凝漆），字高400mm | 个 | 4
18 | 011502001002 | 金属装饰线 | 1.5厚35*35拉丝不锈钢收边 2.螺栓固定@600 3.做法：详见图纸 | m | 354.55
19 | 050402006002 | 种植池壁 | 1.50厚900*800芝麻灰花岗岩火烧面 2.20厚1：2.5干硬性水泥砂浆结合层 3.100厚C20混凝土池壁 4.100厚碎石垫层 5.做法：详见图纸 | m2 | 18.83
20 | 011107001002 | 石材台阶面 | 1.150厚600*300芝麻灰花岗岩火烧面 2.30厚1:2.5干硬性水泥砂浆结合层 3.做法：详见图纸 | m2 | 14.58
21 | 040203008009 | 块料面层 | 1.18厚300*100仿芝麻灰花岗岩火烧面PC砖 2.20厚1:2.5干硬性水泥砂浆结合层 3.做法：详见图纸 | m2 | 32.48
22 | 040203008010 | 块料面层 | 1.20厚600*170芝麻灰花岗岩火烧面 2.30厚1:2.5干硬性水泥砂浆结合层 3.做法：详见图纸 | m2 | 19.02
23 | 040203008011 | 块料面层 | 1.30厚600*320芝麻灰花岗岩火烧面 2.30厚1:2.5干硬性水泥砂浆结合层 3.做法：详见图纸 | m2 | 60
24 | 040203008012 | 块料面层 | 1.50厚900*700芝麻灰花岗岩火烧面 2.30厚1:2.5干硬性水泥砂浆结合层 3.做法：详见图纸 | m2 | 11.01
|  | 绿化 |  |  | 1
25 | 050101010001 | 整理绿化用地 | 整理原绿化用地 | m2 | 12.2
26 | 050102005001 | 栽植绿篱 | 1.种类:栽植龟甲冬表 2.篱高:45-55cm 3.行数、蓬径:25-30cm 4.单位面积株数:60株/m2 | m2 | 2.2
本页小计
合 计
未来软件编制 | [5 empty] | 2025年5月19日
表-08
分部分项工程和单价措施项目清单与计价表
工程名称：景观土建工程 | [5 empty] | 第3页 共3页
序 号 | 项目编码 | 项目名称 | 项目特征描述 | 计量 单位 | 工程量 | 金 额(元)
[6 empty] | 综合单价 | 合价 | 其中
暂估价
27 | 050101010002 | 深灰色砾石 | 粒径15-20深灰色砾石满铺 | m2 | 12.2
28 | 050102002001 | 栽植灌木 | 现状灌木球移栽 | 株 | 1
|  | 电动伸缩门 |  |  | 1
29 | 011614002001 | 原伸缩门拆除 | 原伸缩门拆除 1.投标单位自行勘察现场并综合考虑 | 项 | 1
30 | 010801001001 | 电动小门 | 1.带门禁电动小门 2.宽1.6m，高1.55m 3.带刷卡系统、立柱和按钮 4.做法：详见施工图纸 | 樘 | 1
31 | 010801001002 | 智能直线段滑门（12.5m宽） | 智能直线段滑门（有轨） 1.总长12.5m,高1.6m,净空8.3m,,单轨4段运行,固定式安装,左固定右机头 2.规格：输入电压：220VAC ± 10% 50Hz~60Hz，电机功率：30W <交流两相电机>，电机转速：1300 r/min，运行速度：20m/min，无冲击、无腐蚀的场地 3、含有轨门专用机头，安装及调试 4.做法：详见施工图纸 | 樘 | 1
分部分项合计
32 | 041102002001 | 路面模板 | 1.构件类型:混凝土路面模板 | m2 | 51.2
33 | 041102035001 | 池壁（隔墙）模板 | 1.构件类型:复合木模板 | m2 | 51.26
34 | 041106001001 | 大型机械设备进出场及安拆 | 自行综合考虑 | 项 | 1
单价措施合计
本页小计
合 计
未来软件编制 | [5 empty] | 2025年5月19日
表-08

## 6.3表-11 总价措施项目清单与计价表
总价措施项目清单与计价表
工程名称：景观土建工程 |  |  |  |  | 标段： |  |  | 第1页 共3页
序号 | 项目编码 | 项 目 名 称 | 计算基础 |  | 费率(%) | 金额(元) | 调整 费率(%) |  | 调整后 金额(元) | 备注
1 | 041109001001 | 安全文明施工
1.1 | 1.1 | 基本费 | 分部分项清单合价+单价措施清单合价-分部分项除税工程设备费-单价措施除税工程设备费 |  | 1.5 |  |  |  |  | 不取费时将“费率”置0；
1.2 | 1.2 | 增加费 | 分部分项清单合价+单价措施清单合价-分部分项除税工程设备费-单价措施除税工程设备费 |  | 0 |  |  |  |  | 1星0.4%/2星0.44%/3星0.48%
1.3 | 1.3 | 扬尘污染防治增加费 | 分部分项清单合价+单价措施清单合价-分部分项除税工程设备费-单价措施除税工程设备费 |  | 0.31
2 | 041109002001 | 夜间施工 | 分部分项清单合价+单价措施清单合价-分部分项除税工程设备费-单价措施除税工程设备费 | [6 empty] | 0.05～0.15%
3 | 041109003001 | 二次搬运 | 分部分项清单合价+单价措施清单合价-分部分项除税工程设备费-单价措施除税工程设备费
4 | 041109004001 | 冬雨季施工 | 分部分项清单合价+单价措施清单合价-分部分项除税工程设备费-单价措施除税工程设备费 | [6 empty] | 0.1～0.3%
编制人（造价人员）： |  |  |  | 复核人（造价工程师）：
未来软件编制 |  |  |  | 2025年5月19日
表-11
总价措施项目清单与计价表
工程名称：景观土建工程 |  |  |  |  | 标段： |  |  | 第2页 共3页
序号 | 项目编码 | 项 目 名 称 | 计算基础 |  | 费率(%) | 金额(元) | 调整 费率(%) |  | 调整后 金额(元) | 备注
5 | 041109005001 | 行车、行人干扰 | 分部分项清单合价+单价措施清单合价-分部分项除税工程设备费-单价措施除税工程设备费
6 | 041109006001 | 地上、地下设施、建筑物的临时保护设施 | 分部分项清单合价+单价措施清单合价-分部分项除税工程设备费-单价措施除税工程设备费
7 | 041109007001 | 已完成工程及设备保护 | 分部分项清单合价+单价措施清单合价-分部分项除税工程设备费-单价措施除税工程设备费 | [6 empty] | 0～0.02%
8 | 041109008001 | 临时设施 | 分部分项清单合价+单价措施清单合价-分部分项除税工程设备费-单价措施除税工程设备费 | [6 empty] | 1.1～2.2%
9 | 041109009001 | 赶工措施 | 分部分项清单合价+单价措施清单合价-分部分项除税工程设备费-单价措施除税工程设备费 | [6 empty] | 0.5～2.2%
10 | 041109010001 | 工程按质论价 | 分部分项清单合价+单价措施清单合价-分部分项除税工程设备费-单价措施除税工程设备费 |  | 0 |  |  |  |  | 市优结构0.6%/市优0.8%/省优1.1%/国优1.3%
编制人（造价人员）： |  |  |  | 复核人（造价工程师）：
未来软件编制 |  |  |  | 2025年5月19日
表-11
总价措施项目清单与计价表
工程名称：景观土建工程 |  |  |  |  | 标段： |  |  | 第3页 共3页
序号 | 项目编码 | 项 目 名 称 | 计算基础 |  | 费率(%) | 金额(元) | 调整 费率(%) |  | 调整后 金额(元) | 备注
11 | 041109011001 | 建筑工人实名制费用 | 分部分项清单合价+单价措施清单合价-分部分项除税工程设备费-单价措施除税工程设备费 | [6 empty] | 0.03%
12 | 041109015001 | 智慧工地费用 | 分部分项清单合价+单价措施清单合价-分部分项除税工程设备费-单价措施除税工程设备费 | [6 empty] | 0.02～0.04%
合 计
编制人（造价人员）： |  |  |  | 复核人（造价工程师）：
未来软件编制 |  |  |  | 2025年5月19日
表-11

## 6.4表-12 其他项目清单与计价汇总表
其他项目清单与计价汇总表
工程名称：景观土建工程 |  | 标段： |  | 第1页 共1页
序号 | 项 目 名 称 | 金额(元) | 结算金额(元) |  | 备注
1 | 暂列金额 | 56518.97 |  |  | 明细详见表-12-1
2 | 暂估价 | 0.00
2.1 | 材料(工程设备)暂估价 | — |  |  | 明细详见表-12-2
2.2 | 专业工程暂估价 | 0.00 |  |  | 明细详见表-12-3
3 | 计日工 |  |  |  | 明细详见表-12-4
4 | 总承包服务费 |  |  |  | 明细详见表-12-5
合 计 |  |  |  |  | —
未来软件编制 |  |  |  | 2025年5月19日
表-12

## 6.5表-12-1 暂列金额明细表
暂列金额明细表
工程名称：景观土建工程 |  | 标段： |  | 第1页 共1页
序号 | 项 目 名 称 | 计量单位 | 暂定金额(元) |  | 备注
1 | 暂列金 |  | 56518.97
合 计 |  |  | 56518.97 |  | —
未来软件编制 |  |  |  | 2025年5月19日
表-12-1

## 6.6表-13 规费、税金项目计价表
规费、税金项目计价表
工程名称：景观土建工程 |  |  |  | 标段： |  |  | 第1页 共1页
序号 | 项 目 名 称 | 计算基础 |  |  | 计算基数(元) | 计算费率(%) |  | 金额(元)
1 | 规费 | 分部分项工程费+措施项目费+其他项目费-除税工程设备费 |  |  |  | 100
1.1 | 社会保险费 |  |  |  |  | 2
1.2 | 住房公积金 |  |  |  |  | 0.34
1.3 | 环境保护税 |  |  |  |  | 0.1
2 | 税金 | 分部分项工程费+措施项目费+其他项目费+规费-(除税甲供材料费+除税甲供设备费)/1.01 |  |  |  | 9
合 计
编制人（造价人员）： |  |  | 复核人（造价工程师）：
未来软件编制 |  |  | 2025年5月19日
表-13

## 7.1表-04 单位工程汇总表
单位工程汇总表
工程名称：室内安装工程 |  | 标段： |  | 第1页 共1页
序号 | 汇 总 内 容 |  | 金额(元) |  | 其中:暂估价(元)
1 | 分部分项工程
1.1 | 人工费
1.2 | 材料费
1.3 | 施工机具使用费
1.4 | 企业管理费
1.5 | 利润
2 | 措施项目
2.1 | 单价措施项目费
2.2 | 总价措施项目费
2.2.1 | 其中：安全文明施工措施费
3 | 其他项目
3.1 | 其中：暂列金额 |  | 34210.46
3.2 | 其中：专业工程暂估价 |  | 0.00
3.3 | 其中：计日工
3.4 | 其中：总承包服务费
4 | 规费
5 | 税金
合 计
未来软件编制 |  |  |  | 2025年5月19日
表-04

## 7.2表-08 分部分项工程和单价措施项目清单与计价表
分部分项工程和单价措施项目清单与计价表
工程名称：室内安装工程 | [5 empty] | 第1页 共6页
序 号 | 项目编码 | 项目名称 | 项目特征描述 | 计量 单位 | 工程量 | 金 额(元)
[6 empty] | 综合单价 | 合价 | 其中
暂估价
|  | 水电拆除修复 |  |  | 1
1 | 030412001001 | 安装拆除恢复 | 1.因加固需拆除或破坏的原电气系统、消防系统、弱电系统等，再修补恢复满足系统验收需求 2.跟据现场情况自行考虑 3.满足施工图纸及甲方要求 | 项 | 1
|  | 教室电气 |  |  | 1
2 | 030411001001 | 配管 | 1.名称:JDG电线管 2.规格:DN20 3.配置形式:明敷设 4.其它：支吊架 | m | 1159.2
3 | 030411001002 | 配管 | 1.名称:JDG电线管 2.规格:DN20 3.配置形式:暗敷设 | m | 876
4 | 030411004001 | 配线 | 1.名称:照明线 2.型号:WDZ-BYJ2.5 3.配线形式：穿管 | m | 5562.6
5 | 030411004006 | 配线 | 1.名称:六类非屏蔽线缆 2.配线形式:配线、桥架内穿线 3.型号:低烟无卤 305米/箱 4.规格:CAT-UTP6 | m | 240
6 | 030413002001 | 凿（压）槽 | 1.名称:配管砖墙刨沟DN20 2.规格:DN20 3.填充（恢复）方式:水泥砂浆 | m | 636
7 | 030411006001 | 接线盒 | 1.明装接线盒（铁） | 个 | 264
8 | 030411006002 | 接线盒 | 1.暗装开关盒（铁） | 个 | 240
9 | 030412005001 | 护眼灯 | 1.名称:1160*260面板护眼灯 2.安装形式:嵌入式 3.其它：满足施工图纸及甲方要求 | 套 | 144
10 | 030412005002 | 黑板灯 | 1.名称:黑板灯 2.规格:36W 3.安装形式:吊装 4.其它：满足施工图纸及甲方要求 | 套 | 36
11 | 030412004001 | 方形消毒灯 | 1.名称:消毒灯 2.安装形式:嵌入式 3.其它：满足施工图纸及甲方要求 | 套 | 12
12 | 030404033001 | 风扇 | 1.名称:嵌入式电风扇 2.安装方式:嵌入式 3.其它：满足施工图纸及甲方要求 | 台 | 48
13 | 030701003001 | 空调器 | 一拖一吸顶式空调 1.室内1台吸顶空调器，1台室外机，以及辅材配件 2.室外机供电(~380V,3匹,一拖一) 3.其它：满足施工图纸及甲方要求 | 组 | 12
14 | 030701003003 | 吸顶空调器拆装 | 原吸顶式空调室内机拆除安装 | 台 | 12
15 | 030406008001 | 电机接线 | 1.名称：风扇、空调检查接线 | 台 | 60
本页小计
合 计
未来软件编制 | [5 empty] | 2025年5月19日
表-08
分部分项工程和单价措施项目清单与计价表
工程名称：室内安装工程 | [5 empty] | 第2页 共6页
序 号 | 项目编码 | 项目名称 | 项目特征描述 | 计量 单位 | 工程量 | 金 额(元)
[6 empty] | 综合单价 | 合价 | 其中
暂估价
16 | 030404034002 | 照明开关 | 1.名称:单联单控开关 2.规格:220V 10A | 个 | 12
17 | 030404034001 | 照明开关 | 1.名称:双联单控开关 2.规格:220V 10A | 个 | 12
18 | 030404035001 | 插座 | 1.名称:暗装五孔插座 2.规格:220V 10A | 个 | 108
19 | 030404035002 | 插座 | 1.名称:暗装三孔插座 2.规格:220V 10A | 个 | 12
20 | 030502012001 | 信息插座 | 1.名称:网络插座 2.类别:含六类非屏蔽双模块及面板 3.规格:86型 4.安装方式:墙面安装 | 个 | 12
21 | 030404036001 | 其他电器 | 1.名称:空调面板、风扇开关安装（主材另计） 2.规格:220V 10A | 个 | 72
|  | 3层大办公室 |  |  | 1
22 | 030411001003 | 配管 | 1.名称:JDG电线管 2.规格:DN20 3.配置形式:明敷设 4.其它：支吊架 | m | 84.89
23 | 030411001004 | 配管 | 1.名称:JDG电线管 2.规格:DN20 3.配置形式:暗敷设 | m | 103.64
24 | 030411001005 | 配管 | 1.名称:JDG电线管 2.规格:DN25 3.配置形式:暗敷设 | m | 38.25
25 | 030411004002 | 配线 | 1.名称:照明线 2.型号:WDZ-BYJ2.5 3.配线形式：穿管 | m | 465.6
26 | 030411004003 | 配线 | 1.名称:照明线 2.型号:WDZ-BYJ4.0 3.配线形式：穿管 | m | 121.4
27 | 030411004007 | 配线 | 1.名称:六类非屏蔽线缆 2.配线形式:配线、桥架内穿线 3.型号:低烟无卤 305米/箱 4.规格:CAT-UTP6 | m | 40
28 | 030413002002 | 凿（压）槽 | 1.名称:配管砖墙刨沟DN20 2.规格:DN20 3.填充（恢复）方式:水泥砂浆 | m | 63.64
29 | 030413002003 | 凿（压）槽 | 1.名称:配管砖墙刨沟 2.规格:DN25~32 3.填充（恢复）方式:水泥砂浆 | m | 38.25
30 | 030411006003 | 接线盒 | 1.明装接线盒（铁） | 个 | 32
31 | 030411006004 | 接线盒 | 1.暗装开关盒（铁） | 个 | 32
本页小计
合 计
未来软件编制 | [5 empty] | 2025年5月19日
表-08
分部分项工程和单价措施项目清单与计价表
工程名称：室内安装工程 | [5 empty] | 第3页 共6页
序 号 | 项目编码 | 项目名称 | 项目特征描述 | 计量 单位 | 工程量 | 金 额(元)
[6 empty] | 综合单价 | 合价 | 其中
暂估价
32 | 030412004002 | 装饰灯 | 1.名称:筒灯W4 2.型号:LED 15W 3.安装形式:嵌入式 | 套 | 4
33 | 030412004004 | 装饰灯 | 1.名称:筒灯W5 2.型号:LED 9W 3.安装形式:明装 | 套 | 8
34 | 030412005003 | 办公灯 | 1.名称:线形办公灯 2.规格:30W 3.安装形式:吊装 4.其它：满足施工图纸及甲方要求 | 套 | 12
35 | 030412004005 | 方形消毒灯 | 1.名称:消毒灯 2.安装形式:嵌入式 3.其它：满足施工图纸及甲方要求 | 套 | 2
36 | 030404033002 | 风扇 | 1.名称:嵌入式电风扇 2.安装方式:嵌入式 3.其它：满足施工图纸及甲方要求 | 台 | 4
37 | 030701003002 | 空调器 | 一拖二盘管空调 1.室内2台嵌入式空调器，1台室外机，以及辅材配件 2.室外机供电(~380V,5匹,一拖二) 3.其它：满足施工图纸及甲方要求 | 组 | 1
38 | 030701003005 | 空调器 | 一拖一盘管空调 1.室内1台吸顶空调器，1台室外机，以及辅材配件 2.室外机供电(~380V,3匹,一拖一) 3.其它：满足施工图纸及甲方要求 | 组 | 1
39 | 030404034003 | 照明开关 | 1.名称:单联单控开关 2.规格:220V 10A | 个 | 2
40 | 030404034004 | 照明开关 | 1.名称:双联单控开关 2.规格:220V 10A | 个 | 3
41 | 030404035003 | 插座 | 1.名称:暗装五孔插座 2.规格:220V 10A | 个 | 30
42 | 030404035004 | 插座 | 1.名称:暗装五孔插座（带防溅盒） 2.规格:220V 10A | 个 | 2
43 | 030502012002 | 信息插座 | 1.名称:网络插座 2.类别:含六类非屏蔽双模块及面板 3.规格:86型 4.安装方式:墙面安装 | 个 | 10
44 | 030404036002 | 其他电器 | 1.名称:空调面板、风扇开关安装（主材另计） 2.规格:220V 10A | 个 | 6
|  | 1~3层小办公室 |  |  | 3
45 | 030411001006 | 配管 | 1.名称:JDG电线管 2.规格:DN20 3.配置形式:明敷设 4.其它：支吊架 | m | 18.9
本页小计
合 计
未来软件编制 | [5 empty] | 2025年5月19日
表-08
分部分项工程和单价措施项目清单与计价表
工程名称：室内安装工程 | [5 empty] | 第4页 共6页
序 号 | 项目编码 | 项目名称 | 项目特征描述 | 计量 单位 | 工程量 | 金 额(元)
[6 empty] | 综合单价 | 合价 | 其中
暂估价
46 | 030411001007 | 配管 | 1.名称:JDG电线管 2.规格:DN20 3.配置形式:暗敷设 | m | 35
47 | 030411004004 | 配线 | 1.名称:照明线 2.型号:WDZ-BYJ2.5 3.配线形式：穿管 | m | 101.7
48 | 030411004008 | 配线 | 1.名称:六类非屏蔽线缆 2.配线形式:配线、桥架内穿线 3.型号:低烟无卤 305米/箱 4.规格:CAT-UTP6 | m | 20
49 | 030413002004 | 凿（压）槽 | 1.名称:配管砖墙刨沟DN20 2.规格:DN20 3.填充（恢复）方式:水泥砂浆 | m | 15
50 | 030411006005 | 接线盒 | 1.明装接线盒（铁） | 个 | 9
51 | 030411006006 | 接线盒 | 1.暗装开关盒（铁） | 个 | 10
52 | 030412004006 | 装饰灯 | 1.名称:筒灯W4 2.型号:LED 15W 3.安装形式:嵌入式 | 套 | 2
53 | 030412005004 | 办公灯 | 1.名称:线形办公灯 2.规格:30W 3.安装形式:吊装 4.其它：满足施工图纸及甲方要求 | 套 | 6
54 | 030404033003 | 风扇 | 1.名称:嵌入式电风扇 2.安装方式:嵌入式 3.其它：满足施工图纸及甲方要求 | 台 | 2
55 | 030404034006 | 照明开关 | 1.名称:双联单控开关 2.规格:220V 10A | 个 | 1
56 | 030404035005 | 插座 | 1.名称:暗装五孔插座 2.规格:220V 10A | 个 | 12
57 | 030502012003 | 信息插座 | 1.名称:网络插座 2.类别:含六类非屏蔽双模块及面板 3.规格:86型 4.安装方式:墙面安装 | 个 | 4
58 | 030701003006 | 吸顶空调器拆装 | 原吸顶式空调室内机拆除安装 | 台 | 3
59 | 030404036003 | 其他电器 | 1.名称:空调面板、风扇开关安装（主材另计） 2.规格:220V 10A | 个 | 3
|  | 架空层 |  |  | 1
60 | 030411001008 | 配管 | 1.名称:JDG电线管 2.规格:DN20 3.配置形式:明敷设 4.其它：支吊架 | m | 65.6
61 | 030411004005 | 配线 | 1.名称:照明线 2.型号:WDZ-BYJ2.5 3.配线形式：穿管 | m | 203.7
本页小计
合 计
未来软件编制 | [5 empty] | 2025年5月19日
表-08
分部分项工程和单价措施项目清单与计价表
工程名称：室内安装工程 | [5 empty] | 第5页 共6页
序 号 | 项目编码 | 项目名称 | 项目特征描述 | 计量 单位 | 工程量 | 金 额(元)
[6 empty] | 综合单价 | 合价 | 其中
暂估价
62 | 030411006007 | 接线盒 | 1.明装接线盒（铁） | 个 | 8
63 | 030412004007 | 装饰灯 | 1.名称:轨道射灯W6 2.型号:LED 16W | 套 | 80
|  | 茶水间给排水 |  |  | 1
64 | 031001007001 | 复合管 | 1.安装部位:室内 2.介质:给水 3.材质、规格:DN20 EM-PSP钢塑复合压力管 4.连接形式: 丝接 5.压力试验及吹、洗设计要求：冲洗、消毒 | m | 13.9
65 | 031001007002 | 复合管 | 1.安装部位:室内 2.介质:给水 3.材质、规格:DN15 EM-PSP钢塑复合压力管 4.连接形式: 丝接 5.压力试验及吹、洗设计要求：冲洗、消毒 | m | 4.2
66 | 031002001001 | 管道支架 | 1.材质:型钢 2.支吊架制作、安装 | kg | 22
67 | 031003013001 | 水表 | 1.名称:远传水表 2.型号、规格:DN20 3.连接形式:螺纹连接 | 组 | 1
68 | 031003001001 | 螺纹阀门 | 1.类型:截止阀 2.规格、型号:DN20 3.连接形式:螺纹连接 | 个 | 1
69 | 031001006003 | 塑料管 | 1.安装部位:室内 2.介质:排水 3.材质、规格:HDPE管 De100 4.连接形式:热熔承插连接 5.压力试验及吹、洗设计要求:排水管道施工完成后,应按国家规范进行试水及通球试验 | m | 12
70 | 031001006001 | 塑料管 | 1.安装部位:室内 2.介质:排水 3.材质、规格:HDPE管 De75 4.连接形式:热熔承插连接 5.压力试验及吹、洗设计要求:排水管道施工完成后,应按国家规范进行试水及通球试验 | m | 2.5
71 | 031001006002 | 塑料管 | 1.安装部位:室内 2.介质:排水 3.材质、规格:HDPE管 De50 4.连接形式:热熔承插连接 5.压力试验及吹、洗设计要求:排水管道施工完成后,应按国家规范进行试水及通球试验 | m | 3
72 | 011615001001 | 开孔（打洞） | 1.部位:室内顶板 2.打洞部位材质:混凝土 3.洞尺寸:DN150 | 个 | 3
本页小计
合 计
未来软件编制 | [5 empty] | 2025年5月19日
表-08
分部分项工程和单价措施项目清单与计价表
工程名称：室内安装工程 | [5 empty] | 第6页 共6页
序 号 | 项目编码 | 项目名称 | 项目特征描述 | 计量 单位 | 工程量 | 金 额(元)
[6 empty] | 综合单价 | 合价 | 其中
暂估价
73 | 031004014001 | 给、排水附（配）件 | 1.型号、规格:地漏DN50 | 个 | 1
74 | 031004004001 | 洗涤盆 | 1.材质:不锈钢洗涤盆 2.附件名称、数量:水龙头、软管、角阀等所有配件 | 组 | 1
75 | 031004014002 | 水嘴 | 1.名称:不锈钢水嘴 2.型号、规格:DN15 | 个 | 1
分部分项合计
76 | 031301017001 | 脚手架搭拆 | 安装用脚手架 | 项 | 1
单价措施合计
本页小计
合 计
未来软件编制 | [5 empty] | 2025年5月19日
表-08

## 7.3表-11 总价措施项目清单与计价表
总价措施项目清单与计价表
工程名称：室内安装工程 |  |  |  |  | 标段： |  |  | 第1页 共3页
序号 | 项目编码 | 项 目 名 称 | 计算基础 |  | 费率(%) | 金额(元) | 调整 费率(%) |  | 调整后 金额(元) | 备注
1 | 031302001001 | 安全文明施工
1.1 | 1.1 | 基本费 | 分部分项清单合价+单价措施清单合价-分部分项除税工程设备费-单价措施除税工程设备费 |  | 1.5 |  |  |  |  | 不取费时将“费率”置0；
1.2 | 1.2 | 增加费 | 分部分项清单合价+单价措施清单合价-分部分项除税工程设备费-单价措施除税工程设备费 |  | 0 |  |  |  |  | 1星0.3%/2星0.33%/3星0.36%
1.3 | 1.3 | 扬尘污染防治增加费 | 分部分项清单合价+单价措施清单合价-分部分项除税工程设备费-单价措施除税工程设备费 |  | 0.21
2 | 031302002001 | 夜间施工 | 分部分项清单合价+单价措施清单合价-分部分项除税工程设备费-单价措施除税工程设备费 | [6 empty] | 0～0.1%
3 | 031302003001 | 非夜间施工照明 | 分部分项清单合价+单价措施清单合价-分部分项除税工程设备费-单价措施除税工程设备费 | [6 empty] | 0.30%
4 | 031302004001 | 二次搬运 | 分部分项清单合价+单价措施清单合价-分部分项除税工程设备费-单价措施除税工程设备费
编制人（造价人员）： |  |  |  | 复核人（造价工程师）：
未来软件编制 |  |  |  | 2025年5月19日
表-11
总价措施项目清单与计价表
工程名称：室内安装工程 |  |  |  |  | 标段： |  |  | 第2页 共3页
序号 | 项目编码 | 项 目 名 称 | 计算基础 |  | 费率(%) | 金额(元) | 调整 费率(%) |  | 调整后 金额(元) | 备注
5 | 031302005001 | 冬雨季施工 | 分部分项清单合价+单价措施清单合价-分部分项除税工程设备费-单价措施除税工程设备费 | [6 empty] | 0.05～0.1%
6 | 031302006001 | 已完成工程及设备保护 | 分部分项清单合价+单价措施清单合价-分部分项除税工程设备费-单价措施除税工程设备费 | [6 empty] | 0～0.05%
7 | 031302008001 | 临时设施 | 分部分项清单合价+单价措施清单合价-分部分项除税工程设备费-单价措施除税工程设备费 | [6 empty] | 0.6～1.6%
8 | 031302009001 | 赶工措施 | 分部分项清单合价+单价措施清单合价-分部分项除税工程设备费-单价措施除税工程设备费 | [6 empty] | 0.5～2.1%
9 | 031302010001 | 工程按质论价 | 分部分项清单合价+单价措施清单合价-分部分项除税工程设备费-单价措施除税工程设备费 |  | 0 |  |  |  |  | 市优0.8%/省优1.1%/国优专业1.2%/国优1.3%
10 | 031302011001 | 住宅分户验收 | 分部分项清单合价+单价措施清单合价-分部分项除税工程设备费-单价措施除税工程设备费 | [6 empty] | 0.10%
编制人（造价人员）： |  |  |  | 复核人（造价工程师）：
未来软件编制 |  |  |  | 2025年5月19日
表-11
总价措施项目清单与计价表
工程名称：室内安装工程 |  |  |  |  | 标段： |  |  | 第3页 共3页
序号 | 项目编码 | 项 目 名 称 | 计算基础 |  | 费率(%) | 金额(元) | 调整 费率(%) |  | 调整后 金额(元) | 备注
11 | 031302012001 | 建筑工人实名制费用 | 分部分项清单合价+单价措施清单合价-分部分项除税工程设备费-单价措施除税工程设备费 | [6 empty] | 0.03%
12 | 031302015001 | 智慧工地费用 | 分部分项清单合价+单价措施清单合价-分部分项除税工程设备费-单价措施除税工程设备费 | [6 empty] | 0.04～0.08%
合 计
编制人（造价人员）： |  |  |  | 复核人（造价工程师）：
未来软件编制 |  |  |  | 2025年5月19日
表-11

## 7.4表-12 其他项目清单与计价汇总表
其他项目清单与计价汇总表
工程名称：室内安装工程 |  | 标段： |  | 第1页 共1页
序号 | 项 目 名 称 | 金额(元) | 结算金额(元) |  | 备注
1 | 暂列金额 | 34210.46 |  |  | 明细详见表-12-1
2 | 暂估价 | 0.00
2.1 | 材料(工程设备)暂估价 | — |  |  | 明细详见表-12-2
2.2 | 专业工程暂估价 | 0.00 |  |  | 明细详见表-12-3
3 | 计日工 |  |  |  | 明细详见表-12-4
4 | 总承包服务费 |  |  |  | 明细详见表-12-5
合 计 |  |  |  |  | —
未来软件编制 |  |  |  | 2025年5月19日
表-12

## 7.5表-12-1 暂列金额明细表
暂列金额明细表
工程名称：室内安装工程 |  | 标段： |  | 第1页 共1页
序号 | 项 目 名 称 | 计量单位 | 暂定金额(元) |  | 备注
1 | 暂列金 |  | 34210.46
合 计 |  |  | 34210.46 |  | —
未来软件编制 |  |  |  | 2025年5月19日
表-12-1

## 7.6表-13 规费、税金项目计价表
规费、税金项目计价表
工程名称：室内安装工程 |  |  |  | 标段： |  |  | 第1页 共1页
序号 | 项 目 名 称 | 计算基础 |  |  | 计算基数(元) | 计算费率(%) |  | 金额(元)
1 | 规费 | 分部分项工程费+措施项目费+其他项目费-除税工程设备费 |  |  |  | 100
1.1 | 社会保险费 |  |  |  |  | 2.4
1.2 | 住房公积金 |  |  |  |  | 0.42
1.3 | 环境保护税 |  |  |  |  | 0.1
2 | 税金 | 分部分项工程费+措施项目费+其他项目费+规费-(除税甲供材料费+除税甲供设备费)/1.01 |  |  |  | 9
合 计
编制人（造价人员）： |  |  | 复核人（造价工程师）：
未来软件编制 |  |  | 2025年5月19日
表-13