## 1.1 扉-1 扉页
|  | 徐州市桃园路小学杨山路校区校舍维修工程 |  |  |  | 工程
招标工程量清单
| 招 标 人： |  |  | 造价咨询人：
|  |  | （单位盖章） |  | （单位资质专用章）
| 法定代表人 或其授权人： |  |  | 法定代表人 或其授权人：
|  |  | （签字或盖章） |  | （签字或盖章）
| 编 制 人： |  |  | 复 核 人：
|  |  | （造价人员签字盖专用章） |  | （造价工程师签字盖专用章）
| 编 制 时 间： |  |  | 复 核 时 间：

## 2.1 表-08 分部分项工程和单价措施项目清单与计价表
分部分项工程和单价措施项目清单与计价表
工程名称：卫生间改造拆除 |  |  |  |  | 标段： | 第1页 共2页
序号 | 项目编码 | 项目名称 | 项目特征描述 | 计量 单位 | 工程量 | 金额（元）
[6 empty] | 综合单价 | 合价 | 其中
暂估价
1 | 011605001001 | 平面块料拆除 | 1、拆除的基层类型：卫生间地面及便槽 2、饰面材料种类：地砖、过门石等综合 3、按实际拆除面积计算 | m2 | 288.06
2 | 011605002001 | 立面块料拆除 | 1、拆除的基层类型:卫生间墙砖 2、饰面材料种类:墙砖 3、按实际拆除面积计算 | m2 | 1149.28
3 | 011608001001 | 铲除油漆面 | 1、铲除部位名称:墙面腻子及涂料 | m2 | 349.5
4 | 011601001001 | 砖砌体拆除 | 1、砌体名称:小便槽， 2、砌体材质:标准砖 3、拆除砌体的截面尺寸:270*200 | m2 | 8.02
5 | 011601001002 | 砖砌体拆除 | 1、砌体名称:大便槽隔墙， 2、砌体材质:标准砖 3、拆除高度:1200mm 4、拆除砌体的截面尺寸:1100*120 | m3 | 13.17
6 | 011602001001 | 洗手台池拆除 | 1、构件名称:砖混水池 2、拆除构件的厚度或规格尺寸:双人脸盆 3、构件表面的附着物种类:脸盆，龙头，等 | m3 | 4.63
7 | 011602001002 | 零星拆除 | 1、构件名称:上下水管 2、构件表面的附着物种类:各种水管，水箱，镜子，灯具、窗帘等墙面付着物 | 项 | 1
8 | 011610001001 | 拆除垃圾下楼 | 1、拆除垃圾运至甲方指定位置 2、投标人综合考虑，审计不做调整。 | 项 | 1
9 | 010103002001 | 余方弃置 | 1、废弃料品种：拆除的建筑垃圾 2、工程量按实结算 | m3 | 137.83
本页小计
分部分项工程和单价措施项目清单与计价表
工程名称：卫生间改造拆除 |  |  |  |  | 标段： | 第2页 共2页
序号 | 项目编码 | 项目名称 | 项目特征描述 | 计量 单位 | 工程量 | 金额（元）
[6 empty] | 综合单价 | 合价 | 其中
暂估价
分部分项工程清单合计
单价措施项目清单合计
本页小计
合 计

## 2.2 表-11 总价措施项目清单与计价表
总价措施项目清单与计价表
工程名称：卫生间改造拆除 |  |  |  |  | 标段： | 第1页 共2页
序号 | 项目编码 | 项目名称 | 计算基础 | 费率（%） | 金额（元） | 调整 费率（%） | 调整后 金额（元） | 备注
1 | 011707001001 | 现场安全文明施工 |  | 0
1.1 |  | 基本费 | 分部分项工程费+单价措施项目费-除税工程设备费 | 1.5
1.2 |  | 标化增加费 | 分部分项工程费+单价措施项目费-除税工程设备费 | 0
1.3 |  | 扬尘污染防治增加费 | 分部分项工程费+单价措施项目费-除税工程设备费 | 0.21
2 | 011707010001 | 工程按质论价 | 分部分项工程费+单价措施项目费-除税工程设备费 | 0
3 | 011707002001 | 夜间施工 |  | 0
4 | 011707004001 | 二次搬运 |  | 0
5 | 011707005001 | 冬雨季施工 |  | 0
6 | 011707006001 | 地上、地下设施、建筑物的临时保护设施 |  | 0
7 | 011707007001 | 已完工程及设备保护费 |  | 0
8 | 011707008001 | 临时设施费 |  | 0
9 | 011707009001 | 赶工措施费 |  | 0
10 | 01B001 | 特殊条件下施工增加费 |  | 0
11 | 011707003001 | 非夜间施工照明 |  | 0
12 | 011707011001 | 住宅工程分户验收 |  | 0
13 | 011707012001 | 建筑工人实名制费用 |  | 0
总价措施项目清单与计价表
工程名称：卫生间改造拆除 |  |  |  |  | 标段： | 第2页 共2页
序号 | 项目编码 | 项目名称 | 计算基础 | 费率（%） | 金额（元） | 调整 费率（%） | 调整后 金额（元） | 备注
14 | 011707015001 | 智慧工地费用 |  | 0 |  |  |  | 现场安全隐患排查、人员信息动态管理、扬尘管控视频监控、高处作业防护预警、危大工程监测预警和集成平台等设备、软件和管理费用。
合 计

## 2.3 表-12 其他项目清单与计价汇总表
其他项目清单与计价汇总表
工程名称：卫生间改造拆除 |  |  | 标段： | 第1页 共1页
序号 | 项目名称 | 金额(元) | 结算金额(元) | 备注
1 | 暂列金额 | 0
2 | 暂估价 | 0
2.1 | 材料暂估价 | 0
2.2 | 专业工程暂估价 | 0
3 | 计日工 | 0
4 | 总承包服务费 | 0
合 计 |  | 0

## 2.4 表-12-1 暂列金额明细表
暂列金额明细表
工程名称：卫生间改造拆除 |  |  | 标段： | 第1页 共1页
序号 | 项目名称 | 计量单位 | 暂定金额(元) | 备注
/ | / | / | / | /
合 计 |  |  | 0

## 2.5 表-12-2 材料（工程设备）暂估单价及调整表
材料（工程设备）暂估单价及调整表
工程名称：卫生间改造拆除 | [7 empty] | 标段： | 第1页 共1页
序号 | 材料编码 | 材料(工程设备)名称、规格、型号 | 计量单位 | 数量 |  | 暂估（元） |  | 确认（元） |  | 差额±(元) |  | 备注
|  |  |  | 投标 | 确认 | 单价 | 合价 | 单价 | 合价 | 单价 | 合价
/ | / | / | / | [8 empty] | / | bar: 投标 to 合价
合计

## 2.6 表-12-3 专业工程暂估价及结算价表
专业工程暂估价及结算价表
工程名称：卫生间改造拆除 |  |  |  | 标段： | 第1页 共1页
序号 | 工程名称 | 工程内容 | 暂估金额(元) | 结算金额(元) | 差额±(元) | 备注
/ | / | / | / | / | / | /
合 计 |  |  | 0

## 2.7 表-13 规费、税金项目计价表
规费、税金项目计价表
工程名称：卫生间改造拆除 |  |  | 标段： | 第1页 共1页
序号 | 项目名称 | 计算基础 | 计算基数(元) | 计算费率(％) | 金额(元)
1 | 规费 |  |  | 100
1.1 | 社会保险费 | 分部分项工程费+措施项目费+其他项目费-除税工程设备费 |  | 3.8
1.2 | 住房公积金 | 分部分项工程费+措施项目费+其他项目费-除税工程设备费 |  | 0.67
1.3 | 环境保护税 | 分部分项工程费+措施项目费+其他项目费-除税工程设备费 |  | 0
2 | 税金 | 分部分项工程费+措施项目费+其他项目费+规费-除税甲供材料和甲供设备费/1.01 |  | 9
合 计

## 2.8 承包人供应材料一览表（2008清单规范）
承包人供应材料一览表
工程名称：卫生间改造拆除 | [5 empty] | 标段： | 第1页 共1页
序号 | 材料编码 | 材料名称 | 规格、型号 等特殊要求 | 单位 | 数量 | 单价 (元) | 合价 (元) | 供应商 (品牌) | 产地 | 备注
1 | 31150101 | 水 |  | m3 | 1.185 | 2.71 | 3.21
2 | D00005 | 拆除地面防滑垫 |  | m2 | 168 | 1 | 168
合计 | [6 empty] | 171.21

## 3.1 表-08 分部分项工程和单价措施项目清单与计价表
分部分项工程和单价措施项目清单与计价表
工程名称：卫生间改造装饰 |  |  |  |  | 标段： | 第1页 共2页
序号 | 项目编码 | 项目名称 | 项目特征描述 | 计量 单位 | 工程量 | 金额（元）
[6 empty] | 综合单价 | 合价 | 其中
暂估价
1 | 011201001001 | 墙面一般抹灰（拆除后抹灰） | 1、墙体类型:砖墙 2、底层厚度、砂浆配合比:13mm 1:3水泥砂浆 3、面层厚度、砂浆配合比:7mm 1:2.5水泥砂浆 4、工程量按实结算 | m2 | 1149.28
2 | 011101003001 | 细石混凝土楼地面（拆除后找平） | 找平层厚度、混凝土强度等级:40mm厚 C30 | m2 | 351.9
3 | 010902002001 | 墙地面涂膜防水 | 1、防水膜品种:k11水泥基涂抹防水 2、涂膜厚度、遍数:2mm厚 3、位置:小便槽处随墙砖高度1.8m高。大便槽处1m高。地面与便槽宽度一致。 | m2 | 596.76
4 | 011102003001 | 地面贴防滑地砖 | 1、规格型号：8 厚 600*600mm 防滑地 砖， 2、50 厚 1：3 干硬性水泥砂浆结合层 3、含便槽内 | m2 | 351.9
5 | 011204003001 | 墙面贴砖 | 1、面层材料品种、规格、颜色：卫生间300*600墙砖 2、5 厚1 :2.5 水泥砂浆，10 厚专用粘接剂 3、铺贴高度：3.2m | m2 | 1149.28
6 | 010902002002 | 石材面 | 1、石材面，角钢架 2、下挂檐口：100mm 3、三周挡水条 | m2 | 18.62
7 | 011505010001 | 镜面玻璃 | 1、银镜贴在墙面上（含基层） | m2 | 24
8 | 011210005001 | 成品隔断 | 1、隔断材料品种、规格、颜色:16mm厚抗倍特板，颜色甲定 2、配件品种、规格:不锈钢 | 间 | 72
本页小计
分部分项工程和单价措施项目清单与计价表
工程名称：卫生间改造装饰 |  |  |  |  | 标段： | 第2页 共2页
序号 | 项目编码 | 项目名称 | 项目特征描述 | 计量 单位 | 工程量 | 金额（元）
[6 empty] | 综合单价 | 合价 | 其中
暂估价
9 | 011406001001 | 顶面乳胶漆 | 1、基层类型:一般抹灰面 2、腻子种类:成品腻子粉 3、刮腻子遍数:3遍 4、油漆品种、刷漆遍数:三遍 5、部位:卫生间梁上，顶板位置 | m2 | 349.5
分部分项工程清单合计
1 | 011701001001 | 移动脚手架 | 1、移动脚手架安拆。 2、地面保护，不准脚手架损坏地面墙面。 3、投标人综合考虑，审计不做调整。 | 项 | 1
单价措施项目清单合计
本页小计
合 计

## 3.2 表-11 总价措施项目清单与计价表
总价措施项目清单与计价表
工程名称：卫生间改造装饰 |  |  |  |  | 标段： | 第1页 共2页
序号 | 项目编码 | 项目名称 | 计算基础 | 费率（%） | 金额（元） | 调整 费率（%） | 调整后 金额（元） | 备注
1 | 011707001001 | 现场安全文明施工 |  | 0
1.1 |  | 基本费 | 分部分项工程费+单价措施项目费-除税工程设备费 | 1.5
1.2 |  | 标化增加费 | 分部分项工程费+单价措施项目费-除税工程设备费 | 0
1.3 |  | 扬尘污染防治增加费 | 分部分项工程费+单价措施项目费-除税工程设备费 | 0.21
2 | 011707010001 | 工程按质论价 | 分部分项工程费+单价措施项目费-除税工程设备费 | 0
3 | 011707002001 | 夜间施工 |  | 0
4 | 011707004001 | 二次搬运 |  | 0
5 | 011707005001 | 冬雨季施工 |  | 0
6 | 011707006001 | 地上、地下设施、建筑物的临时保护设施 |  | 0
7 | 011707007001 | 已完工程及设备保护费 |  | 0
8 | 011707008001 | 临时设施费 |  | 0
9 | 011707009001 | 赶工措施费 |  | 0
10 | 01B001 | 特殊条件下施工增加费 |  | 0
11 | 011707003001 | 非夜间施工照明 |  | 0
12 | 011707011001 | 住宅工程分户验收 |  | 0
13 | 011707012001 | 建筑工人实名制费用 |  | 0
总价措施项目清单与计价表
工程名称：卫生间改造装饰 |  |  |  |  | 标段： | 第2页 共2页
序号 | 项目编码 | 项目名称 | 计算基础 | 费率（%） | 金额（元） | 调整 费率（%） | 调整后 金额（元） | 备注
14 | 011707015001 | 智慧工地费用 |  | 0 |  |  |  | 现场安全隐患排查、人员信息动态管理、扬尘管控视频监控、高处作业防护预警、危大工程监测预警和集成平台等设备、软件和管理费用。
合 计

## 3.3 表-12 其他项目清单与计价汇总表
其他项目清单与计价汇总表
工程名称：卫生间改造装饰 |  |  | 标段： | 第1页 共1页
序号 | 项目名称 | 金额(元) | 结算金额(元) | 备注
1 | 暂列金额 | 0
2 | 暂估价 | 0
2.1 | 材料暂估价 | 0
2.2 | 专业工程暂估价 | 0
3 | 计日工 | 0
4 | 总承包服务费 | 0
合 计 |  | 0

## 3.4 表-12-1 暂列金额明细表
暂列金额明细表
工程名称：卫生间改造装饰 |  |  | 标段： | 第1页 共1页
序号 | 项目名称 | 计量单位 | 暂定金额(元) | 备注
/ | / | / | / | /
合 计 |  |  | 0

## 3.5 表-12-2 材料（工程设备）暂估单价及调整表
材料（工程设备）暂估单价及调整表
工程名称：卫生间改造装饰 | [7 empty] | 标段： | 第1页 共1页
序号 | 材料编码 | 材料(工程设备)名称、规格、型号 | 计量单位 | 数量 |  | 暂估（元） |  | 确认（元） |  | 差额±(元) |  | 备注
|  |  |  | 投标 | 确认 | 单价 | 合价 | 单价 | 合价 | 单价 | 合价
/ | / | / | / | [8 empty] | / | bar: 投标 to 合价
合计

## 3.6 表-12-3 专业工程暂估价及结算价表
专业工程暂估价及结算价表
工程名称：卫生间改造装饰 |  |  |  | 标段： | 第1页 共1页
序号 | 工程名称 | 工程内容 | 暂估金额(元) | 结算金额(元) | 差额±(元) | 备注
/ | / | / | / | / | / | /
合 计 |  |  | 0

## 3.7 表-13 规费、税金项目计价表
规费、税金项目计价表
工程名称：卫生间改造装饰 |  |  | 标段： | 第1页 共1页
序号 | 项目名称 | 计算基础 | 计算基数(元) | 计算费率(％) | 金额(元)
1 | 规费 |  |  | 100
1.1 | 社会保险费 | 分部分项工程费+措施项目费+其他项目费-除税工程设备费 |  | 3.8
1.2 | 住房公积金 | 分部分项工程费+措施项目费+其他项目费-除税工程设备费 |  | 0.67
1.3 | 环境保护税 | 分部分项工程费+措施项目费+其他项目费-除税工程设备费 |  | 0
2 | 税金 | 分部分项工程费+措施项目费+其他项目费+规费-除税甲供材料和甲供设备费/1.01 |  | 9
合 计

## 3.8 承包人供应材料一览表（2008清单规范）
承包人供应材料一览表
工程名称：卫生间改造装饰 | [5 empty] | 标段： | 第1页 共1页
序号 | 材料编码 | 材料名称 | 规格、型号 等特殊要求 | 单位 | 数量 | 单价 (元) | 合价 (元) | 供应商 (品牌) | 产地 | 备注
1 | 01210101 | 角钢 |  | kg | 435.708 | 3.4 | 1481.41
2 | 03070114 | 膨胀螺栓 | M8×80 | 套 | 162.292 | 0.51 | 82.77
3 | 03410205 | 电焊条 | J422 | kg | 11.749 | 4.97 | 58.39
4 | 03510705 | 铁钉 | 70mm | kg | 1.008 | 3.6 | 3.63
5 | 03652403 | 合金钢切割锯片 |  | 片 | 0.88 | 59.9 | 52.7
6 | 04010611 | 水泥 | 32.5级 | kg | 32710.642 | 0.27 | 8831.87
7 | 04010701 | 白水泥 |  | kg | 472.154 | 0.51 | 240.8
8 | 04030107 | 中砂 |  | t | 103.428 | 67.39 | 6969.98
9 | 04050203 | 碎石 | 5～16mm | t | 17.344 | 66.06 | 1145.77
10 | 04090120 | 石灰膏 |  | m3 | 0.28 | 209.83 | 58.84
11 | 04090801 | 石膏粉 | 325目 | kg | 31.805 | 0.36 | 11.45
12 | 05050105 | 胶合板 | 910×2130×3 | m2 | 25.2 | 10.29 | 259.31
13 | 05250502 | 锯(木)屑 |  | m3 | 2.111 | 41.19 | 86.96
14 | 06550203 | 车边白镜 | 400×400×5 | 片 | 154.512 | 10 | 1545.12
15 | 06612145 | 墙面砖 | 300×600 | m2 | 1178.012 | 45 | 53010.54
16 | 06650101 |  | 600*600mm 防滑地 砖 | m2 | 358.938 | 46 | 16511.15
17 | 07112130 | 石材块料面板 |  | m2 | 19.551 | 180 | 3519.18
18 | 08450243 | 成品卫生间隔断 |  | 间 | 72.72 | 780 | 56721.6
19 | 11010304 | 内墙乳胶漆 |  | kg | 169.857 | 10.29 | 1747.83
20 | 11030303 | 防锈漆 |  | kg | 1.825 | 12.86 | 23.47
21 | 11030746 | K11水泥基渗透结晶防水涂料 |  | kg | 1432.224 | 16.29 | 23330.93
22 | 11430327 | 大白粉 |  | kg | 31.805 | 0.73 | 23.22
23 | 11591102 | 玻璃胶 |  | L | 14.4 | 34.3 | 493.92
24 | 12030107 | 油漆溶剂油 |  | kg | 0.186 | 12.01 | 2.24
25 | 12413518 | 901胶 |  | kg | 132.394 | 1.87 | 247.39
26 | 12430318 | 双面胶带 | δ2.0 | m | 46.08 | 6.69 | 308.28
27 | 31110301 | 棉纱头 |  | kg | 15.012 | 4.86 | 73.01
28 | 31130106 | 其它材料费 |  | 元 | 288.937 | 0.86 | 248.49
29 | 31150101 | 水 |  | m3 | 63.488 | 4.57 | 290.14
30 | D00001 | 移动脚手架 |  | 项 | 1 | 3000 | 3000
合计 | [6 empty] | 180380.39

## 4.1 表-08 分部分项工程和单价措施项目清单与计价表
分部分项工程和单价措施项目清单与计价表
工程名称：卫生间改造安装 |  |  |  |  | 标段： | 第1页 共3页
序号 | 项目编码 | 项目名称 | 项目特征描述 | 计量 单位 | 工程量 | 金额（元）
[6 empty] | 综合单价 | 合价 | 其中
暂估价
1 | 030404034001 | 照明开关 | 1、名称：双联单控开关 2、型号、规格：10A, ~250V 3、安装方式：暗装 | 个 | 12
2 | 030412001001 | 普通灯具 | 1、名称：LED吸顶灯 2、安装方式：满足设计 图纸及现场需求 | 套 | 24
3 | 030412001002 | 节水控制器 | 1、名称:沟槽式节水控制器 2、型号:电磁阀 3、规格:一寸 4、类型:拨码式 | 套 | 18
4 | 010902002001 | 台上盆 | 陶瓷，含水嘴、角阀等五金附件 | 套 | 24
5 | 011406001001 | 自动冲水水箱 | 1、角钢支架 2、塑料专用冲水箱 加厚50L 3、浮球整套设备 | 套 | 18
6 | 031004004001 | 拖把池 | 1、材质:304不锈钢 2、规格、类型:1000*360*550 | 组 | 12
7 | 031004004002 | 储物柜 | 1、材质:304不锈钢 2、规格、类型:1800*400*400 3、附件名称、数量:打扫工具储物柜，内置隔板挂钩等 | 组 | 12
8 | 031004004003 | 成品小便池 | 1、材质:304不锈钢 2、规格、类型:4950*400*1100mm定制站立式小便池 | m | 27
9 | 031004006001 | 大便器 | 1、规格、类型：坐便器 2、材质：陶瓷 3、其他：包含安装所需要的相关配件等 | 组 | 2
10 | 031004014001 | 给、排水附（配）件 | 1、DN50型不锈钢防臭地漏 | 个 | 12
给排水
本页小计
分部分项工程和单价措施项目清单与计价表
工程名称：卫生间改造安装 |  |  |  |  | 标段： | 第2页 共3页
序号 | 项目编码 | 项目名称 | 项目特征描述 | 计量 单位 | 工程量 | 金额（元）
[6 empty] | 综合单价 | 合价 | 其中
暂估价
11 | 031001006001 | 塑料管 | 1、介质：给水 2、材质、规格：S4系列的PPR给水管 DN25 3、连接形式：热熔连接 4、压力试验及吹、洗设计要求：满足设计和规范要求 | m | 132
12 | 031001006002 | 塑料管 | 1、介质：污水 2、材质、规格：UPVU排水管 De110 3、连接形式：粘接连接 4、压力试验及吹、洗设计要求：满足设计和规范要求 | m | 43.2
13 | 031001006003 | 塑料管 | 1、介质：污水 2、材质、规格：UPVU排水管 De75 3、连接形式：粘接连接 4、压力试验及吹、洗设计要求：满足设计和规范要求 | m | 26.8
14 | 031001006004 | 塑料管 | 1、介质：污水、通气 2、材质、规格：UPVU排水管 De50 3、连接形式：粘接连接 4、压力试验及吹、洗设计要求：满足设计和规范要求 | m | 43
15 | 031003001001 | 螺纹阀门 | 1、类型：截止阀 2、材质：全铜 3、规格、压力等级：DN25 4、连接形式：螺纹连接 | 个 | 12
16 | 040501005001 | 保温 | 1、垫层材质及厚度:橡塑棉保温40mm厚 | m | 66
分部小计
分部分项工程清单合计
本页小计
分部分项工程和单价措施项目清单与计价表
工程名称：卫生间改造安装 |  |  |  |  | 标段： | 第3页 共3页
序号 | 项目编码 | 项目名称 | 项目特征描述 | 计量 单位 | 工程量 | 金额（元）
[6 empty] | 综合单价 | 合价 | 其中
暂估价
单价措施项目清单合计
本页小计
合 计

## 4.2 表-11 总价措施项目清单与计价表
总价措施项目清单与计价表
工程名称：卫生间改造安装 |  |  |  |  | 标段： | 第1页 共2页
序号 | 项目编码 | 项目名称 | 计算基础 | 费率（%） | 金额（元） | 调整 费率（%） | 调整后 金额（元） | 备注
1 | 031302001001 | 现场安全文明施工 |  | 0
1.1 |  | 基本费 | 分部分项工程费+单价措施项目费-除税工程设备费 | 1.5
1.2 |  | 标化增加费 | 分部分项工程费+单价措施项目费-除税工程设备费 | 0
1.3 |  | 扬尘污染防治增加费 | 分部分项工程费+单价措施项目费-除税工程设备费 | 0.21
2 | 031302010001 | 工程按质论价 | 分部分项工程费+单价措施项目费-除税工程设备费 | 0
3 | 031302002001 | 夜间施工 |  | 0
4 | 031302004001 | 二次搬运 |  | 0
5 | 031302005001 | 冬雨季施工 |  | 0
6 | 03B001 | 地上、地下设施、建筑物的临时保护设施 |  | 0
7 | 031302006001 | 已完工程及设备保护费 |  | 0
8 | 031302008001 | 临时设施费 |  | 0
9 | 031302009001 | 赶工措施费 |  | 0
10 | 03B002 | 特殊条件下施工增加费 |  | 0
11 | 031302003001 | 非夜间施工照明 |  | 0
12 | 031302011001 | 住宅工程分户验收 |  | 0
13 | 031302012001 | 建筑工人实名制费用 |  | 0
总价措施项目清单与计价表
工程名称：卫生间改造安装 |  |  |  |  | 标段： | 第2页 共2页
序号 | 项目编码 | 项目名称 | 计算基础 | 费率（%） | 金额（元） | 调整 费率（%） | 调整后 金额（元） | 备注
14 | 031302015001 | 智慧工地费用 |  | 0 |  |  |  | 现场安全隐患排查、人员信息动态管理、扬尘管控视频监控、高处作业防护预警、危大工程监测预警和集成平台等设备、软件和管理费用。
合 计

## 4.3 表-12 其他项目清单与计价汇总表
其他项目清单与计价汇总表
工程名称：卫生间改造安装 |  |  | 标段： | 第1页 共1页
序号 | 项目名称 | 金额(元) | 结算金额(元) | 备注
1 | 暂列金额 | 0
2 | 暂估价 | 0
2.1 | 材料暂估价 | 0
2.2 | 专业工程暂估价 | 0
3 | 计日工 | 0
4 | 总承包服务费 | 0
合 计 |  | 0

## 4.4 表-12-1 暂列金额明细表
暂列金额明细表
工程名称：卫生间改造安装 |  |  | 标段： | 第1页 共1页
序号 | 项目名称 | 计量单位 | 暂定金额(元) | 备注
/ | / | / | / | /
合 计 |  |  | 0

## 4.5 表-12-2 材料（工程设备）暂估单价及调整表
材料（工程设备）暂估单价及调整表
工程名称：卫生间改造安装 | [7 empty] | 标段： | 第1页 共1页
序号 | 材料编码 | 材料(工程设备)名称、规格、型号 | 计量单位 | 数量 |  | 暂估（元） |  | 确认（元） |  | 差额±(元) |  | 备注
|  |  |  | 投标 | 确认 | 单价 | 合价 | 单价 | 合价 | 单价 | 合价
/ | / | / | / | [8 empty] | / | bar: 投标 to 合价
合计

## 4.6 表-12-3 专业工程暂估价及结算价表
专业工程暂估价及结算价表
工程名称：卫生间改造安装 |  |  |  | 标段： | 第1页 共1页
序号 | 工程名称 | 工程内容 | 暂估金额(元) | 结算金额(元) | 差额±(元) | 备注
/ | / | / | / | / | / | /
合 计 |  |  | 0

## 4.7 表-13 规费、税金项目计价表
规费、税金项目计价表
工程名称：卫生间改造安装 |  |  | 标段： | 第1页 共1页
序号 | 项目名称 | 计算基础 | 计算基数(元) | 计算费率(％) | 金额(元)
1 | 规费 |  |  | 100
1.1 | 社会保险费 | 分部分项工程费+措施项目费+其他项目费-除税工程设备费 |  | 2.4
1.2 | 住房公积金 | 分部分项工程费+措施项目费+其他项目费-除税工程设备费 |  | 0.42
1.3 | 环境保护税 | 分部分项工程费+措施项目费+其他项目费-除税工程设备费 |  | 0
2 | 税金 | 分部分项工程费+措施项目费+其他项目费+规费-除税甲供材料和甲供设备费/1.01 |  | 9
合 计

## 4.8 承包人供应材料一览表（2008清单规范）
承包人供应材料一览表
工程名称：卫生间改造安装 | [5 empty] | 标段： | 第1页 共2页
序号 | 材料编码 | 材料名称 | 规格、型号 等特殊要求 | 单位 | 数量 | 单价 (元) | 合价 (元) | 供应商 (品牌) | 产地 | 备注
1 | 01130141 | 扁钢 | ＜-59 | kg | 11.529 | 3.64 | 41.96
2 | 01210332 | 等边角钢 | ∟60×5 | kg | 11.856 | 3.4 | 40.31
3 | 02010106 | 橡胶板 | δ1～15 | kg | 0.708 | 7.72 | 5.47
4 | 02270131 | 破布 |  | kg | 0.12 | 6 | 0.72
5 | 02290103 | 线麻 |  | kg | 0.376 | 10.29 | 3.87
6 | 03031209 | 自攻螺钉 | M4×40 | 十个 | 12.48 | 0.25 | 3.12
7 | 03050573 | 精制带母镀锌螺栓 | M6～12×12～50 | 套 | 67.072 | 0.33 | 22.13
8 | 03057113 | 伞形螺栓 | M6～8×150 | 套 | 48.96 | 0.34 | 16.65
9 | 03070110 | 膨胀螺栓 | M8 | 套 | 49.44 | 0.3 | 14.83
10 | 03070133 | 膨胀螺栓 | M12×200 | 套 | 20.251 | 3 | 60.75
11 | 03070141 | 膨胀螺栓 | M16×200 | 套 | 18.662 | 2.74 | 51.13
12 | 03270104 | 铁砂布 | 2# | 张 | 8.774 | 0.86 | 7.55
13 | 03270202 | 砂纸 |  | 张 | 1.8 | 0.94 | 1.69
14 | 03410206 | 电焊条 | J422 φ3.2 | kg | 0.269 | 3.77 | 1.01
15 | 03570225 | 镀锌铁丝 | 13#～17# | kg | 0.775 | 5.15 | 3.99
16 | 03570237 | 镀锌铁丝 | 22# | kg | 0.12 | 4.72 | 0.57
17 | 03652422 | 钢锯条 |  | 根 | 31.566 | 0.21 | 6.63
18 | 04010611 | 水泥 | 32.5级 | kg | 7.2 | 0.36 | 2.61
19 | 05230133 | 圆木台 | 150～250 | 块 | 25.2 | 1 | 25.2
20 | 110000F | S4系列的PPR给水管 | DN25管件 | 个 | 129.096 | 1.15 | 148.46
21 | 11112524 | 厚漆 |  | kg | 0.64 | 8.58 | 5.49
22 | 11112525 | 铅油 |  | kg | 0.48 | 14.58 | 7
23 | 11590504 | 聚氯乙烯热熔密封胶 |  | kg | 1.933 | 10.72 | 20.72
24 | 11590914 | 硅酮密封胶 |  | L | 3.8 | 68.6 | 260.68
25 | 11593504 | 油灰 |  | kg | 6.4 | 1.29 | 8.26
26 | 12050311 | 机油 |  | kg | 0.654 | 7.72 | 5.05
27 | 12310308 | 丙酮 |  | kg | 2.907 | 5.15 | 14.97
28 | 12310331 | 漂白粉 |  | kg | 0.119 | 3.43 | 0.41
29 | 12410101 | 粘结剂 |  | kg | 3.3 | 15.44 | 50.95
30 | 12430303 | 胶带 | (9m/卷) | 卷 | 6.6 | 4 | 26.4
31 | 13120503 | 橡塑棉保温 |  | m3 | 0.618 | 850 | 525.3
32 | 14010323 | 焊接钢管 | DN50 | m | 1.2 | 20.14 | 24.17
33 | 14210102 | 金属软管 |  | 个 | 48.48 | 10 | 484.8
34 | 14310377 | 承插塑料排水管 | dn50 | m | 41.581 | 3.94 | 163.83
35 | 14310378 | 承插塑料排水管 | dn75 | m | 25.808 | 6.05 | 156.14
36 | 14310379 | 承插塑料排水管 | dn110 | m | 36.806 | 12.41 | 456.77
承包人供应材料一览表
工程名称：卫生间改造安装 | [5 empty] | 标段： | 第2页 共2页
序号 | 材料编码 | 材料名称 | 规格、型号 等特殊要求 | 单位 | 数量 | 单价 (元) | 合价 (元) | 供应商 (品牌) | 产地 | 备注
37 | 14311503 | S4系列的PPR给水管 | DN25 | m | 134.64 | 9.33 | 1256.19
38 | 15021107 | 镀锌活接头 | DN25 | 个 | 12.12 | 7.42 | 89.93
39 | 15230307 | 承插塑料排水管件 | dn50 | 个 | 38.786 | 2.13 | 82.61
40 | 15230308 | 承插塑料排水管件 | dn75 | 个 | 28.837 | 3.68 | 106.12
41 | 15230309 | 承插塑料排水管件 | dn110 | 个 | 49.162 | 5 | 245.81
42 | 15430305 | 透气帽(铅丝球) | DN50 | 个 | 1.118 | 1.66 | 1.86
43 | 15430306 | 透气帽(铅丝球) | DN75 | 个 | 1.34 | 2.38 | 3.19
44 | 15430307 | 透气帽(铅丝球) | DN100 | 个 | 2.16 | 3.27 | 7.06
45 | 16310105 | 螺纹阀门 | DN25 | 个 | 12.12 | 49.5 | 599.94
46 | 16413540 | 角阀 |  | 个 | 48.48 | 20 | 969.6
47 | 18090101 | 洗面盆 |  | 套 | 24.24 | 80 | 1939.2
48 | 18130101 | 不锈钢洗涤盆 |  | 只 | 12.12 | 500 | 6060
49 | 18150322~1 | 连体坐便器 | 坐便器 | 套 | 2.02 | 650 | 1313
50 | 18410301 | 水嘴 |  | 个 | 12.12 | 30 | 363.6
51 | 18413513 | 扳把式脸盆水嘴 |  | 套 | 24.24 | 100 | 2424
52 | 18430101 | 排水栓 |  | 套 | 12.12 | 20 | 242.4
53 | 18430305 | 普通地漏 | DN50 | 个 | 12 | 25 | 300
54 | 18470308 | 洗脸盆下水口(铜) |  | 个 | 24.24 | 20 | 484.8
55 | 19110105 | 管子托钩 | DN25 | 个 | 122.1 | 1.31 | 159.95
56 | 22470111 | 成套灯具 | 半圆球吸顶灯 灯罩直径250mm以内 | 套 | 24.24 | 60 | 1454.4
57 | 23230131 | 照明开关 | 扳式暗开关(单控双联) | 只 | 12.24 | 7.25 | 88.74
58 | 25030103 | BV铜芯聚氯乙烯绝缘线 | 450V/750V1.5mm2 | m | 22.608 | 0.97 | 21.93
59 | 31110301 | 棉纱头 |  | kg | 4.567 | 5.57 | 25.44
60 | 31130106 | 其它材料费 |  | 元 | 43.608 | 0.86 | 37.5
61 | 31150101 | 水 |  | m3 | 9.217 | 6.02 | 55.49
62 | 31150301 | 电 |  | kW·h | 20.844 | 0.89 | 18.55
63 | 31170103 | 标志牌 |  | 个 | 37.8 | 0.16 | 6.05
64 | 510000F | 沟槽式节水控制器 |  | 台 | 18 | 180 | 3240
65 | D00013 | 自动冲水水箱 |  | 套 | 18 | 150 | 2700
66 | D00014 | 成品小便池 |  | m | 27 | 950 | 25650
67 | D00015 | 储物柜 |  | 组 | 12 | 800 | 9600
合计 | [6 empty] | 62216.95

## 5.1 表-08 分部分项工程和单价措施项目清单与计价表
分部分项工程和单价措施项目清单与计价表
工程名称：路牙石铺设 |  |  |  |  | 标段： | 第1页 共1页
序号 | 项目编码 | 项目名称 | 项目特征描述 | 计量 单位 | 工程量 | 金额（元）
[6 empty] | 综合单价 | 合价 | 其中
暂估价
1 | 011602001001 | 路牙石拆除 | 1、构件名称:路牙石 2、拆除构件的厚度或规格尺寸:1000*100*200 3、构件表面的附着物种类:深埋 | m | 375.42
2 | 040204004001 | 安装路牙石 | 1、材料品种、规格:1000*100*200五莲花 2、C15侧缘石垫层 80mm厚人工铺装 混凝土垫层 3、素土回填 | m | 375.42
3 | 010103002001 | 余方弃置 | 1、废弃料品种：拆除的路牙石及垫层 | m3 | 15
分部分项工程清单合计
单价措施项目清单合计
本页小计
合 计

## 5.2 表-11 总价措施项目清单与计价表
总价措施项目清单与计价表
工程名称：路牙石铺设 |  |  |  |  | 标段： | 第1页 共2页
序号 | 项目编码 | 项目名称 | 计算基础 | 费率（%） | 金额（元） | 调整 费率（%） | 调整后 金额（元） | 备注
1 | 011707001001 | 现场安全文明施工 |  | 0
1.1 |  | 基本费 | 分部分项工程费+单价措施项目费-除税工程设备费 | 1.5
1.2 |  | 标化增加费 | 分部分项工程费+单价措施项目费-除税工程设备费 | 0
1.3 |  | 扬尘污染防治增加费 | 分部分项工程费+单价措施项目费-除税工程设备费 | 0.31
2 | 011707010001 | 工程按质论价 | 分部分项工程费+单价措施项目费-除税工程设备费 | 0
3 | 011707002001 | 夜间施工 |  | 0
4 | 011707004001 | 二次搬运 |  | 0
5 | 011707005001 | 冬雨季施工 |  | 0
6 | 011707006001 | 地上、地下设施、建筑物的临时保护设施 |  | 0
7 | 011707007001 | 已完工程及设备保护费 |  | 0
8 | 011707008001 | 临时设施费 |  | 0
9 | 011707009001 | 赶工措施费 |  | 0
10 | 01B001 | 特殊条件下施工增加费 |  | 0
11 | 011707003001 | 非夜间施工照明 |  | 0
12 | 011707011001 | 住宅工程分户验收 |  | 0
13 | 011707012001 | 建筑工人实名制费用 |  | 0
总价措施项目清单与计价表
工程名称：路牙石铺设 |  |  |  |  | 标段： | 第2页 共2页
序号 | 项目编码 | 项目名称 | 计算基础 | 费率（%） | 金额（元） | 调整 费率（%） | 调整后 金额（元） | 备注
14 | 011707015001 | 智慧工地费用 |  | 0 |  |  |  | 现场安全隐患排查、人员信息动态管理、扬尘管控视频监控、高处作业防护预警、危大工程监测预警和集成平台等设备、软件和管理费用。
合 计

## 5.3 表-12 其他项目清单与计价汇总表
其他项目清单与计价汇总表
工程名称：路牙石铺设 |  |  | 标段： | 第1页 共1页
序号 | 项目名称 | 金额(元) | 结算金额(元) | 备注
1 | 暂列金额 | 0
2 | 暂估价 | 0
2.1 | 材料暂估价 | 0
2.2 | 专业工程暂估价 | 0
3 | 计日工 | 0
4 | 总承包服务费 | 0
合 计 |  | 0

## 5.4 表-12-1 暂列金额明细表
暂列金额明细表
工程名称：路牙石铺设 |  |  | 标段： | 第1页 共1页
序号 | 项目名称 | 计量单位 | 暂定金额(元) | 备注
/ | / | / | / | /
合 计 |  |  | 0

## 5.5 表-12-2 材料（工程设备）暂估单价及调整表
材料（工程设备）暂估单价及调整表
工程名称：路牙石铺设 | [7 empty] | 标段： | 第1页 共1页
序号 | 材料编码 | 材料(工程设备)名称、规格、型号 | 计量单位 | 数量 |  | 暂估（元） |  | 确认（元） |  | 差额±(元) |  | 备注
|  |  |  | 投标 | 确认 | 单价 | 合价 | 单价 | 合价 | 单价 | 合价
/ | / | / | / | [8 empty] | / | bar: 投标 to 合价
合计

## 5.6 表-12-3 专业工程暂估价及结算价表
专业工程暂估价及结算价表
工程名称：路牙石铺设 |  |  |  | 标段： | 第1页 共1页
序号 | 工程名称 | 工程内容 | 暂估金额(元) | 结算金额(元) | 差额±(元) | 备注
/ | / | / | / | / | / | /
合 计 |  |  | 0

## 5.7 表-13 规费、税金项目计价表
规费、税金项目计价表
工程名称：路牙石铺设 |  |  | 标段： | 第1页 共1页
序号 | 项目名称 | 计算基础 | 计算基数(元) | 计算费率(％) | 金额(元)
1 | 规费 |  |  | 100
1.1 | 社会保险费 | 分部分项工程费+措施项目费+其他项目费-除税工程设备费 |  | 2
1.2 | 住房公积金 | 分部分项工程费+措施项目费+其他项目费-除税工程设备费 |  | 0.34
1.3 | 环境保护税 | 分部分项工程费+措施项目费+其他项目费-除税工程设备费 |  | 0
2 | 税金 | 分部分项工程费+措施项目费+其他项目费+规费-除税甲供材料和甲供设备费/1.01 |  | 9
合 计

## 5.8 承包人供应材料一览表（2008清单规范）
承包人供应材料一览表
工程名称：路牙石铺设 | [5 empty] | 标段： | 第1页 共1页
序号 | 材料编码 | 材料名称 | 规格、型号 等特殊要求 | 单位 | 数量 | 单价 (元) | 合价 (元) | 供应商 (品牌) | 产地 | 备注
1 | 04010611 | 复合硅酸盐水泥 | 32.5级 | kg | 76.586 | 0.2 | 15.52
2 | 04030107 | 中(粗)砂 |  | t | 5.259 | 50.57 | 265.95
3 | 04090120 | 石灰膏 |  | m3 | 1.108 | 157.47 | 174.51
4 | 31150101 | 水 |  | m3 | 2.032 | 4.57 | 9.29
5 | 33070701 | 石质侧石(立缘石)1000*200*100 |  | m | 381.051 | 35 | 13336.8
合计 | [6 empty] | 13802.07

## 6.1 表-08 分部分项工程和单价措施项目清单与计价表
分部分项工程和单价措施项目清单与计价表
工程名称：教室门安装辅助 |  |  |  |  | 标段： | 第1页 共1页
序号 | 项目编码 | 项目名称 | 项目特征描述 | 计量 单位 | 工程量 | 金额（元）
[6 empty] | 综合单价 | 合价 | 其中
暂估价
1 | 011610001001 | 木门拆除 | 1、门窗洞口尺寸:2.7*1 | 樘 | 85
2 | 011610001002 | 拆除木门下楼 | 1、拆除木门及门框人工运至甲方指定位置 2、投标人综合考虑，审计不做调整。 | 项 | 1
3 | 011610001003 | 安门辅助 | 1、门口瓷砖、装饰线条拆除及恢复。 2、教室门安装后两侧三边门口零星抹灰，乳胶漆恢复。（卫生间12樘扣除） 3、投标人综合考虑，审计不做调整。 | 樘 | 73
分部分项工程清单合计
1 | 011701001001 | 移动脚手架 | 1、移动脚手架安拆。 2、地面保护，不准脚手架损坏地面墙面。 3、投标人综合考虑，审计不做调整。 | 项 | 1
单价措施项目清单合计
本页小计
合 计

## 6.2 表-11 总价措施项目清单与计价表
总价措施项目清单与计价表
工程名称：教室门安装辅助 |  |  |  |  | 标段： | 第1页 共2页
序号 | 项目编码 | 项目名称 | 计算基础 | 费率（%） | 金额（元） | 调整 费率（%） | 调整后 金额（元） | 备注
1 | 011707001001 | 现场安全文明施工 |  | 0
1.1 |  | 基本费 | 分部分项工程费+单价措施项目费-除税工程设备费 | 1.5
1.2 |  | 标化增加费 | 分部分项工程费+单价措施项目费-除税工程设备费 | 0
1.3 |  | 扬尘污染防治增加费 | 分部分项工程费+单价措施项目费-除税工程设备费 | 0.21
2 | 011707010001 | 工程按质论价 | 分部分项工程费+单价措施项目费-除税工程设备费 | 0
3 | 011707002001 | 夜间施工 |  | 0
4 | 011707004001 | 二次搬运 |  | 0
5 | 011707005001 | 冬雨季施工 |  | 0
6 | 011707006001 | 地上、地下设施、建筑物的临时保护设施 |  | 0
7 | 011707007001 | 已完工程及设备保护费 |  | 0
8 | 011707008001 | 临时设施费 |  | 0
9 | 011707009001 | 赶工措施费 |  | 0
10 | 01B001 | 特殊条件下施工增加费 |  | 0
11 | 011707003001 | 非夜间施工照明 |  | 0
12 | 011707011001 | 住宅工程分户验收 |  | 0
13 | 011707012001 | 建筑工人实名制费用 |  | 0
总价措施项目清单与计价表
工程名称：教室门安装辅助 |  |  |  |  | 标段： | 第2页 共2页
序号 | 项目编码 | 项目名称 | 计算基础 | 费率（%） | 金额（元） | 调整 费率（%） | 调整后 金额（元） | 备注
14 | 011707015001 | 智慧工地费用 |  | 0 |  |  |  | 现场安全隐患排查、人员信息动态管理、扬尘管控视频监控、高处作业防护预警、危大工程监测预警和集成平台等设备、软件和管理费用。
合 计

## 6.3 表-12 其他项目清单与计价汇总表
其他项目清单与计价汇总表
工程名称：教室门安装辅助 |  |  | 标段： | 第1页 共1页
序号 | 项目名称 | 金额(元) | 结算金额(元) | 备注
1 | 暂列金额 | 0
2 | 暂估价 | 0
2.1 | 材料暂估价 | 0
2.2 | 专业工程暂估价 | 0
3 | 计日工 | 0
4 | 总承包服务费 | 0
合 计 |  | 0

## 6.4 表-12-1 暂列金额明细表
暂列金额明细表
工程名称：教室门安装辅助 |  |  | 标段： | 第1页 共1页
序号 | 项目名称 | 计量单位 | 暂定金额(元) | 备注
/ | / | / | / | /
合 计 |  |  | 0

## 6.5 表-12-2 材料（工程设备）暂估单价及调整表
材料（工程设备）暂估单价及调整表
工程名称：教室门安装辅助 | [7 empty] | 标段： | 第1页 共1页
序号 | 材料编码 | 材料(工程设备)名称、规格、型号 | 计量单位 | 数量 |  | 暂估（元） |  | 确认（元） |  | 差额±(元) |  | 备注
|  |  |  | 投标 | 确认 | 单价 | 合价 | 单价 | 合价 | 单价 | 合价
/ | / | / | / | [8 empty] | / | bar: 投标 to 合价
合计

## 6.6 表-12-3 专业工程暂估价及结算价表
专业工程暂估价及结算价表
工程名称：教室门安装辅助 |  |  |  | 标段： | 第1页 共1页
序号 | 工程名称 | 工程内容 | 暂估金额(元) | 结算金额(元) | 差额±(元) | 备注
/ | / | / | / | / | / | /
合 计 |  |  | 0

## 6.7 表-13 规费、税金项目计价表
规费、税金项目计价表
工程名称：教室门安装辅助 |  |  | 标段： | 第1页 共1页
序号 | 项目名称 | 计算基础 | 计算基数(元) | 计算费率(％) | 金额(元)
1 | 规费 |  |  | 100
1.1 | 社会保险费 | 分部分项工程费+措施项目费+其他项目费-除税工程设备费 |  | 3.8
1.2 | 住房公积金 | 分部分项工程费+措施项目费+其他项目费-除税工程设备费 |  | 0.67
1.3 | 环境保护税 | 分部分项工程费+措施项目费+其他项目费-除税工程设备费 |  | 0
2 | 税金 | 分部分项工程费+措施项目费+其他项目费+规费-除税甲供材料和甲供设备费/1.01 |  | 9
合 计

## 6.8 承包人供应材料一览表（2008清单规范）
承包人供应材料一览表
工程名称：教室门安装辅助 | [5 empty] | 标段： | 第1页 共1页
序号 | 材料编码 | 材料名称 | 规格、型号 等特殊要求 | 单位 | 数量 | 单价 (元) | 合价 (元) | 供应商 (品牌) | 产地 | 备注
1 | 0101020201 | 中砂 |  | t | 3.059 | 66.54 | 203.54
2 | 0105010201 | 石灰膏 |  | m3 | 0.034 | 155.43 | 5.23
3 | 0205020303 | 瓷砖 | 152×152mm | 百块 | 18.965 | 29.16 | 553.01
4 | 0301010102 | 水泥 | 32.5级 | kg | 914.186 | 0.26 | 237.69
5 | 0301030100 | 白水泥 |  | kg | 4.205 | 0.5 | 2.1
6 | 0510020201 | 工具式金属脚手 |  | kg | 3.833 | 3.77 | 14.45
7 | 0612070102 | 水 |  | m3 | 1.141 | 3.98 | 4.54
8 | 901167 | 其他材料费 |  | 元 | 128.52 | 0.86 | 110.53
9 | D00001 | 拆除木门下楼 |  | 项 | 1 | 1000 | 1000
合计 | [6 empty] | 2131.09

## 7.1 表-08 分部分项工程和单价措施项目清单与计价表
分部分项工程和单价措施项目清单与计价表
工程名称：食堂改造土建 |  |  |  |  | 标段： | 第1页 共3页
序号 | 项目编码 | 项目名称 | 项目特征描述 | 计量 单位 | 工程量 | 金额（元）
[6 empty] | 综合单价 | 合价 | 其中
暂估价
一楼
1 | 040201022001 | 更换不锈钢篦子 | 1、拆除原废弃盖板更换新不锈钢密孔篦子 2、盖板材质、规格:304不锈钢580*300 | m | 23
2 | 011210001001 | 更换肯德基门 | 1、拆除原玻璃门 2、安装无玻璃肯德基门（玻璃部分用铝板代替） 3、门洞尺寸1m*2.1m | 樘 | 2
3 | 010802003001 | 不锈钢防火门 | 1、门代号及洞口尺寸:1500*2050 2、门框、扇材质:304不锈钢 | 樘 | 3
4 | 010401003001 | 实心砖墙 | 1、砖品种、规格、强度等级:粘土砖 2、墙体类型:内墙 3、砂浆强度等级、配合比:水泥M7.5 | m3 | 5.6
5 | 011201001001 | 墙面一般抹灰 | 1、墙体类型:砖墙 2、底层厚度、砂浆配合比:13mm 1:3水泥砂浆 3、面层厚度、砂浆配合比:7mm 1:2.5水泥砂浆 4、工程量暂估，结算按实结算 | m2 | 46.67
6 | 011601001001 | 砖砌体拆除（一楼改造空间狭小） | 1、砌体名称:实心墙体 2、砌体材质:加气块 | m2 | 15
7 | 010807001001 | 金属（塑钢、断桥）窗 | 1、窗代号及洞口尺寸:详见明细 2、框、扇材质:断桥铝平开窗（宽度112mm，铝型材厚度1.4mm） 3、玻璃品种、厚度:5mm双层中空钢化 | m2 | 4
分部小计
二楼
8 | 011208001001 | 墙面装饰（竖向方通） | 1、50*100*1.5mm金属方通。 2、竖向安装。 3、颜色甲定 | m2 | 15.12
本页小计
分部分项工程和单价措施项目清单与计价表
工程名称：食堂改造土建 |  |  |  |  | 标段： | 第2页 共3页
序号 | 项目编码 | 项目名称 | 项目特征描述 | 计量 单位 | 工程量 | 金额（元）
[6 empty] | 综合单价 | 合价 | 其中
暂估价
9 | 011208001002 | 地柜 | 1、大理石台面。 2、18厚实木多层板材。 3、含两套不锈钢水池。 4、详见图纸 | m | 6
10 | 011208001003 | 吊柜 | 1、18厚实木多层板材。 2、内置双层隔板。 3、详见图纸 | m | 6
11 | 011608001001 | 铲除塑胶面层 | 1、铲除部位名称：铲除塑胶面层 | m2 | 69.87
12 | 011103001001 | 塑胶板楼地面 | 1、面层材料品种、规格、颜色：塑胶地板颜色质量同大厅 | m2 | 91.2
13 | 011103001002 | 卫生间拆除 | 1、拆除墙体，地台，地砖墙砖，吊顶，卫生间隔断，拖把池、洗手台等。卫生间涉及全部项目满足使用要求。（卫生间拆除后矿棉板恢复） 2、垃圾下楼至甲方指定位置。 3、投标人综合考虑，审计不做调整。 | 项 | 1
14 | 011101003001 | 细石混凝土楼地面（卫生间位置） | 1、面层厚度、混凝土强度等级:40mm，C30 | m2 | 21.33
15 | 010103002001 | 余方弃置 | 1、废弃料品种：拆除的建筑垃圾 | m3 | 25
分部小计
零星改造
16 | 010807001002 | 金属（塑钢、断桥）窗 | 1、窗代号及洞口尺寸:详见明细 2、框、扇材质:断桥铝平开窗（宽度112mm，铝型材厚度1.4mm） 3、玻璃品种、厚度:5mm双层中空钢化 | m2 | 6
17 | 011204003001 | 墙面贴砖（新建墙体贴瓷砖） | 1、300X600mm 墙砖 2、铺贴高度：3.2m | m2 | 45.62
本页小计
分部分项工程和单价措施项目清单与计价表
工程名称：食堂改造土建 |  |  |  |  | 标段： | 第3页 共3页
序号 | 项目编码 | 项目名称 | 项目特征描述 | 计量 单位 | 工程量 | 金额（元）
[6 empty] | 综合单价 | 合价 | 其中
暂估价
18 | 011302001001 | 吊顶天棚 | 金属板（铝板）吊顶 1.吊顶形式、吊杆规格、高度:Φ8吊杆、M8膨胀螺丝固定，装配式U型简单吊顶（不上人型） 2.龙骨材料种类、规格、中距:38t型主龙骨@1200，T型次龙骨@600 3.金属板（铝板）600*600*0.8mm 4.具体做法详见图纸 | m2 | 21.13
19 | 011204003002 | 拆除吊顶 | 主厨房原顶面安装设备，拆除原吊顶。 | m2 | 21.13
分部小计
分部分项工程清单合计
单价措施项目清单合计
本页小计
合 计

## 7.2 表-11 总价措施项目清单与计价表
总价措施项目清单与计价表
工程名称：食堂改造土建 |  |  |  |  | 标段： | 第1页 共2页
序号 | 项目编码 | 项目名称 | 计算基础 | 费率（%） | 金额（元） | 调整 费率（%） | 调整后 金额（元） | 备注
1 | 011707001001 | 现场安全文明施工 |  | 0
1.1 |  | 基本费 | 分部分项工程费+单价措施项目费-除税工程设备费 | 1.5
1.2 |  | 标化增加费 | 分部分项工程费+单价措施项目费-除税工程设备费 | 0
1.3 |  | 扬尘污染防治增加费 | 分部分项工程费+单价措施项目费-除税工程设备费 | 0.21
2 | 011707010001 | 工程按质论价 | 分部分项工程费+单价措施项目费-除税工程设备费 | 0
3 | 011707002001 | 夜间施工 |  | 0
4 | 011707004001 | 二次搬运 |  | 0
5 | 011707005001 | 冬雨季施工 |  | 0
6 | 011707006001 | 地上、地下设施、建筑物的临时保护设施 |  | 0
7 | 011707007001 | 已完工程及设备保护费 |  | 0
8 | 011707008001 | 临时设施费 |  | 0
9 | 011707009001 | 赶工措施费 |  | 0
10 | 01B001 | 特殊条件下施工增加费 |  | 0
11 | 011707003001 | 非夜间施工照明 |  | 0
12 | 011707011001 | 住宅工程分户验收 |  | 0
13 | 011707012001 | 建筑工人实名制费用 |  | 0
总价措施项目清单与计价表
工程名称：食堂改造土建 |  |  |  |  | 标段： | 第2页 共2页
序号 | 项目编码 | 项目名称 | 计算基础 | 费率（%） | 金额（元） | 调整 费率（%） | 调整后 金额（元） | 备注
14 | 011707015001 | 智慧工地费用 |  | 0 |  |  |  | 现场安全隐患排查、人员信息动态管理、扬尘管控视频监控、高处作业防护预警、危大工程监测预警和集成平台等设备、软件和管理费用。
合 计

## 7.3 表-12 其他项目清单与计价汇总表
其他项目清单与计价汇总表
工程名称：食堂改造土建 |  |  | 标段： | 第1页 共1页
序号 | 项目名称 | 金额(元) | 结算金额(元) | 备注
1 | 暂列金额 | 0
2 | 暂估价 | 0
2.1 | 材料暂估价 | 0
2.2 | 专业工程暂估价 | 0
3 | 计日工 | 0
4 | 总承包服务费 | 0
合 计 |  | 0

## 7.4 表-12-1 暂列金额明细表
暂列金额明细表
工程名称：食堂改造土建 |  |  | 标段： | 第1页 共1页
序号 | 项目名称 | 计量单位 | 暂定金额(元) | 备注
/ | / | / | / | /
合 计 |  |  | 0

## 7.5 表-12-2 材料（工程设备）暂估单价及调整表
材料（工程设备）暂估单价及调整表
工程名称：食堂改造土建 | [7 empty] | 标段： | 第1页 共1页
序号 | 材料编码 | 材料(工程设备)名称、规格、型号 | 计量单位 | 数量 |  | 暂估（元） |  | 确认（元） |  | 差额±(元) |  | 备注
|  |  |  | 投标 | 确认 | 单价 | 合价 | 单价 | 合价 | 单价 | 合价
/ | / | / | / | [8 empty] | / | bar: 投标 to 合价
合计

## 7.6 表-12-3 专业工程暂估价及结算价表
专业工程暂估价及结算价表
工程名称：食堂改造土建 |  |  |  | 标段： | 第1页 共1页
序号 | 工程名称 | 工程内容 | 暂估金额(元) | 结算金额(元) | 差额±(元) | 备注
/ | / | / | / | / | / | /
合 计 |  |  | 0

## 7.7 表-13 规费、税金项目计价表
规费、税金项目计价表
工程名称：食堂改造土建 |  |  | 标段： | 第1页 共1页
序号 | 项目名称 | 计算基础 | 计算基数(元) | 计算费率(％) | 金额(元)
1 | 规费 |  |  | 100
1.1 | 社会保险费 | 分部分项工程费+措施项目费+其他项目费-除税工程设备费 |  | 3.8
1.2 | 住房公积金 | 分部分项工程费+措施项目费+其他项目费-除税工程设备费 |  | 0.67
1.3 | 环境保护税 | 分部分项工程费+措施项目费+其他项目费-除税工程设备费 |  | 0
2 | 税金 | 分部分项工程费+措施项目费+其他项目费+规费-除税甲供材料和甲供设备费/1.01 |  | 9
合 计

## 7.8 承包人供应材料一览表（2008清单规范）
承包人供应材料一览表
工程名称：食堂改造土建 | [5 empty] | 标段： | 第1页 共2页
序号 | 材料编码 | 材料名称 | 规格、型号 等特殊要求 | 单位 | 数量 | 单价 (元) | 合价 (元) | 供应商 (品牌) | 产地 | 备注
1 | 01090101 | 圆钢 |  | kg | 12.576 | 3.45 | 43.39
2 | 01210315 | 等边角钢 | ∟40×4 | kg | 5.12 | 3.4 | 17.41
3 | 03031222 | 自攻螺钉 | M5×25～30 | 十个 | 37.951 | 0.48 | 18.22
4 | 03032113 | 塑料胀管螺钉 |  | 套 | 218 | 0.09 | 19.62
5 | 03070123 | 膨胀螺栓 | M10×110 | 套 | 42.432 | 0.69 | 29.28
6 | 03070821 | 胀头、胀管 |  | 套 | 28.018 | 0.44 | 12.28
7 | 03110106 | 螺杆 | L=250 φ8 | 根 | 42.432 | 0.3 | 12.73
8 | 03110141 | 镀锌丝杆 |  | kg | 11.622 | 5.25 | 61
9 | 04010611 | 水泥 | 32.5级 | kg | 1457.66 | 0.27 | 393.57
10 | 04010701 | 白水泥 |  | kg | 6.843 | 0.51 | 3.49
11 | 04030107 | 中砂 |  | t | 5.781 | 67.39 | 389.55
12 | 04050203 | 碎石 | 5～16mm | t | 1.051 | 66.06 | 69.45
13 | 04090120 | 石灰膏 |  | m3 | 0.116 | 209.83 | 24.33
14 | 04135500 | 标准砖 | 240×115×53 | 百块 | 30.016 | 60 | 1800.96
15 | 06612145 | 墙面砖 | 300×600 | m2 | 46.761 | 45 | 2104.22
16 | 07470106 | 塑料地板砖 | 303×303 | m2 | 93.024 | 23.31 | 2168.6
17 | 08050106 | 50*100mm金属方通 |  | m2 | 15.876 | 320 | 5080.32
18 | 08050501 | 铝合金方板 | 600×600×0.8 | m2 | 22.187 | 77.18 | 1712.35
19 | 08310113 | 轻钢龙骨(大) | 50×15×1.2 | m | 72.682 | 5.57 | 404.84
20 | 08310122 | 轻钢龙骨(中) | 50×20×0.5 | m | 150.851 | 3.43 | 517.42
21 | 08330107 | 大龙骨垂直吊件(轻钢) | 45 | 只 | 85.008 | 0.43 | 36.55
22 | 08330111 | 中龙骨垂直吊件 |  | 只 | 193.08 | 0.39 | 75.3
23 | 08330300 | 轻钢龙骨主接件 |  | 只 | 26.565 | 0.51 | 13.55
24 | 08330301 | 轻钢龙骨次接件 |  | 只 | 49.417 | 0.6 | 29.65
25 | 08330310 | 中龙骨平面连接件 |  | 只 | 608.161 | 0.43 | 261.51
26 | 08330500 | 中龙骨横撑 |  | m | 160.642 | 3 | 481.93
27 | 09093501 | 铝合金全玻平开窗 |  | m2 | 9.6 | 650 | 6240
28 | 09493560 | 镀锌铁脚 |  | 个 | 109 | 1.46 | 159.14
29 | 11590914 | 硅酮密封胶 |  | L | 1.45 | 68.6 | 99.47
30 | 12070313 | 上光蜡 |  | kg | 2.098 | 88.58 | 185.82
31 | 12333551 | PU发泡剂 |  | L | 2.625 | 25.73 | 67.54
32 | 12410162 | 塑胶地板粘结剂 |  | kg | 41.04 | 16.97 | 696.58
33 | 12413518 | 901胶 |  | kg | 0.192 | 1.87 | 0.36
34 | 13050321 | 矿棉板 | 600×600×12 | m2 | 33.6 | 24.44 | 821.18
35 | 17310706 | 双螺母双垫片 | φ8 | 副 | 70.45 | 0.51 | 35.93
承包人供应材料一览表
工程名称：食堂改造土建 | [5 empty] | 标段： | 第2页 共2页
序号 | 材料编码 | 材料名称 | 规格、型号 等特殊要求 | 单位 | 数量 | 单价 (元) | 合价 (元) | 供应商 (品牌) | 产地 | 备注
36 | 31110301 | 棉纱头 |  | kg | 0.456 | 5.57 | 2.54
37 | 31130106 | 其它材料费 |  | 元 | 80.053 | 0.86 | 68.85
38 | 31150101 | 水 |  | m3 | 3.666 | 4.57 | 16.75
39 | D00010 | 不透明肯德基门 |  | 樘 | 2 | 1780 | 3560
40 | D00012 | 拆除原废弃盖板 |  | m | 23 | 10 | 230
41 | D00013 | 更换不锈钢篦子 |  | m | 23 | 80 | 1840
42 | D00015 | 不锈钢防火门 |  | 樘 | 3 | 3800 | 11400
43 | D00017 | 吊柜 |  | m | 6 | 600 | 3600
44 | D00018 | 地柜 |  | m | 6 | 1000 | 6000
45 | D00020 | 铲除塑胶面层 |  | m2 | 69.87 | 10 | 698.7
合计 | [6 empty] | 51504.38

## 8.1 表-08 分部分项工程和单价措施项目清单与计价表
分部分项工程和单价措施项目清单与计价表
工程名称：食堂改造安装 |  |  |  |  | 标段： | 第1页 共3页
序号 | 项目编码 | 项目名称 | 项目特征描述 | 计量 单位 | 工程量 | 金额（元）
[6 empty] | 综合单价 | 合价 | 其中
暂估价
1 | 031001006001 | 塑料管 | 1、介质：给水 2、材质、规格：S4系列的PPR给水管 DN25 3、连接形式：热熔连接 4、压力试验及吹、洗设计要求：满足设计和规范要求 | m | 102
2 | 031001006002 | 塑料管 | 1、介质：给水 2、材质、规格：S4系列的PPR给水管 DN50 3、连接形式：热熔连接 4、压力试验及吹、洗设计要求：满足设计和规范要求 | m | 12
3 | 031001006003 | 塑料管 | 1、介质：污水 2、材质、规格：UPVU排水管 De110 3、连接形式：粘接连接 4、压力试验及吹、洗设计要求：满足设计和规范要求 | m | 30
4 | 031001006004 | 塑料管 | 1、介质：污水 2、材质、规格：UPVU排水管 De75 3、连接形式：粘接连接 4、压力试验及吹、洗设计要求：满足设计和规范要求 | m | 65
5 | 031001006005 | 塑料管 | 1、介质：污水、通气 2、材质、规格：UPVU排水管 De50 3、连接形式：粘接连接 4、压力试验及吹、洗设计要求：满足设计和规范要求 | m | 48
6 | 031003001001 | 螺纹阀门 | 1、类型：截止阀 2、材质：全铜 3、规格、压力等级：DN25 4、连接形式：螺纹连接 | 个 | 5
本页小计
分部分项工程和单价措施项目清单与计价表
工程名称：食堂改造安装 |  |  |  |  | 标段： | 第2页 共3页
序号 | 项目编码 | 项目名称 | 项目特征描述 | 计量 单位 | 工程量 | 金额（元）
[6 empty] | 综合单价 | 合价 | 其中
暂估价
7 | 031003013001 | 水表 | 1、型号、规格：DN50 2、连接形式：螺纹连接 | 组 | 2
8 | 031003001002 | 螺纹阀门 | 1、类型：截止阀 2、材质：全铜 3、规格、压力等级：DN50 4、连接形式：螺纹连接 | 个 | 2
9 | 030411004001 | 配线 | 1、名称：电气配线 2、规格：WDZC-BYJ-2.5 3、配线部位：管内穿线 | m | 360
10 | 030411004002 | 配线 | 1、名称：电气配线 2、规格：WDZC-BYJ-4 3、配线部位：管内穿线 | m | 330
11 | 030411004003 | 配线 | 1、名称：电气配线 2、规格：WDZC-BYJ-6 3、配线部位：管内穿线 | m | 180
12 | 030411004004 | 配线 | 1、名称：电气配线 2、规格：WDZ-BYJ-16 3、配线部位：管内穿线 | m | 90
13 | 030411001001 | 配管 | 1、名称：电气配管 2、材质：PVC 3、规格：DN25 4、配置形式：吊顶内配管/墙地面暗配，具体根据实际情况确定 5、若暗配，含墙地面开槽及恢复 | m | 360
14 | 030412001001 | 普通灯具 | 1、名称：LED面板灯 2、规格：600*600 48W 3、安装形式：嵌顶安装 | 套 | 20
15 | 030404034001 | 照明开关 | 1、名称：双联双控开关 2、规格：~220V 10A 3、安装方式：底边距地1.3m安装 | 个 | 4
本页小计
分部分项工程和单价措施项目清单与计价表
工程名称：食堂改造安装 |  |  |  |  | 标段： | 第3页 共3页
序号 | 项目编码 | 项目名称 | 项目特征描述 | 计量 单位 | 工程量 | 金额（元）
[6 empty] | 综合单价 | 合价 | 其中
暂估价
16 | 030404035001 | 插座 | 1、名称：单相二极加三极安全型暗装插座 2、规格：86系列 250V/10A 3、安装方式：边台处距地0.95m暗装，线槽处为线槽上安装，其他区域为0.3m | 个 | 48
17 | 030411006001 | 接线盒 | 1、名称:接线盒 2、材质:塑料 3、安装形式:暗装 | 个 | 20
18 | 030411006002 | 接线盒 | 1、名称:开关盒 2、材质:塑料 3、安装形式:暗装 | 个 | 48
分部分项工程清单合计
单价措施项目清单合计
本页小计
合 计

## 8.2 表-11 总价措施项目清单与计价表
总价措施项目清单与计价表
工程名称：食堂改造安装 |  |  |  |  | 标段： | 第1页 共2页
序号 | 项目编码 | 项目名称 | 计算基础 | 费率（%） | 金额（元） | 调整 费率（%） | 调整后 金额（元） | 备注
1 | 031302001001 | 现场安全文明施工 |  | 0
1.1 |  | 基本费 | 分部分项工程费+单价措施项目费-除税工程设备费 | 1.5
1.2 |  | 标化增加费 | 分部分项工程费+单价措施项目费-除税工程设备费 | 0
1.3 |  | 扬尘污染防治增加费 | 分部分项工程费+单价措施项目费-除税工程设备费 | 0.21
2 | 031302010001 | 工程按质论价 | 分部分项工程费+单价措施项目费-除税工程设备费 | 0
3 | 031302002001 | 夜间施工 |  | 0
4 | 031302004001 | 二次搬运 |  | 0
5 | 031302005001 | 冬雨季施工 |  | 0
6 | 03B001 | 地上、地下设施、建筑物的临时保护设施 |  | 0
7 | 031302006001 | 已完工程及设备保护费 |  | 0
8 | 031302008001 | 临时设施费 |  | 0
9 | 031302009001 | 赶工措施费 |  | 0
10 | 03B002 | 特殊条件下施工增加费 |  | 0
11 | 031302003001 | 非夜间施工照明 |  | 0
12 | 031302011001 | 住宅工程分户验收 |  | 0
13 | 031302012001 | 建筑工人实名制费用 |  | 0
总价措施项目清单与计价表
工程名称：食堂改造安装 |  |  |  |  | 标段： | 第2页 共2页
序号 | 项目编码 | 项目名称 | 计算基础 | 费率（%） | 金额（元） | 调整 费率（%） | 调整后 金额（元） | 备注
14 | 031302015001 | 智慧工地费用 |  | 0 |  |  |  | 现场安全隐患排查、人员信息动态管理、扬尘管控视频监控、高处作业防护预警、危大工程监测预警和集成平台等设备、软件和管理费用。
合 计

## 8.3 表-12 其他项目清单与计价汇总表
其他项目清单与计价汇总表
工程名称：食堂改造安装 |  |  | 标段： | 第1页 共1页
序号 | 项目名称 | 金额(元) | 结算金额(元) | 备注
1 | 暂列金额 | 0
2 | 暂估价 | 0
2.1 | 材料暂估价 | 0
2.2 | 专业工程暂估价 | 0
3 | 计日工 | 0
4 | 总承包服务费 | 0
合 计 |  | 0

## 8.4 表-12-1 暂列金额明细表
暂列金额明细表
工程名称：食堂改造安装 |  |  | 标段： | 第1页 共1页
序号 | 项目名称 | 计量单位 | 暂定金额(元) | 备注
/ | / | / | / | /
合 计 |  |  | 0

## 8.5 表-12-2 材料（工程设备）暂估单价及调整表
材料（工程设备）暂估单价及调整表
工程名称：食堂改造安装 | [7 empty] | 标段： | 第1页 共1页
序号 | 材料编码 | 材料(工程设备)名称、规格、型号 | 计量单位 | 数量 |  | 暂估（元） |  | 确认（元） |  | 差额±(元) |  | 备注
|  |  |  | 投标 | 确认 | 单价 | 合价 | 单价 | 合价 | 单价 | 合价
/ | / | / | / | [8 empty] | / | bar: 投标 to 合价
合计

## 8.6 表-12-3 专业工程暂估价及结算价表
专业工程暂估价及结算价表
工程名称：食堂改造安装 |  |  |  | 标段： | 第1页 共1页
序号 | 工程名称 | 工程内容 | 暂估金额(元) | 结算金额(元) | 差额±(元) | 备注
/ | / | / | / | / | / | /
合 计 |  |  | 0

## 8.7 表-13 规费、税金项目计价表
规费、税金项目计价表
工程名称：食堂改造安装 |  |  | 标段： | 第1页 共1页
序号 | 项目名称 | 计算基础 | 计算基数(元) | 计算费率(％) | 金额(元)
1 | 规费 |  |  | 100
1.1 | 社会保险费 | 分部分项工程费+措施项目费+其他项目费-除税工程设备费 |  | 2.4
1.2 | 住房公积金 | 分部分项工程费+措施项目费+其他项目费-除税工程设备费 |  | 0.42
1.3 | 环境保护税 | 分部分项工程费+措施项目费+其他项目费-除税工程设备费 |  | 0
2 | 税金 | 分部分项工程费+措施项目费+其他项目费+规费-除税甲供材料和甲供设备费/1.01 |  | 9
合 计

## 8.8 承包人供应材料一览表（2008清单规范）
承包人供应材料一览表
工程名称：食堂改造安装 | [5 empty] | 标段： | 第1页 共3页
序号 | 材料编码 | 材料名称 | 规格、型号 等特殊要求 | 单位 | 数量 | 单价 (元) | 合价 (元) | 供应商 (品牌) | 产地 | 备注
1 | 01030106 | 钢丝 | φ1.6 | kg | 1.05 | 6 | 6.3
2 | 01130141 | 扁钢 | ＜-59 | kg | 12.62 | 3.64 | 45.94
3 | 02010106 | 橡胶板 | δ1～15 | kg | 0.36 | 7.72 | 2.78
4 | 02290103 | 线麻 |  | kg | 0.015 | 10.29 | 0.15
5 | 03031209 | 自攻螺钉 | M4×40 | 十个 | 10.816 | 0.25 | 2.7
6 | 03031211 | 自攻螺钉 | M4×60 | 十个 | 9.984 | 0.26 | 2.6
7 | 03050573 | 精制带母镀锌螺栓 | M6～12×12～50 | 套 | 81.06 | 0.33 | 26.75
8 | 03057113 | 伞形螺栓 | M6～8×150 | 套 | 58.24 | 0.34 | 19.8
9 | 03070133 | 膨胀螺栓 | M12×200 | 套 | 33.692 | 3 | 101.08
10 | 03070141 | 膨胀螺栓 | M16×200 | 套 | 12.96 | 2.74 | 35.51
11 | 03270104 | 铁砂布 | 2# | 张 | 10.61 | 0.86 | 9.12
12 | 03270202 | 砂纸 |  | 张 | 1.35 | 0.94 | 1.27
13 | 03410206 | 电焊条 | J422 φ3.2 | kg | 0.316 | 3.77 | 1.19
14 | 03411302 | 焊锡 |  | kg | 1.713 | 36.87 | 63.16
15 | 03450404 | 焊锡膏 | 瓶装50g | kg | 0.105 | 51.45 | 5.4
16 | 03570225 | 镀锌铁丝 | 13#～17# | kg | 4.94 | 5.15 | 25.44
17 | 03570237 | 镀锌铁丝 | 22# | kg | 1.384 | 4.72 | 6.53
18 | 03652404 | 金刚石锯片 | φ114×1.8 | 片 | 2.88 | 17.15 | 49.39
19 | 03652421 | 锯条 |  | 根 | 3.6 | 0.19 | 0.68
20 | 03652422 | 钢锯条 |  | 根 | 29.663 | 0.21 | 6.23
21 | 04010611 | 水泥 | 32.5级 | kg | 373.428 | 0.36 | 135.55
22 | 04030107 | 中砂 |  | t | 2.376 | 136 | 323.18
23 | 110000F | S4系列的PPR给水管 | DN25管件 | 个 | 99.756 | 1.15 | 114.72
24 | 110000F | S4系列的PPR给水管 | DN50管件 | 个 | 7.812 | 1.28 | 10
25 | 11112524 | 厚漆 |  | kg | 0.16 | 8.58 | 1.37
26 | 11590504 | 聚氯乙烯热熔密封胶 |  | kg | 2.423 | 10.72 | 25.97
27 | 12010103 | 汽油 |  | kg | 5.16 | 8.95 | 46.18
28 | 12050311 | 机油 |  | kg | 0.116 | 7.72 | 0.9
29 | 12310308 | 丙酮 |  | kg | 3.626 | 5.15 | 18.67
30 | 12310331 | 漂白粉 |  | kg | 0.103 | 3.43 | 0.35
31 | 12413542 | 胶合剂 |  | kg | 0.216 | 8.56 | 1.85
32 | 12430363 | 塑料胶布带 | 20mm×10m | 卷 | 2.61 | 1.8 | 4.7
33 | 12430365 | 塑料胶布带 | 25mm×10m | 卷 | 1.56 | 3.14 | 4.9
34 | 14210121 | 金属软管 | CP15 | m | 20.6 | 2 | 41.2
35 | 14310377 | 承插塑料排水管 | dn50 | m | 46.416 | 3.94 | 182.88
36 | 14310378 | 承插塑料排水管 | dn75 | m | 62.595 | 6.05 | 378.7
承包人供应材料一览表
工程名称：食堂改造安装 | [5 empty] | 标段： | 第2页 共3页
序号 | 材料编码 | 材料名称 | 规格、型号 等特殊要求 | 单位 | 数量 | 单价 (元) | 合价 (元) | 供应商 (品牌) | 产地 | 备注
37 | 14310379 | 承插塑料排水管 | dn110 | m | 25.56 | 12.41 | 317.2
38 | 14311503 | S4系列的PPR给水管 | DN25 | m | 104.04 | 9.33 | 970.69
39 | 14311503 | S4系列的PPR给水管 | DN50 | m | 12.24 | 41 | 501.84
40 | 15021107 | 镀锌活接头 | DN25 | 个 | 5.05 | 7.42 | 37.47
41 | 15021110 | 镀锌活接头 | DN50 | 个 | 2.02 | 18.6 | 37.57
42 | 15023141 | 镀锌锁紧螺母 | M15～20×3 | 个 | 93.94 | 0.12 | 11.27
43 | 15130305 | 金属软管接头 | φ15～20 | 个 | 41.2 | 1.37 | 56.44
44 | 15230307 | 承插塑料排水管件 | dn50 | 个 | 43.296 | 2.13 | 92.22
45 | 15230308 | 承插塑料排水管件 | dn75 | 个 | 69.94 | 3.68 | 257.38
46 | 15230309 | 承插塑料排水管件 | dn110 | 个 | 34.14 | 5 | 170.7
47 | 15430305 | 透气帽(铅丝球) | DN50 | 个 | 1.248 | 1.66 | 2.07
48 | 15430306 | 透气帽(铅丝球) | DN75 | 个 | 3.25 | 2.38 | 7.74
49 | 15430307 | 透气帽(铅丝球) | DN100 | 个 | 1.5 | 3.27 | 4.91
50 | 16030508 | 螺纹闸阀 | Z15T-10K DN50 | 个 | 2.02 | 64.73 | 130.75
51 | 16310105 | 螺纹阀门 | DN25 | 个 | 5.05 | 49.5 | 249.98
52 | 16310108 | 螺纹阀门 | DN50 | 个 | 2.02 | 149 | 300.98
53 | 19110105 | 管子托钩 | DN25 | 个 | 94.35 | 1.31 | 123.6
54 | 19110108 | 管子托钩 | DN50 | 个 | 8.328 | 2.12 | 17.66
55 | 21010308 | 螺纹水表 | DN50 | 只 | 2 | 150 | 300
56 | 22470111 | LED面板灯600*600 | 48W | 套 | 20.2 | 65 | 1313
57 | 23230131 | 扳式暗开关(双控双联) |  | 只 | 4.08 | 8.05 | 32.84
58 | 23412504 | 单相二极加三极安全型暗装插座 |  | 套 | 48.96 | 8.05 | 394.13
59 | 25030103 | BV铜芯聚氯乙烯绝缘线 | 450V/750V1.5mm2 | m | 49.112 | 0.97 | 47.64
60 | 25030104 | BV铜芯聚氯乙烯绝缘线 | 450V/750V2.5mm2 | m | 36.624 | 1.5 | 54.94
61 | 25430311 | 绝缘导线 | WDZC-BYJ-2.5 | m | 417.6 | 2.75 | 1148.4
62 | 25430311 | 绝缘导线 | WDZC-BYJ-4 | m | 363 | 4.44 | 1611.72
63 | 25430315 | 铜芯绝缘导线 | WDZC-BYJ-6 | m | 189 | 6.58 | 1243.62
64 | 25430315 | 铜芯绝缘导线 | WDZ-BYJ-16 | m | 94.5 | 17.15 | 1620.68
65 | 26061150 | PVC管 | DN25 | m | 381.6 | 2.06 | 786.1
66 | 26064105 | 塑料护口(钢管用) | dn15 | 个 | 93.94 | 0.1 | 9.39
67 | 26066538 | 套接管 | DN25 | 个 | 61.2 | 0.5 | 30.6
承包人供应材料一览表
工程名称：食堂改造安装 | [5 empty] | 标段： | 第3页 共3页
序号 | 材料编码 | 材料名称 | 规格、型号 等特殊要求 | 单位 | 数量 | 单价 (元) | 合价 (元) | 供应商 (品牌) | 产地 | 备注
68 | 26110101 | 接线盒 | 暗装 | 只 | 69.36 | 0.89 | 61.73
69 | 31110301 | 棉纱头 |  | kg | 6.208 | 5.57 | 34.58
70 | 31130106 | 其它材料费 |  | 元 | 56.192 | 0.86 | 48.33
71 | 31150101 | 水 |  | m3 | 9.271 | 6.02 | 55.81
72 | 31150301 | 电 |  | kW·h | 25.36 | 0.89 | 22.57
合计 | [6 empty] | 13809.69

## 9.1 表-08 分部分项工程和单价措施项目清单与计价表
分部分项工程和单价措施项目清单与计价表
工程名称：教室门采购 |  |  |  |  | 标段： | 第1页 共1页
序号 | 项目编码 | 项目名称 | 项目特征描述 | 计量 单位 | 工程量 | 金额（元）
[6 empty] | 综合单价 | 合价 | 其中
暂估价
1 | 010101001001 | 教室门采购 | 1、门洞尺寸:1000*2700 2、钢板厚度：框1.5面㎜，面板0.8㎜、背板0.8㎜ 3、钢板名称：热镀锌钢板鞍钢 4、制作花型：平板，开铝合金视窗，镶嵌5mm钢化玻璃 5、门扇厚度：50㎜ 6、表面工艺：静电粉末喷涂 7：填充物：环保新型材料 8、铰链 ：不锈钢 单曲合页（包括螺丝）均为不锈钢材质 9、把手、锁具：可选用插栓、碰珠锁、暗拉手（暗拉手为尼龙材质，耐用，安全） 10、墙体包套：双面包套 11、其它参数详见技术规范 | m2 | 229.5
分部分项工程清单合计
单价措施项目清单合计
本页小计
合 计

## 9.2 表-11 总价措施项目清单与计价表
总价措施项目清单与计价表
工程名称：教室门采购 |  |  |  |  | 标段： | 第1页 共2页
序号 | 项目编码 | 项目名称 | 计算基础 | 费率（%） | 金额（元） | 调整 费率（%） | 调整后 金额（元） | 备注
1 | 011707001001 | 现场安全文明施工 |  | 0
1.1 |  | 基本费 | 分部分项工程费+单价措施项目费-除税工程设备费 | 1.5
1.2 |  | 标化增加费 | 分部分项工程费+单价措施项目费-除税工程设备费 | 0
1.3 |  | 扬尘污染防治增加费 | 分部分项工程费+单价措施项目费-除税工程设备费 | 0.21
2 | 011707010001 | 工程按质论价 | 分部分项工程费+单价措施项目费-除税工程设备费 | 0
3 | 011707002001 | 夜间施工 |  | 0
4 | 011707004001 | 二次搬运 |  | 0
5 | 011707005001 | 冬雨季施工 |  | 0
6 | 011707006001 | 地上、地下设施、建筑物的临时保护设施 |  | 0
7 | 011707007001 | 已完工程及设备保护费 |  | 0
8 | 011707008001 | 临时设施费 |  | 0
9 | 011707009001 | 赶工措施费 |  | 0
10 | 01B001 | 特殊条件下施工增加费 |  | 0
11 | 011707003001 | 非夜间施工照明 |  | 0
12 | 011707011001 | 住宅工程分户验收 |  | 0
13 | 011707012001 | 建筑工人实名制费用 |  | 0
总价措施项目清单与计价表
工程名称：教室门采购 |  |  |  |  | 标段： | 第2页 共2页
序号 | 项目编码 | 项目名称 | 计算基础 | 费率（%） | 金额（元） | 调整 费率（%） | 调整后 金额（元） | 备注
14 | 011707015001 | 智慧工地费用 |  | 0 |  |  |  | 现场安全隐患排查、人员信息动态管理、扬尘管控视频监控、高处作业防护预警、危大工程监测预警和集成平台等设备、软件和管理费用。
合 计

## 9.3 表-12 其他项目清单与计价汇总表
其他项目清单与计价汇总表
工程名称：教室门采购 |  |  | 标段： | 第1页 共1页
序号 | 项目名称 | 金额(元) | 结算金额(元) | 备注
1 | 暂列金额 | 0
2 | 暂估价 | 0
2.1 | 材料暂估价 | 0
2.2 | 专业工程暂估价 | 0
3 | 计日工 | 0
4 | 总承包服务费 | 0
合 计 |  | 0

## 9.4 表-12-1 暂列金额明细表
暂列金额明细表
工程名称：教室门采购 |  |  | 标段： | 第1页 共1页
序号 | 项目名称 | 计量单位 | 暂定金额(元) | 备注
/ | / | / | / | /
合 计 |  |  | 0

## 9.5 表-12-2 材料（工程设备）暂估单价及调整表
材料（工程设备）暂估单价及调整表
工程名称：教室门采购 | [7 empty] | 标段： | 第1页 共1页
序号 | 材料编码 | 材料(工程设备)名称、规格、型号 | 计量单位 | 数量 |  | 暂估（元） |  | 确认（元） |  | 差额±(元) |  | 备注
|  |  |  | 投标 | 确认 | 单价 | 合价 | 单价 | 合价 | 单价 | 合价
/ | / | / | / | [8 empty] | / | bar: 投标 to 合价
合计

## 9.6 表-12-3 专业工程暂估价及结算价表
专业工程暂估价及结算价表
工程名称：教室门采购 |  |  |  | 标段： | 第1页 共1页
序号 | 工程名称 | 工程内容 | 暂估金额(元) | 结算金额(元) | 差额±(元) | 备注
/ | / | / | / | / | / | /
合 计 |  |  | 0

## 9.7 表-13 规费、税金项目计价表
规费、税金项目计价表
工程名称：教室门采购 |  |  | 标段： | 第1页 共1页
序号 | 项目名称 | 计算基础 | 计算基数(元) | 计算费率(％) | 金额(元)
1 | 规费 |  |  | 100
1.1 | 社会保险费 | 分部分项工程费+措施项目费+其他项目费-除税工程设备费 |  | 3.8
1.2 | 住房公积金 | 分部分项工程费+措施项目费+其他项目费-除税工程设备费 |  | 0.67
1.3 | 环境保护税 | 分部分项工程费+措施项目费+其他项目费-除税工程设备费 |  | 0
2 | 税金 | 分部分项工程费+措施项目费+其他项目费+规费-除税甲供材料和甲供设备费/1.01 |  | 9
合 计

## 9.8 承包人供应材料一览表（2008清单规范）
承包人供应材料一览表
工程名称：教室门采购 | [5 empty] | 标段： | 第1页 共1页
序号 | 材料编码 | 材料名称 | 规格、型号 等特殊要求 | 单位 | 数量 | 单价 (元) | 合价 (元) | 供应商 (品牌) | 产地 | 备注
1 | D00002 | 教室门采购 |  | m2 | 229.5 | 620 | 142290
合计 | [6 empty] | 142290