## 1.1 封面
| 云龙湖景区湖岸护坡等基础设施安全维修—云龙山观景台设施维修工程 |  |  | 工程
工程量清单
招 标 人：
（单位盖章）
造价咨询人：
（单位盖章）

## 1.2 扉页
|  | 云龙湖景区湖岸护坡等基础设施安全维修—云龙山观景台设施维修工程 |  |  |  | 工程
工程量清单
| 招 标 人： |  |  | 造价咨询人：
|  |  | （单位盖章） |  | （单位公章）
| 法定代表人 或其授权人： |  |  | 法定代表人 或其授权人：
|  |  | （签字或盖章） |  | （签字或盖章）
| 专业咨询员： |  |  | 项目负责人：
|  |  | （造价人员签字盖专用章） |  | （造价工程师签字盖专用章）
| 编 制 时 间： |  |  | 复 核 时 间：

## 3.1 分部分项工程和单价措施项目清单与计价表
分部分项工程和单价措施项目清单与计价表
工程名称：观景台维修 |  |  |  |  | 标段： |  |  |  |  | 第1页 共6页
序号 | 项目编码 | 项目名称 |  | 项目特征描述 |  | 计量 单位 | 工程量 | 金额（元）
[8 empty] | 综合单价 | 合价 |  | 其中
暂估价
1 | 011602002001 | 拆除屋檐混凝土挂板 |  | 1、50厚钢筋混凝土板拆除； 2、产生的建筑垃圾运至指定地点，投标人自行考虑，结算时不调整 |  | m3 | 2.58
2 | 010512001001 | 屋檐滴珠板 |  | 1.混凝土种类:商品混凝土屋檐滴珠板 2.混凝土强度等级:C40 P8 3、材料搬至施工现场投标人自行考虑，结算时不调整 |  | m3 | 2.58
3 | 010515001001 | 现浇构件钢筋 |  | 1.钢筋种类、规格:Φ12以内 2、材料搬至施工现场投标人自行考虑，结算时不调整 |  | t | 0.143
4 | 011202001001 | 柱、梁面一般抹灰 |  | 1、10mm厚1:1:3水刷石面层 2、部位：滴珠板外侧 3、材料搬至施工现场投标人自行考虑，结算时不调整 |  | m2 | 51.6
5 | 011810002001 | 化学锚栓 |  | 1、M10化学锚栓 2、满足图纸设计和规范要求 3、材料搬至施工现场投标人自行考虑，结算时不调整 |  | 根 | 506
6 | 011304001001 | 灯带（槽） |  | 1、原灯带拆除 2、重新安装灯带 3、拆除产生的垃圾运至指定位置，投标人自行报价，结算时不调整 |  | m | 86
7 | 011609001001 | 挂板梁修复 |  | 1.名称:梁修复做法，打凿混凝土保护层、刷界面剂一道 2.面层厚度、砂浆配合比:8-12mm水刷石补强、抹平 3、剔凿的混凝土等运至指定地点，投标人自行报价，结算时不调整 |  | m2 | 40
本页小计
【新点2013清单造价江苏版 V10.3.6】
分部分项工程和单价措施项目清单与计价表
工程名称：观景台维修 |  |  |  |  | 标段： |  |  |  |  | 第2页 共6页
序号 | 项目编码 | 项目名称 |  | 项目特征描述 |  | 计量 单位 | 工程量 | 金额（元）
[8 empty] | 综合单价 | 合价 |  | 其中
暂估价
8 | 011810001001 | 植筋 |  | 1、植筋∅10 2、植筋方式应采用水钻钻孔,不得使用冲击钻应作好对原结构的保护 3、满足图纸设计和规范要求 4、材料搬至施工现场投标人自行考虑，结算时不调整 |  | 根 | 500
9 | 011604002001 | 石制栏板下方基座水刷石修复拆除 |  | 1、拆除部位：石制栏板下方基座水刷石拆除 2、抹灰层种类：水刷石面层 3、拆除的建筑垃圾投标人自行考虑，结算时不调整 |  | m2 | 50
10 | 011201002001 | 石制栏板下方基座水刷石修复 |  | 1、清理基层,用1:3水泥砂浆打底厚度为8~12mm内参石子,半干时用湿海绵擦洗表面 2、材料搬至施工现场投标人自行考虑，结算时不调整 |  | m2 | 50
11 | 011102001001 | 拆除原破损石板地面 |  | 1、拆除破损石板地面 2、拆除的垃圾投标人自行考虑，结算时不调整 |  | m2 | 100
12 | 011102001002 | 石板地面更换 |  | 1、石板地面重新更换同材质石板地砖:石板厚度为80mm;基底找平30厚1:3干硬性水泥砂浆粘接层,上撒素水泥素水泥浆一道(内掺建筑胶) 2、材料搬至施工现场投标人自行考虑，结算时不调整 |  | m2 | 100
13 | 011610001001 | 木门窗拆除 |  | 1、木门窗拆除 2、拆除建筑垃圾清运及运距投标人自行考虑，结算时不调整 |  | m2 | 150
本页小计
【新点2013清单造价江苏版 V10.3.6】
分部分项工程和单价措施项目清单与计价表
工程名称：观景台维修 |  |  |  |  | 标段： |  |  |  |  | 第3页 共6页
序号 | 项目编码 | 项目名称 |  | 项目特征描述 |  | 计量 单位 | 工程量 | 金额（元）
[8 empty] | 综合单价 | 合价 |  | 其中
暂估价
14 | 010807001001 | 更换断桥铝仿古门窗 |  | 1、窗代号及洞口尺寸：根据现场实际尺寸 2、框、扇材质：断桥铝 3、玻璃品种、厚度：安全玻璃6+12+6mm 4、样式及颜色同拆除前并满足设计和招标人的要求 5、材料搬至施工现场投标人自行考虑，结算时不调整 |  | m2 | 150
15 | 010702005001 | 观景台顶楹联木板更换 |  | 1、更换观景台顶楹联木板3000*400*20mm 2、材质为整块的菠萝格木板，重新拓印字体 3、楹联搬运至施工现场，投标人自行报价，结算时不调整 |  | 副 | 2
16 | 011608002001 | 铲除涂料面 |  | 1、铲除原腻子面层 2、产生的垃圾运至指定地点，投标人自行报价，结算时不调整 |  | m2 | 67.82
17 | 011406001001 | 抹灰面油漆 |  | 1、在原混凝土面层用油漆拌腻子打底(油漆拌腻子粉),然后涂刷底漆一遍面漆两遍油漆 2、材料搬至施工现场投标人自行考虑，结算时不调整 |  | m2 | 67.82
本页小计
【新点2013清单造价江苏版 V10.3.6】
分部分项工程和单价措施项目清单与计价表
工程名称：观景台维修 |  |  |  |  | 标段： |  |  |  |  | 第4页 共6页
序号 | 项目编码 | 项目名称 |  | 项目特征描述 |  | 计量 单位 | 工程量 | 金额（元）
[8 empty] | 综合单价 | 合价 |  | 其中
暂估价
18 | 010101001001 | 观景台台阶破损处整修 |  | 构造做法 1、若台阶存在大面积碎裂、基层塌陷或需要局部重建时,细石混凝土(可掺入适量石子,增强强度)可作为基层填充或结构修补材料,用于恢复台阶的结构稳定性。 2、若破损处位于台阶侧面、底部等非主要视觉区域,可用细石混凝土(加石子)快速填充,待固化后再做表面处理(如抹平和简单打磨)。 3、待固化后,在表面涂抹与石材颜色接近的修补剂(如掺入石材粉末的环氧树脂),模拟石材纹理,减少视觉差异 修补前清理基层至坚实,洒水湿润,在混凝土中掺入适量粘结剂(如界面剂),提高与原石材的粘结力;固化后涂刷防水剂,减少渗水导致的损坏。 4、拆除板材进行二次利用 5、材料搬运至施工现场投标人自行报价，结算时不调整 |  | m2 | 85
19 | 011610001002 | 木门窗拆除 |  | 1、木门窗拆除 2、拆除建筑垃圾清运及运距投标人自行考虑，结算不调整 |  | m2 | 7
本页小计
【新点2013清单造价江苏版 V10.3.6】
分部分项工程和单价措施项目清单与计价表
工程名称：观景台维修 |  |  |  |  | 标段： |  |  |  |  | 第5页 共6页
序号 | 项目编码 | 项目名称 |  | 项目特征描述 |  | 计量 单位 | 工程量 | 金额（元）
[8 empty] | 综合单价 | 合价 |  | 其中
暂估价
20 | 010807001002 | 更换断桥铝仿古门窗 |  | 1、窗代号及洞口尺寸：根据现场实际洞口尺寸，总计约7m2 2、框、扇材质：断桥铝 3、玻璃品种、厚度：安全玻璃6+12+6mm 4、样式及颜色同拆除前 5、根据现场实际情况、图纸及招标人要求投标人自主报价 6、材料搬至施工现场投标人自行考虑，结算时不调整 |  | m2 | 7
21 | 011607001001 | 屋面瓦、搏风板拆除 |  | 1、拆除破损的瓦屋面、脊瓦和腐朽的搏风板等 2、拆除的建筑垃圾下山及垃圾外运投标人自行考虑，结算不调整 |  | m2 | 10
22 | 010901001001 | 瓦屋面 |  | 1、瓦的固定要求详见09J202-1-K2页“块瓦屋面说明”第2条木质基层、顺水条、挂瓦条应做防腐、防火和防蛀处理 2、金属顺水条、挂瓦条、屋盖等应做防锈蚀处理 3、满足图纸设计及招标人要求 4、材料搬运上山投标人自行考虑，结算时不调整 |  | m2 | 10
23 | 010702005002 | 更换搏风板 |  | 1、构件名称：搏风板 2、构件规格尺寸：同原尺寸 3、刨光、防腐等要求：满足设计要求及现场实际情况 4、材料搬运上山投标人自行考虑，结算时不调整 |  | m | 10
24 | 011610002001 | 金属门窗拆除 |  | 1、金属门拆除 2、拆除建筑垃圾清运及运距投标人自行考虑 |  | m2 | 20
本页小计
【新点2013清单造价江苏版 V10.3.6】
分部分项工程和单价措施项目清单与计价表
工程名称：观景台维修 |  |  |  |  | 标段： |  |  |  |  | 第6页 共6页
序号 | 项目编码 | 项目名称 |  | 项目特征描述 |  | 计量 单位 | 工程量 | 金额（元）
[8 empty] | 综合单价 | 合价 |  | 其中
暂估价
25 | 010802001001 | 金属（塑钢）门 |  | 1、大门材质：合金仿铜门 2、样式、颜色等参数满足设计、现场及招标人要求 3、材料搬运至施工现场费用投标人自行考虑，结算时不调整 |  | m2 | 20
26 | 010606005001 | 钢骨架 |  | 1、雨篷骨架 2、做法参照07SG528-1-JP1-C515-1 3、施工内容包含完成规范和图纸范围内所有内容 4、材料搬至施工现场投标人自行报价，结算时不调整 |  | t | 0.1
27 | 011506003002 | 铝单板雨篷 |  | 1、铝单板雨棚尺寸：3500*1000 2、做法参照07SG528-1-JP1-C515-1 3、施工内容包含完成规范和图纸范围内所有内容 4、材料搬至施工现场投标人自行报价，结算时不调整 |  | m2 | 3.5
分部分项合计
1 | 011701001001 | 综合脚手架 |  | 1 、建筑结构形式：框架结构； 2 、檐口高度： 5.0米； 3 、层高： 5.0m内 4、钢管扣件等材料运至施工现场及退场费用投标人自行报价，结算时不调整 |  | m2 | 443.1
2 | 011701002001 | 外脚手架（仿古圆柱漆面处理） |  | 1、搭设高度：6m 2、钢管扣件等材料进退场投标人自行报价，结算时不调整 |  | m2 | 67.82
单价措施合计
本页小计
合 计
【新点2013清单造价江苏版 V10.3.6】

## 3.2 总价措施项目清单与计价表
总价措施项目清单与计价表
工程名称：观景台维修 | [5 empty] | 标段： |  |  |  | 第1页 共3页
序号 | 项目编码 | 项目名称 |  | 计算基础 | 费率 （%） |  | 金额 （元） | 调整费率 （%） | 调整后 金额（元） |  | 备注
1 | 011707001001 | 安全文明施工费
1.1 |  | 基本费 |  | 分部分项合计+单价措施项目合计-除税工程设备费 | 1.500
1.2 |  | 增加费 |  | 分部分项合计+单价措施项目合计-除税工程设备费
1.3 |  | 扬尘污染防治增加费 |  | 分部分项合计+单价措施项目合计-除税工程设备费 | 0.210
2 | 011707002001 | 夜间施工 |  | 分部分项合计+单价措施项目合计-除税工程设备费
3 | 011707003001 | 非夜间施工照明 |  | 分部分项合计+单价措施项目合计-除税工程设备费 | [6 empty] | 在计取非夜间施工照明费时，建筑工程、仿古工程、修缮土建部分仅地下室（地宫）部分可计取；单独装饰、安装工程、园林绿化工程、修缮安装部分仅特殊施工部位内施工项目可计取
4 | 011707004001 | 二次搬运 |  | 分部分项合计+单价措施项目合计-除税工程设备费
5 | 011707005001 | 冬雨季施工 |  | 分部分项合计+单价措施项目合计-除税工程设备费
【新点2013清单造价江苏版 V10.3.6】
注： 1.“计算基础”中安全文明施工费可为“定额基价”、“定额人工费”或“定额人工费+定额机械费”，其他项目可为 “定额人工费”或“定额人工费+定额机械费”。 2.按施工方案计算的措施费，若无“计算基础”和“费率”的数值，也可只填“金额”数值，但应在备注栏说明施工方案 出处或计算方法。
总价措施项目清单与计价表
工程名称：观景台维修 | [5 empty] | 标段： |  |  |  | 第2页 共3页
序号 | 项目编码 | 项目名称 |  | 计算基础 | 费率 （%） |  | 金额 （元） | 调整费率 （%） | 调整后 金额（元） |  | 备注
6 | 011707006001 | 地上、地下设施、建筑物的临时保护设施 |  | 分部分项合计+单价措施项目合计-除税工程设备费
7 | 011707007001 | 已完工程及设备保护 |  | 分部分项合计+单价措施项目合计-除税工程设备费
8 | 011707008001 | 临时设施 |  | 分部分项合计+单价措施项目合计-除税工程设备费
9 | 011707009001 | 赶工措施 |  | 分部分项合计+单价措施项目合计-除税工程设备费
10 | 011707010001 | 工程按质论价 |  | 分部分项合计+单价措施项目合计-除税工程设备费
11 | 011707011001 | 住宅分户验收 |  | 分部分项合计+单价措施项目合计-除税工程设备费 | [6 empty] | 在计取住宅分户验收时，大型土石方工程、桩基工程和地下室部分不计入计费基础
12 | 011707012001 | 建筑工人实名制费用 |  | 分部分项合计+单价措施项目合计-除税工程设备费 | [6 empty] | 建筑工人实名制设备由建筑工人工资专用账户开户银行提供的，建筑工人实名制费用按表中费率乘以0.5系数计取
13 | 011707091001 | 特殊条件下施工增加费 |  | 分部分项合计+单价措施项目合计-除税工程设备费
【新点2013清单造价江苏版 V10.3.6】
注： 1.“计算基础”中安全文明施工费可为“定额基价”、“定额人工费”或“定额人工费+定额机械费”，其他项目可为 “定额人工费”或“定额人工费+定额机械费”。 2.按施工方案计算的措施费，若无“计算基础”和“费率”的数值，也可只填“金额”数值，但应在备注栏说明施工方案 出处或计算方法。
总价措施项目清单与计价表
工程名称：观景台维修 | [5 empty] | 标段： |  |  |  | 第3页 共3页
序号 | 项目编码 | 项目名称 |  | 计算基础 | 费率 （%） |  | 金额 （元） | 调整费率 （%） | 调整后 金额（元） |  | 备注
14 | 011707015001 | 智慧工地费用 |  | 分部分项合计+单价措施项目合计-除税工程设备费 | [6 empty] | 现场安全隐患排查、人员信息动态管理、扬尘管控视频监控、高处作业防护预警、危大工程监测预警和集成平台等设备、软件和管理费用。
【新点2013清单造价江苏版 V10.3.6】
注： 1.“计算基础”中安全文明施工费可为“定额基价”、“定额人工费”或“定额人工费+定额机械费”，其他项目可为 “定额人工费”或“定额人工费+定额机械费”。 2.按施工方案计算的措施费，若无“计算基础”和“费率”的数值，也可只填“金额”数值，但应在备注栏说明施工方案 出处或计算方法。

## 3.3 其他项目清单与计价汇总表
其他项目清单与计价汇总表
工程名称：观景台维修 |  |  |  | 标段： |  | 第1页 共1页
序号 | 项目名称 |  | 计量单位 | 金额(元) | 备注
1 | 暂列金额 |  | 项
2 | 暂估价
2.1 | 材料暂估价
2.2 | 专业工程暂估价 |  | 项
3 | 计日工
4 | 总承包服务费
合 计
【新点2013清单造价江苏版 V10.3.6】
注：材料（工程设备）暂估单价进入清单项目综合单价，此处不汇总。

## 3.4 暂列金额明细表
暂列金额明细表
工程名称：观景台维修 |  |  |  | 标段： |  | 第1页 共1页
序号 | 项目名称 |  | 计量单位 |  | 暂定金额(元) | 备注
合 计
【新点2013清单造价江苏版 V10.3.6】
注：此表由招标人填写，如不能详列，也可只列暂定金额总额，投标人应将上述暂列金额计入投标总价中。

## 3.5 规费、税金项目计价表
规费、税金项目计价表
工程名称：观景台维修 |  |  |  | 标段： |  | 第1页 共1页
序号 | 项目名称 |  | 计算基础 |  | 计算费率(％) |  | 金额(元)
1 | 规费 |  | 环境保护税+社会保险费+住房公积金 |  | 100.000
1.1 | 社会保险费 |  | 分部分项工程费+措施项目费+其他项目费-除税工程设备费 |  | 3.800
1.2 | 住房公积金 |  | 分部分项工程费+措施项目费+其他项目费-除税工程设备费 |  | 0.670
1.3 | 环境保护税 |  | 分部分项工程费+措施项目费+其他项目费-除税工程设备费
2 | 税金 |  | 分部分项工程费+措施项目费+其他项目费+规费-除税甲供材料和甲供设备费/1.01 |  | 9.000
合 计
【新点2013清单造价江苏版 V10.3.6】

## 4.1 分部分项工程和单价措施项目清单与计价表
分部分项工程和单价措施项目清单与计价表
工程名称：石砌台阶、石板路、毛石基础维修 |  |  |  |  | 标段： |  |  |  |  | 第1页 共4页
序号 | 项目编码 | 项目名称 |  | 项目特征描述 |  | 计量 单位 | 工程量 | 金额（元）
[8 empty] | 综合单价 | 合价 |  | 其中
暂估价
1 | 010504004001 | 挡土墙 |  | 1、混凝土种类：商品混凝土 2、混凝土强度等级：C30细石混凝土 3、挡土墙厚度：250mm 4、材料运至施工现场投标人自行保洁结算时不调整 |  | m3 | 5.5
2 | 010515001001 | 现浇构件钢筋 |  | 1、钢筋种类、规格：12以内 2、材料运至施工现场投标人自行保洁结算时不调整 |  | t | 0.516
3 | 011810001001 | 植筋 |  | 1、植筋孔径：D14mm 2、钻孔方向：垂直 3、钻孔深度：29d 4、结构胶种类：植筋胶 5、植筋方式应采用水钻钻孔,不得使用冲击钻应作好对原结构的保护 6、满足设计和规范要求 7、材料运至施工现场投标人自行报价结算时不调整 |  | 根 | 200
4 | 011605001001 | 台阶石材拆除 |  | 1、台阶面拆除 2、建筑垃圾运至指定场地投标人自行报价结算时不调整 |  | m2 | 35
5 | 011102001001 | 台阶石材修整铺设 |  | 1、结合层：30mm厚1：3干硬性水泥砂浆 2、台阶石材安装 3、材料利旧 4、材料运至施工现场投标人自行报价结算时不调整 |  | m2 | 35
6 | 040309001001 | 铝合金栏杆 |  | 1、两侧加栏杆1.1米高；铝合金扶手 2、颜色及样式满足设计图纸、现场及招标人要求 3、材料运至施工现场投标人自行报价结算时不调整 |  | m | 22
7 | 040201022001 | 排水沟、截水沟 |  | 1、名称：排水明渠 2、C20非泵送商品混凝土 3、材料运至施工现场投标人自行报价结算时不调整 |  | m | 22
本页小计
【新点2013清单造价江苏版 V10.3.6】
分部分项工程和单价措施项目清单与计价表
工程名称：石砌台阶、石板路、毛石基础维修 |  |  |  |  | 标段： |  |  |  |  | 第2页 共4页
序号 | 项目编码 | 项目名称 |  | 项目特征描述 |  | 计量 单位 | 工程量 | 金额（元）
[8 empty] | 综合单价 | 合价 |  | 其中
暂估价
8 | 011605001002 | 原石板路拆除 |  | 1、拆除的基层类型：暂定 2、饰面材料种类：石板 |  | m2 | 170.5
9 | 010103002001 | 余方弃置 |  | 1、拆除产生的建筑垃圾运至指定地点，投标人自行报价，结算时不调整 |  | m3 | 17.05
10 | 011107001001 | 石材台阶面 |  | 道路整修为台阶的长度:55m,宽度3.1m。 构造做法 ： 1、条石(条石≤1500，厚度150mm),正、背面及四周边涂满防污剂,灌稀水泥浆擦缝30厚1:3干硬性水泥砂浆粘接层,上撒素水泥素水泥浆一道(内掺建筑胶) 2、100厚C20混凝土,台阶面向外坡1% 3、原山地持力层,碎石夹杂的耕植土剔除 4、施工材料运至施工现场，投标人自行报价，结算时不调整 |  | m2 | 170.5
11 | 011605001003 | 台阶石材拆除 |  | 松动台阶面拆除 |  | m2 | 200
本页小计
【新点2013清单造价江苏版 V10.3.6】
分部分项工程和单价措施项目清单与计价表
工程名称：石砌台阶、石板路、毛石基础维修 |  |  |  |  | 标段： |  |  |  |  | 第3页 共4页
序号 | 项目编码 | 项目名称 |  | 项目特征描述 |  | 计量 单位 | 工程量 | 金额（元）
[8 empty] | 综合单价 | 合价 |  | 其中
暂估价
12 | 011102001002 | 台阶石材修整铺设 |  | 1、台阶石材安装 2、材料利旧 3、构造做法 若台阶存在大面积碎裂、基层塌陷或需要局部重建时,细石混凝土(可掺入适量石子,增强强度)可作为基层填充或结构修补材料,用于恢复台阶的结构稳定性。 若破损处位于台阶侧面、底部等非主要视觉区域,可用细石混凝土(加石子)快速填充,待固化后再做表面处理(如抹平和简单打磨)。 待固化后,在表面涂抹与石材颜色接近的修补剂(如掺入石材粉末的环氧树脂),模拟石材纹理,减少视觉差异修补前清理基层至坚实,洒水湿润,在混凝土中掺入适量粘结剂(如界面剂),提高与原石材的粘结力;固化后涂刷防水剂,减少渗水导致的损坏。 4、材料搬运至施工现场投标人自行报价，结算时不调整 |  | m2 | 200
13 | 010403001001 | 毛石基础 |  | 1、毛石基础尺寸：高度1m，约8平方 2、重新砌筑基础:采用强度等级不低于M5的水泥砂浆 3、选用质地坚硬、尺寸合适的新毛石,错缝砌筑,确保石块间咬合紧密 4、满足设计、现场和招标人要求 |  | m3 | 8
本页小计
【新点2013清单造价江苏版 V10.3.6】
分部分项工程和单价措施项目清单与计价表
工程名称：石砌台阶、石板路、毛石基础维修 |  |  |  |  | 标段： |  |  |  |  | 第4页 共4页
序号 | 项目编码 | 项目名称 |  | 项目特征描述 |  | 计量 单位 | 工程量 | 金额（元）
[8 empty] | 综合单价 | 合价 |  | 其中
暂估价
14 | 010403006001 | 石栏杆 |  | 1、栏杆样式参照图纸 2、满足现场使用和招标人要求 3、材料搬运至施工现场，投标人自行报价，结算时不调整 |  | m | 10
15 | 010103002002 | 材料搬运上下山 |  | 1、破损栏杆拆除外运及材料搬运至施工现场 2、拆除产生的建筑垃圾运至指定地点，投标人自行报价，结算时不调整 |  | m3 | 5
16 | 010403001002 | 毛石基础 |  | 构造做法: 1、清理松动部分:先将脱落、松动的毛石及破碎砂浆彻底清除,露出坚实基层,避免残留松散物影响新结构结合。 2、重新砌筑基础:采用强度等级不低于M5的水泥砂浆,选用质地坚硬、尺寸合适的新毛石,错缝砌筑,确保石块间咬合紧密,砂浆饱满,顶部与原平台结构衔接牢固。 3、增设拉结措施:若基础与平台连接薄弱,可植入钢筋或设置拉结石,增强整体性。 4、需满足图纸设计及现场规范技术要求 5、材料运至施工现场，投标人自主报价，结算不调整 |  | m3 | 100
分部分项合计
本页小计
合 计
【新点2013清单造价江苏版 V10.3.6】

## 4.2 总价措施项目清单与计价表
总价措施项目清单与计价表
工程名称：石砌台阶、石板路、毛石基础维修 | [5 empty] | 标段： |  |  |  | 第1页 共3页
序号 | 项目编码 | 项目名称 |  | 计算基础 | 费率 （%） |  | 金额 （元） | 调整费率 （%） | 调整后 金额（元） |  | 备注
1 | 011707001001 | 安全文明施工费
1.1 |  | 基本费 |  | 分部分项合计+单价措施项目合计-除税工程设备费 | 1.500
1.2 |  | 增加费 |  | 分部分项合计+单价措施项目合计-除税工程设备费
1.3 |  | 扬尘污染防治增加费 |  | 分部分项合计+单价措施项目合计-除税工程设备费 | 0.210
2 | 011707002001 | 夜间施工 |  | 分部分项合计+单价措施项目合计-除税工程设备费
3 | 011707003001 | 非夜间施工照明 |  | 分部分项合计+单价措施项目合计-除税工程设备费 | [6 empty] | 在计取非夜间施工照明费时，建筑工程、仿古工程、修缮土建部分仅地下室（地宫）部分可计取；单独装饰、安装工程、园林绿化工程、修缮安装部分仅特殊施工部位内施工项目可计取
4 | 011707004001 | 二次搬运 |  | 分部分项合计+单价措施项目合计-除税工程设备费
5 | 011707005001 | 冬雨季施工 |  | 分部分项合计+单价措施项目合计-除税工程设备费
【新点2013清单造价江苏版 V10.3.6】
注： 1.“计算基础”中安全文明施工费可为“定额基价”、“定额人工费”或“定额人工费+定额机械费”，其他项目可为 “定额人工费”或“定额人工费+定额机械费”。 2.按施工方案计算的措施费，若无“计算基础”和“费率”的数值，也可只填“金额”数值，但应在备注栏说明施工方案 出处或计算方法。
总价措施项目清单与计价表
工程名称：石砌台阶、石板路、毛石基础维修 | [5 empty] | 标段： |  |  |  | 第2页 共3页
序号 | 项目编码 | 项目名称 |  | 计算基础 | 费率 （%） |  | 金额 （元） | 调整费率 （%） | 调整后 金额（元） |  | 备注
6 | 011707006001 | 地上、地下设施、建筑物的临时保护设施 |  | 分部分项合计+单价措施项目合计-除税工程设备费
7 | 011707007001 | 已完工程及设备保护 |  | 分部分项合计+单价措施项目合计-除税工程设备费
8 | 011707008001 | 临时设施 |  | 分部分项合计+单价措施项目合计-除税工程设备费
9 | 011707009001 | 赶工措施 |  | 分部分项合计+单价措施项目合计-除税工程设备费
10 | 011707010001 | 工程按质论价 |  | 分部分项合计+单价措施项目合计-除税工程设备费
11 | 011707011001 | 住宅分户验收 |  | 分部分项合计+单价措施项目合计-除税工程设备费 | [6 empty] | 在计取住宅分户验收时，大型土石方工程、桩基工程和地下室部分不计入计费基础
12 | 011707012001 | 建筑工人实名制费用 |  | 分部分项合计+单价措施项目合计-除税工程设备费 | [6 empty] | 建筑工人实名制设备由建筑工人工资专用账户开户银行提供的，建筑工人实名制费用按表中费率乘以0.5系数计取
13 | 011707091001 | 特殊条件下施工增加费 |  | 分部分项合计+单价措施项目合计-除税工程设备费
【新点2013清单造价江苏版 V10.3.6】
注： 1.“计算基础”中安全文明施工费可为“定额基价”、“定额人工费”或“定额人工费+定额机械费”，其他项目可为 “定额人工费”或“定额人工费+定额机械费”。 2.按施工方案计算的措施费，若无“计算基础”和“费率”的数值，也可只填“金额”数值，但应在备注栏说明施工方案 出处或计算方法。
总价措施项目清单与计价表
工程名称：石砌台阶、石板路、毛石基础维修 | [5 empty] | 标段： |  |  |  | 第3页 共3页
序号 | 项目编码 | 项目名称 |  | 计算基础 | 费率 （%） |  | 金额 （元） | 调整费率 （%） | 调整后 金额（元） |  | 备注
14 | 011707015001 | 智慧工地费用 |  | 分部分项合计+单价措施项目合计-除税工程设备费 | [6 empty] | 现场安全隐患排查、人员信息动态管理、扬尘管控视频监控、高处作业防护预警、危大工程监测预警和集成平台等设备、软件和管理费用。
【新点2013清单造价江苏版 V10.3.6】
注： 1.“计算基础”中安全文明施工费可为“定额基价”、“定额人工费”或“定额人工费+定额机械费”，其他项目可为 “定额人工费”或“定额人工费+定额机械费”。 2.按施工方案计算的措施费，若无“计算基础”和“费率”的数值，也可只填“金额”数值，但应在备注栏说明施工方案 出处或计算方法。

## 4.3 其他项目清单与计价汇总表
其他项目清单与计价汇总表
工程名称：石砌台阶、石板路、毛石基础维修 |  |  |  | 标段： |  | 第1页 共1页
序号 | 项目名称 |  | 计量单位 | 金额(元) | 备注
1 | 暂列金额 |  | 项
2 | 暂估价
2.1 | 材料暂估价
2.2 | 专业工程暂估价 |  | 项
3 | 计日工
4 | 总承包服务费
合 计
【新点2013清单造价江苏版 V10.3.6】
注：材料（工程设备）暂估单价进入清单项目综合单价，此处不汇总。

## 4.4 暂列金额明细表
暂列金额明细表
工程名称：石砌台阶、石板路、毛石基础维修 |  |  |  | 标段： |  | 第1页 共1页
序号 | 项目名称 |  | 计量单位 |  | 暂定金额(元) | 备注
合 计
【新点2013清单造价江苏版 V10.3.6】
注：此表由招标人填写，如不能详列，也可只列暂定金额总额，投标人应将上述暂列金额计入投标总价中。

## 4.5 规费、税金项目计价表
规费、税金项目计价表
工程名称：石砌台阶、石板路、毛石基础维修 |  |  |  | 标段： |  | 第1页 共1页
序号 | 项目名称 |  | 计算基础 |  | 计算费率(％) |  | 金额(元)
1 | 规费 |  | 环境保护税+社会保险费+住房公积金 |  | 100.000
1.1 | 社会保险费 |  | 分部分项工程费+措施项目费+其他项目费-除税工程设备费 |  | 3.800
1.2 | 住房公积金 |  | 分部分项工程费+措施项目费+其他项目费-除税工程设备费 |  | 0.670
1.3 | 环境保护税 |  | 分部分项工程费+措施项目费+其他项目费-除税工程设备费
2 | 税金 |  | 分部分项工程费+措施项目费+其他项目费+规费-除税甲供材料和甲供设备费/1.01 |  | 9.000
合 计
【新点2013清单造价江苏版 V10.3.6】

## 5.1 分部分项工程和单价措施项目清单与计价表
分部分项工程和单价措施项目清单与计价表
工程名称：一节山平台部位维修 |  |  |  |  | 标段： |  |  |  |  | 第1页 共2页
序号 | 项目编码 | 项目名称 |  | 项目特征描述 |  | 计量 单位 | 工程量 | 金额（元）
[8 empty] | 综合单价 | 合价 |  | 其中
暂估价
1 | 040309001001 | 铝合金栏杆 |  | 1、增加1.05米高铝合金栏杆 2、顶部应能承受1.0KN/m的水平活荷载以及1.2KN/m的竖向活荷载竖向间距≤110,壁厚不应低于规范限值 3、金属型材栏杆应符合《建筑防护栏杆技术标准》JGJ/T470-2019相关要求,壁厚应满足要求:1)铝合金:铝合金管立柱、扶手的壁厚不应小于3.0mm,一般受力杆件的壁厚不应小于2.0mm;铝合金单板立柱的厚度不应小于10.0mm,铝合金双板立柱的厚度不应小于8.0mm, 4、栏杆样式、颜色满足设计、现场和招标人要求 5、材料搬至施工现场投标人自行考虑，结算时不调整 |  | m | 35
2 | 010501002001 | 带形基础 |  | 1、混凝土种类：非泵送商品混凝土 2、混凝土强度等级：C30 |  | m3 | 0.79
3 | 010515001001 | 现浇构件钢筋 |  | 1、钢筋种类、规格：直径12以内 |  | t | 0.026
4 | 040901008001 | 植筋 |  | 1、植筋∅10 2、植筋方式应采用水钻钻孔,不得使用冲击钻应作好对原结构的保护 3、满足图纸设计和规范要求 |  | 根 | 176
5 | 010516002001 | 预埋铁件 |  | 1、做法详见22J403-1-5-19-M2 2、预埋件采用不锈钢材质 |  | t | 0.054
本页小计
【新点2013清单造价江苏版 V10.3.6】
分部分项工程和单价措施项目清单与计价表
工程名称：一节山平台部位维修 |  |  |  |  | 标段： |  |  |  |  | 第2页 共2页
序号 | 项目编码 | 项目名称 |  | 项目特征描述 |  | 计量 单位 | 工程量 | 金额（元）
[8 empty] | 综合单价 | 合价 |  | 其中
暂估价
6 | 011503006001 | 硬木靠墙扶手 |  | 1、在东侧挡墙上面安装塑木扶手 2、样式、颜色等满足设计、现场和招标人要求 3、栏杆应符合《建筑防护栏杆技术标准》JGJ/T470-2019相关要求 4、包含油漆、安装、预埋等全部内容 5、材料搬运至施工现场投标人自行考虑，结算时不调整 |  | m | 8
7 | 011608001001 | 铲除油漆面 |  | 1、原表面油漆铲除 2、铲除等产生的垃圾运至指定地点，投标人自行报价，结算时不调整 |  | m2 | 110
8 | 011407001001 | 墙面喷刷涂料 |  | 1、基层处理，保证平整、干净 2、批腻子 3、喷涂氟碳漆（一底两面），颜色同原颜色 4、满足设计、现场和招标人要求 5、材料搬运至施工现场投标人自行报价，结算时不调整 |  | m2 | 110
分部分项合计
本页小计
合 计
【新点2013清单造价江苏版 V10.3.6】

## 5.2 总价措施项目清单与计价表
总价措施项目清单与计价表
工程名称：一节山平台部位维修 | [5 empty] | 标段： |  |  |  | 第1页 共3页
序号 | 项目编码 | 项目名称 |  | 计算基础 | 费率 （%） |  | 金额 （元） | 调整费率 （%） | 调整后 金额（元） |  | 备注
1 | 011707001001 | 安全文明施工费
1.1 |  | 基本费 |  | 分部分项合计+单价措施项目合计-除税工程设备费 | 1.500
1.2 |  | 增加费 |  | 分部分项合计+单价措施项目合计-除税工程设备费
1.3 |  | 扬尘污染防治增加费 |  | 分部分项合计+单价措施项目合计-除税工程设备费
2 | 011707002001 | 夜间施工 |  | 分部分项合计+单价措施项目合计-除税工程设备费
3 | 011707003001 | 非夜间施工照明 |  | 分部分项合计+单价措施项目合计-除税工程设备费 | [6 empty] | 在计取非夜间施工照明费时，建筑工程、仿古工程、修缮土建部分仅地下室（地宫）部分可计取；单独装饰、安装工程、园林绿化工程、修缮安装部分仅特殊施工部位内施工项目可计取
4 | 011707004001 | 二次搬运 |  | 分部分项合计+单价措施项目合计-除税工程设备费
5 | 011707005001 | 冬雨季施工 |  | 分部分项合计+单价措施项目合计-除税工程设备费
【新点2013清单造价江苏版 V10.3.6】
注： 1.“计算基础”中安全文明施工费可为“定额基价”、“定额人工费”或“定额人工费+定额机械费”，其他项目可为 “定额人工费”或“定额人工费+定额机械费”。 2.按施工方案计算的措施费，若无“计算基础”和“费率”的数值，也可只填“金额”数值，但应在备注栏说明施工方案 出处或计算方法。
总价措施项目清单与计价表
工程名称：一节山平台部位维修 | [5 empty] | 标段： |  |  |  | 第2页 共3页
序号 | 项目编码 | 项目名称 |  | 计算基础 | 费率 （%） |  | 金额 （元） | 调整费率 （%） | 调整后 金额（元） |  | 备注
6 | 011707006001 | 地上、地下设施、建筑物的临时保护设施 |  | 分部分项合计+单价措施项目合计-除税工程设备费
7 | 011707007001 | 已完工程及设备保护 |  | 分部分项合计+单价措施项目合计-除税工程设备费
8 | 011707008001 | 临时设施 |  | 分部分项合计+单价措施项目合计-除税工程设备费
9 | 011707009001 | 赶工措施 |  | 分部分项合计+单价措施项目合计-除税工程设备费
10 | 011707010001 | 工程按质论价 |  | 分部分项合计+单价措施项目合计-除税工程设备费
11 | 011707011001 | 住宅分户验收 |  | 分部分项合计+单价措施项目合计-除税工程设备费 | [6 empty] | 在计取住宅分户验收时，大型土石方工程、桩基工程和地下室部分不计入计费基础
12 | 011707012001 | 建筑工人实名制费用 |  | 分部分项合计+单价措施项目合计-除税工程设备费 | [6 empty] | 建筑工人实名制设备由建筑工人工资专用账户开户银行提供的，建筑工人实名制费用按表中费率乘以0.5系数计取
13 | 011707091001 | 特殊条件下施工增加费 |  | 分部分项合计+单价措施项目合计-除税工程设备费
【新点2013清单造价江苏版 V10.3.6】
注： 1.“计算基础”中安全文明施工费可为“定额基价”、“定额人工费”或“定额人工费+定额机械费”，其他项目可为 “定额人工费”或“定额人工费+定额机械费”。 2.按施工方案计算的措施费，若无“计算基础”和“费率”的数值，也可只填“金额”数值，但应在备注栏说明施工方案 出处或计算方法。
总价措施项目清单与计价表
工程名称：一节山平台部位维修 | [5 empty] | 标段： |  |  |  | 第3页 共3页
序号 | 项目编码 | 项目名称 |  | 计算基础 | 费率 （%） |  | 金额 （元） | 调整费率 （%） | 调整后 金额（元） |  | 备注
14 | 011707015001 | 智慧工地费用 |  | 分部分项合计+单价措施项目合计-除税工程设备费 | [6 empty] | 现场安全隐患排查、人员信息动态管理、扬尘管控视频监控、高处作业防护预警、危大工程监测预警和集成平台等设备、软件和管理费用。
【新点2013清单造价江苏版 V10.3.6】
注： 1.“计算基础”中安全文明施工费可为“定额基价”、“定额人工费”或“定额人工费+定额机械费”，其他项目可为 “定额人工费”或“定额人工费+定额机械费”。 2.按施工方案计算的措施费，若无“计算基础”和“费率”的数值，也可只填“金额”数值，但应在备注栏说明施工方案 出处或计算方法。

## 5.3 其他项目清单与计价汇总表
其他项目清单与计价汇总表
工程名称：一节山平台部位维修 |  |  |  | 标段： |  | 第1页 共1页
序号 | 项目名称 |  | 计量单位 | 金额(元) | 备注
1 | 暂列金额 |  | 项
2 | 暂估价
2.1 | 材料暂估价
2.2 | 专业工程暂估价 |  | 项
3 | 计日工
4 | 总承包服务费
合 计
【新点2013清单造价江苏版 V10.3.6】
注：材料（工程设备）暂估单价进入清单项目综合单价，此处不汇总。

## 5.4 暂列金额明细表
暂列金额明细表
工程名称：一节山平台部位维修 |  |  |  | 标段： |  | 第1页 共1页
序号 | 项目名称 |  | 计量单位 |  | 暂定金额(元) | 备注
合 计
【新点2013清单造价江苏版 V10.3.6】
注：此表由招标人填写，如不能详列，也可只列暂定金额总额，投标人应将上述暂列金额计入投标总价中。

## 5.5 规费、税金项目计价表
规费、税金项目计价表
工程名称：一节山平台部位维修 |  |  |  | 标段： |  | 第1页 共1页
序号 | 项目名称 |  | 计算基础 |  | 计算费率(％) |  | 金额(元)
1 | 规费 |  | 环境保护税+社会保险费+住房公积金 |  | 100.000
1.1 | 社会保险费 |  | 分部分项工程费+措施项目费+其他项目费-除税工程设备费 |  | 3.800
1.2 | 住房公积金 |  | 分部分项工程费+措施项目费+其他项目费-除税工程设备费 |  | 0.670
1.3 | 环境保护税 |  | 分部分项工程费+措施项目费+其他项目费-除税工程设备费
2 | 税金 |  | 分部分项工程费+措施项目费+其他项目费+规费-除税甲供材料和甲供设备费/1.01 |  | 9.000
合 计
【新点2013清单造价江苏版 V10.3.6】

## 6.1 分部分项工程和单价措施项目清单与计价表
分部分项工程和单价措施项目清单与计价表
工程名称：云龙山部分步道增加防滑标示 |  |  |  |  | 标段： |  |  |  |  | 第1页 共1页
序号 | 项目编码 | 项目名称 |  | 项目特征描述 |  | 计量 单位 | 工程量 | 金额（元）
[8 empty] | 综合单价 | 合价 |  | 其中
暂估价
1 | 011508004001 | 防滑标识 |  | 1、石刻防滑标识,外侧10厚描边,内部黄色填充等边三角形状100mm 2、满足设计、现场和招标人要求 |  | 个 | 100
分部分项合计
本页小计
合 计
【新点2013清单造价江苏版 V10.3.6】

## 6.2 总价措施项目清单与计价表
总价措施项目清单与计价表
工程名称：云龙山部分步道增加防滑标示 | [5 empty] | 标段： |  |  |  | 第1页 共3页
序号 | 项目编码 | 项目名称 |  | 计算基础 | 费率 （%） |  | 金额 （元） | 调整费率 （%） | 调整后 金额（元） |  | 备注
1 | 011707001001 | 安全文明施工费
1.1 |  | 基本费 |  | 分部分项合计+单价措施项目合计-除税工程设备费 | 1.500
1.2 |  | 增加费 |  | 分部分项合计+单价措施项目合计-除税工程设备费
1.3 |  | 扬尘污染防治增加费 |  | 分部分项合计+单价措施项目合计-除税工程设备费 | 0.210
2 | 011707002001 | 夜间施工 |  | 分部分项合计+单价措施项目合计-除税工程设备费
3 | 011707003001 | 非夜间施工照明 |  | 分部分项合计+单价措施项目合计-除税工程设备费 | [6 empty] | 在计取非夜间施工照明费时，建筑工程、仿古工程、修缮土建部分仅地下室（地宫）部分可计取；单独装饰、安装工程、园林绿化工程、修缮安装部分仅特殊施工部位内施工项目可计取
4 | 011707004001 | 二次搬运 |  | 分部分项合计+单价措施项目合计-除税工程设备费
5 | 011707005001 | 冬雨季施工 |  | 分部分项合计+单价措施项目合计-除税工程设备费
【新点2013清单造价江苏版 V10.3.6】
注： 1.“计算基础”中安全文明施工费可为“定额基价”、“定额人工费”或“定额人工费+定额机械费”，其他项目可为 “定额人工费”或“定额人工费+定额机械费”。 2.按施工方案计算的措施费，若无“计算基础”和“费率”的数值，也可只填“金额”数值，但应在备注栏说明施工方案 出处或计算方法。
总价措施项目清单与计价表
工程名称：云龙山部分步道增加防滑标示 | [5 empty] | 标段： |  |  |  | 第2页 共3页
序号 | 项目编码 | 项目名称 |  | 计算基础 | 费率 （%） |  | 金额 （元） | 调整费率 （%） | 调整后 金额（元） |  | 备注
6 | 011707006001 | 地上、地下设施、建筑物的临时保护设施 |  | 分部分项合计+单价措施项目合计-除税工程设备费
7 | 011707007001 | 已完工程及设备保护 |  | 分部分项合计+单价措施项目合计-除税工程设备费
8 | 011707008001 | 临时设施 |  | 分部分项合计+单价措施项目合计-除税工程设备费
9 | 011707009001 | 赶工措施 |  | 分部分项合计+单价措施项目合计-除税工程设备费
10 | 011707010001 | 工程按质论价 |  | 分部分项合计+单价措施项目合计-除税工程设备费
11 | 011707011001 | 住宅分户验收 |  | 分部分项合计+单价措施项目合计-除税工程设备费 | [6 empty] | 在计取住宅分户验收时，大型土石方工程、桩基工程和地下室部分不计入计费基础
12 | 011707012001 | 建筑工人实名制费用 |  | 分部分项合计+单价措施项目合计-除税工程设备费 | [6 empty] | 建筑工人实名制设备由建筑工人工资专用账户开户银行提供的，建筑工人实名制费用按表中费率乘以0.5系数计取
13 | 011707091001 | 特殊条件下施工增加费 |  | 分部分项合计+单价措施项目合计-除税工程设备费
【新点2013清单造价江苏版 V10.3.6】
注： 1.“计算基础”中安全文明施工费可为“定额基价”、“定额人工费”或“定额人工费+定额机械费”，其他项目可为 “定额人工费”或“定额人工费+定额机械费”。 2.按施工方案计算的措施费，若无“计算基础”和“费率”的数值，也可只填“金额”数值，但应在备注栏说明施工方案 出处或计算方法。
总价措施项目清单与计价表
工程名称：云龙山部分步道增加防滑标示 | [5 empty] | 标段： |  |  |  | 第3页 共3页
序号 | 项目编码 | 项目名称 |  | 计算基础 | 费率 （%） |  | 金额 （元） | 调整费率 （%） | 调整后 金额（元） |  | 备注
14 | 011707015001 | 智慧工地费用 |  | 分部分项合计+单价措施项目合计-除税工程设备费 | [6 empty] | 现场安全隐患排查、人员信息动态管理、扬尘管控视频监控、高处作业防护预警、危大工程监测预警和集成平台等设备、软件和管理费用。
【新点2013清单造价江苏版 V10.3.6】
注： 1.“计算基础”中安全文明施工费可为“定额基价”、“定额人工费”或“定额人工费+定额机械费”，其他项目可为 “定额人工费”或“定额人工费+定额机械费”。 2.按施工方案计算的措施费，若无“计算基础”和“费率”的数值，也可只填“金额”数值，但应在备注栏说明施工方案 出处或计算方法。

## 6.3 其他项目清单与计价汇总表
其他项目清单与计价汇总表
工程名称：云龙山部分步道增加防滑标示 |  |  |  | 标段： |  | 第1页 共1页
序号 | 项目名称 |  | 计量单位 | 金额(元) | 备注
1 | 暂列金额 |  | 项
2 | 暂估价
2.1 | 材料暂估价
2.2 | 专业工程暂估价 |  | 项
3 | 计日工
4 | 总承包服务费
合 计
【新点2013清单造价江苏版 V10.3.6】
注：材料（工程设备）暂估单价进入清单项目综合单价，此处不汇总。

## 6.4 暂列金额明细表
暂列金额明细表
工程名称：云龙山部分步道增加防滑标示 |  |  |  | 标段： |  | 第1页 共1页
序号 | 项目名称 |  | 计量单位 |  | 暂定金额(元) | 备注
合 计
【新点2013清单造价江苏版 V10.3.6】
注：此表由招标人填写，如不能详列，也可只列暂定金额总额，投标人应将上述暂列金额计入投标总价中。

## 6.5 规费、税金项目计价表
规费、税金项目计价表
工程名称：云龙山部分步道增加防滑标示 |  |  |  | 标段： |  | 第1页 共1页
序号 | 项目名称 |  | 计算基础 |  | 计算费率(％) |  | 金额(元)
1 | 规费 |  | 环境保护税+社会保险费+住房公积金 |  | 100.000
1.1 | 社会保险费 |  | 分部分项工程费+措施项目费+其他项目费-除税工程设备费 |  | 3.800
1.2 | 住房公积金 |  | 分部分项工程费+措施项目费+其他项目费-除税工程设备费 |  | 0.670
1.3 | 环境保护税 |  | 分部分项工程费+措施项目费+其他项目费-除税工程设备费
2 | 税金 |  | 分部分项工程费+措施项目费+其他项目费+规费-除税甲供材料和甲供设备费/1.01 |  | 9.000
合 计
【新点2013清单造价江苏版 V10.3.6】

## 7.1 分部分项工程和单价措施项目清单与计价表
分部分项工程和单价措施项目清单与计价表
工程名称：天上座大门维修及更换御碑亭牌匾 |  |  |  |  | 标段： |  |  |  |  | 第1页 共1页
序号 | 项目编码 | 项目名称 |  | 项目特征描述 |  | 计量 单位 | 工程量 | 金额（元）
[8 empty] | 综合单价 | 合价 |  | 其中
暂估价
1 | 010101001001 | 天上座大门维修 |  | 1、投标人自行勘察现场，重新更换大门配件并修缮安装好 2、满足设计、现场和招标人要求 3、投标人自行报价 |  | 项 | 1
2 | 010101001002 | 御碑亭牌匾更换 |  | 1、御碑亭牌匾脱落损坏，更坏牌匾 2、牌匾尺寸：1200*420*35 3、牌匾满足设计、现场和招标人要求 |  | 项 | 1
分部分项合计
本页小计
合 计
【新点2013清单造价江苏版 V10.3.6】

## 7.2 总价措施项目清单与计价表
总价措施项目清单与计价表
工程名称：天上座大门维修及更换御碑亭牌匾 | [5 empty] | 标段： |  |  |  | 第1页 共3页
序号 | 项目编码 | 项目名称 |  | 计算基础 | 费率 （%） |  | 金额 （元） | 调整费率 （%） | 调整后 金额（元） |  | 备注
1 | 011707001001 | 安全文明施工费
1.1 |  | 基本费 |  | 分部分项合计+单价措施项目合计-除税工程设备费 | 1.500
1.2 |  | 增加费 |  | 分部分项合计+单价措施项目合计-除税工程设备费
1.3 |  | 扬尘污染防治增加费 |  | 分部分项合计+单价措施项目合计-除税工程设备费 | 0.210
2 | 011707002001 | 夜间施工 |  | 分部分项合计+单价措施项目合计-除税工程设备费
3 | 011707003001 | 非夜间施工照明 |  | 分部分项合计+单价措施项目合计-除税工程设备费 | [6 empty] | 在计取非夜间施工照明费时，建筑工程、仿古工程、修缮土建部分仅地下室（地宫）部分可计取；单独装饰、安装工程、园林绿化工程、修缮安装部分仅特殊施工部位内施工项目可计取
4 | 011707004001 | 二次搬运 |  | 分部分项合计+单价措施项目合计-除税工程设备费
5 | 011707005001 | 冬雨季施工 |  | 分部分项合计+单价措施项目合计-除税工程设备费
【新点2013清单造价江苏版 V10.3.6】
注： 1.“计算基础”中安全文明施工费可为“定额基价”、“定额人工费”或“定额人工费+定额机械费”，其他项目可为 “定额人工费”或“定额人工费+定额机械费”。 2.按施工方案计算的措施费，若无“计算基础”和“费率”的数值，也可只填“金额”数值，但应在备注栏说明施工方案 出处或计算方法。
总价措施项目清单与计价表
工程名称：天上座大门维修及更换御碑亭牌匾 | [5 empty] | 标段： |  |  |  | 第2页 共3页
序号 | 项目编码 | 项目名称 |  | 计算基础 | 费率 （%） |  | 金额 （元） | 调整费率 （%） | 调整后 金额（元） |  | 备注
6 | 011707006001 | 地上、地下设施、建筑物的临时保护设施 |  | 分部分项合计+单价措施项目合计-除税工程设备费
7 | 011707007001 | 已完工程及设备保护 |  | 分部分项合计+单价措施项目合计-除税工程设备费
8 | 011707008001 | 临时设施 |  | 分部分项合计+单价措施项目合计-除税工程设备费
9 | 011707009001 | 赶工措施 |  | 分部分项合计+单价措施项目合计-除税工程设备费
10 | 011707010001 | 工程按质论价 |  | 分部分项合计+单价措施项目合计-除税工程设备费
11 | 011707011001 | 住宅分户验收 |  | 分部分项合计+单价措施项目合计-除税工程设备费 | [6 empty] | 在计取住宅分户验收时，大型土石方工程、桩基工程和地下室部分不计入计费基础
12 | 011707012001 | 建筑工人实名制费用 |  | 分部分项合计+单价措施项目合计-除税工程设备费 | [6 empty] | 建筑工人实名制设备由建筑工人工资专用账户开户银行提供的，建筑工人实名制费用按表中费率乘以0.5系数计取
13 | 011707091001 | 特殊条件下施工增加费 |  | 分部分项合计+单价措施项目合计-除税工程设备费
【新点2013清单造价江苏版 V10.3.6】
注： 1.“计算基础”中安全文明施工费可为“定额基价”、“定额人工费”或“定额人工费+定额机械费”，其他项目可为 “定额人工费”或“定额人工费+定额机械费”。 2.按施工方案计算的措施费，若无“计算基础”和“费率”的数值，也可只填“金额”数值，但应在备注栏说明施工方案 出处或计算方法。
总价措施项目清单与计价表
工程名称：天上座大门维修及更换御碑亭牌匾 | [5 empty] | 标段： |  |  |  | 第3页 共3页
序号 | 项目编码 | 项目名称 |  | 计算基础 | 费率 （%） |  | 金额 （元） | 调整费率 （%） | 调整后 金额（元） |  | 备注
14 | 011707015001 | 智慧工地费用 |  | 分部分项合计+单价措施项目合计-除税工程设备费 | [6 empty] | 现场安全隐患排查、人员信息动态管理、扬尘管控视频监控、高处作业防护预警、危大工程监测预警和集成平台等设备、软件和管理费用。
【新点2013清单造价江苏版 V10.3.6】
注： 1.“计算基础”中安全文明施工费可为“定额基价”、“定额人工费”或“定额人工费+定额机械费”，其他项目可为 “定额人工费”或“定额人工费+定额机械费”。 2.按施工方案计算的措施费，若无“计算基础”和“费率”的数值，也可只填“金额”数值，但应在备注栏说明施工方案 出处或计算方法。

## 7.3 其他项目清单与计价汇总表
其他项目清单与计价汇总表
工程名称：天上座大门维修及更换御碑亭牌匾 |  |  |  | 标段： |  | 第1页 共1页
序号 | 项目名称 |  | 计量单位 | 金额(元) | 备注
1 | 暂列金额 |  | 项
2 | 暂估价
2.1 | 材料暂估价
2.2 | 专业工程暂估价 |  | 项
3 | 计日工
4 | 总承包服务费
合 计
【新点2013清单造价江苏版 V10.3.6】
注：材料（工程设备）暂估单价进入清单项目综合单价，此处不汇总。

## 7.4 暂列金额明细表
暂列金额明细表
工程名称：天上座大门维修及更换御碑亭牌匾 |  |  |  | 标段： |  | 第1页 共1页
序号 | 项目名称 |  | 计量单位 |  | 暂定金额(元) | 备注
合 计
【新点2013清单造价江苏版 V10.3.6】
注：此表由招标人填写，如不能详列，也可只列暂定金额总额，投标人应将上述暂列金额计入投标总价中。

## 7.5 规费、税金项目计价表
规费、税金项目计价表
工程名称：天上座大门维修及更换御碑亭牌匾 |  |  |  | 标段： |  | 第1页 共1页
序号 | 项目名称 |  | 计算基础 |  | 计算费率(％) |  | 金额(元)
1 | 规费 |  | 环境保护税+社会保险费+住房公积金 |  | 100.000
1.1 | 社会保险费 |  | 分部分项工程费+措施项目费+其他项目费-除税工程设备费 |  | 3.800
1.2 | 住房公积金 |  | 分部分项工程费+措施项目费+其他项目费-除税工程设备费 |  | 0.670
1.3 | 环境保护税 |  | 分部分项工程费+措施项目费+其他项目费-除税工程设备费
2 | 税金 |  | 分部分项工程费+措施项目费+其他项目费+规费-除税甲供材料和甲供设备费/1.01 |  | 9.000
合 计
【新点2013清单造价江苏版 V10.3.6】