## 封-1 招标工程量清单封面
|  | 淮安市公安局解剖室装修 |  | 工程
招 标 工 程 量 清 单
招 标 人：
(单位盖章)
造价咨询人：
(单位盖章)
封-1

## 扉-1 招标工程量清单扉页
|  | 淮安市公安局解剖室装修 |  |  | 工程
招 标 工 程 量 清 单
招 标 人： |  |  | 造价咨询人：
| （单位盖章） |  |  | (单位资质专用章)
法定代表人 或其授权人： |  |  | 法定代表人 或其授权人：
| (签字或盖章) |  |  | (签字或盖章)
编 制 人： |  |  | 复 核 人：
| (造价人员签字盖专用章) |  |  | (造价工程师签字盖专用章)
编 制 时 间： |  |  | 复 核 时 间：
扉-1

## 表-08 分部分项工程和单价措施项目清单与计价表【装饰工程】
分部分项工程和单价措施项目清单与计价表
工程名称：装饰工程 | [5 empty] | 标段：淮安市公安局解剖室装修 |  |  | 第 1 页 共 8 页
序号 | 项目编码 | 项目名称 | 项目特征描述 | 计量单位 | 工程量 |  | 金额（元）
[7 empty] | 综合单价 | 综合合价 |  | 其中：暂估价
解剖室1
1 | 011101006001 | 平面砂浆找平层 | 1.找平层厚度、砂浆配合比:50mm厚1：2.5水泥砂浆找平 | m2 | 32.6
2 | 011101005001 | 自流坪楼地面 | 环氧自流平地面涂层：底涂层，中涂层，腻子层，面涂层 | m2 | 32.6
3 | 011105006001 | 金属踢脚线 | 1.踢脚线高度:100mm高不锈钢踢脚线 | m | 20.4
4 | 011207001001 | 墙面装饰板 | 医疗洁净板，基材以天然原料制作，100%不含石棉，不含放射性物质。选择环保UV漆作为涂装原料，不含苯、甲醛等对人体有害的物质 | m2 | 60
5 | 011302001001 | 吊顶天棚 | 1.吊顶形式、吊杆规格、高度:M8全牙镀锌吊杆@1200mm 2.龙骨材料种类、规格、中距:装配式U型轻钢天棚龙骨 3.面层材料品种、规格:600*600*0.8铝扣板 | m2 | 32.6
本页小计
注：为计取规费等的使用，可在表中增设其中：“定额人工费”。
表—08
分部分项工程和单价措施项目清单与计价表
工程名称：装饰工程 | [5 empty] | 标段：淮安市公安局解剖室装修 |  |  | 第 2 页 共 8 页
序号 | 项目编码 | 项目名称 | 项目特征描述 | 计量单位 | 工程量 |  | 金额（元）
[7 empty] | 综合单价 | 综合合价 |  | 其中：暂估价
6 | 010802001001 | 金属(塑钢）门 | 1.门代号及洞口尺寸:1680*2100mm 2.门框、扇材质:钢制 3.微电脑控制，含双侧电动开关装置，密封胶条进行气密封 | 樘 | 1
7 | 010802001002 | 金属(塑钢）门 | 1.门代号及洞口尺寸:990*2100mm 2.门框、扇材质:不锈钢 3.优质不锈钢门锁，门磁吸 | 樘 | 1
解剖室2
8 | 011101006006 | 平面砂浆找平层 | 1.找平层厚度、砂浆配合比:50mm厚1：2.5水泥砂浆找平 | m2 | 35.3
9 | 011101005002 | 自流坪楼地面 | 环氧自流平地面涂层：底涂层，中涂层，腻子层，面涂层 | m2 | 35.3
10 | 011105006006 | 金属踢脚线 | 1.踢脚线高度:100mm高不锈钢踢脚线 | m | 21.2
11 | 011207001002 | 墙面装饰板 | 医疗洁净板，基材以天然原料制作，100%不含石棉，不含放射性物质。选择环保UV漆作为涂装原料，不含苯、甲醛等对人体有害的物质 | m2 | 63.7
本页小计
注：为计取规费等的使用，可在表中增设其中：“定额人工费”。
表—08
分部分项工程和单价措施项目清单与计价表
工程名称：装饰工程 | [5 empty] | 标段：淮安市公安局解剖室装修 |  |  | 第 3 页 共 8 页
序号 | 项目编码 | 项目名称 | 项目特征描述 | 计量单位 | 工程量 |  | 金额（元）
[7 empty] | 综合单价 | 综合合价 |  | 其中：暂估价
12 | 011302001006 | 吊顶天棚 | 1.吊顶形式、吊杆规格、高度:M8全牙镀锌吊杆@1200mm 2.龙骨材料种类、规格、中距:装配式U型轻钢天棚龙骨 3.面层材料品种、规格:600*600*0.8铝扣板 | m2 | 35.3
13 | 010802001009 | 金属(塑钢）门 | 1.门代号及洞口尺寸:1680*2100mm 2.门框、扇材质:钢制 3.微电脑控制，含双侧电动开关装置，密封胶条进行气密封 | 樘 | 1
14 | 010802001010 | 金属(塑钢）门 | 1.门代号及洞口尺寸:990*2100mm 2.门框、扇材质:不锈钢 3.优质不锈钢门锁，门磁吸 | 樘 | 1
解剖室3
15 | 011101006007 | 平面砂浆找平层 | 1.找平层厚度、砂浆配合比:50mm厚1：2.5水泥砂浆找平 | m2 | 33
16 | 011101005003 | 自流坪楼地面 | 环氧自流平地面涂层：底涂层，中涂层，腻子层，面涂层 | m2 | 33
17 | 011105006007 | 金属踢脚线 | 1.踢脚线高度:100mm高不锈钢踢脚线 | m | 20.5
本页小计
注：为计取规费等的使用，可在表中增设其中：“定额人工费”。
表—08
分部分项工程和单价措施项目清单与计价表
工程名称：装饰工程 | [5 empty] | 标段：淮安市公安局解剖室装修 |  |  | 第 4 页 共 8 页
序号 | 项目编码 | 项目名称 | 项目特征描述 | 计量单位 | 工程量 |  | 金额（元）
[7 empty] | 综合单价 | 综合合价 |  | 其中：暂估价
18 | 011207001003 | 墙面装饰板 | 医疗洁净板，基材以天然原料制作，100%不含石棉，不含放射性物质。选择环保UV漆作为涂装原料，不含苯、甲醛等对人体有害的物质 | m2 | 61.5
19 | 011302001007 | 吊顶天棚 | 1.吊顶形式、吊杆规格、高度:M8全牙镀锌吊杆@1200mm 2.龙骨材料种类、规格、中距:装配式U型轻钢天棚龙骨 3.面层材料品种、规格:600*600*0.8铝扣板 | m2 | 33
20 | 010802001011 | 金属(塑钢）门 | 1.门代号及洞口尺寸:1680*2100mm 2.门框、扇材质:钢制 3.微电脑控制，含双侧电动开关装置，密封胶条进行气密封 | 樘 | 1
21 | 010802001012 | 金属(塑钢）门 | 1.门代号及洞口尺寸:990*2100mm 2.门框、扇材质:不锈钢 3.优质不锈钢门锁，门磁吸 | 樘 | 1
物证室
本页小计
注：为计取规费等的使用，可在表中增设其中：“定额人工费”。
表—08
分部分项工程和单价措施项目清单与计价表
工程名称：装饰工程 | [5 empty] | 标段：淮安市公安局解剖室装修 |  |  | 第 5 页 共 8 页
序号 | 项目编码 | 项目名称 | 项目特征描述 | 计量单位 | 工程量 |  | 金额（元）
[7 empty] | 综合单价 | 综合合价 |  | 其中：暂估价
22 | 011101006004 | 平面砂浆找平层 | 1.找平层厚度、砂浆配合比:50mm厚1：2.5水泥砂浆找平 | m2 | 16
23 | 011105006004 | 金属踢脚线 | 1.踢脚线高度:100mm高不锈钢踢脚线 | m | 14.1
24 | 011102003003 | 块料楼地面 | 1.结合层厚度、砂浆配合比:素水泥浆 2.面层材料品种、规格、颜色:800*800地面防滑砖 | m2 | 16
25 | 011302001004 | 吊顶天棚 | 1.吊顶形式、吊杆规格、高度:M8全牙镀锌吊杆@1200mm 2.龙骨材料种类、规格、中距:装配式U型轻钢天棚龙骨 3.面层材料品种、规格:600*600*0.8铝扣板 | m2 | 16
26 | 011201001003 | 墙面一般抹灰 | 1.面层厚度、砂浆配合比:15mm厚1:2:8水泥石灰砂浆 | m2 | 42.3
27 | 011406001003 | 抹灰面油漆 | 1.油漆品种、刷漆遍数:一底两面白色乳胶漆滚涂 | m2 | 42.3
28 | 010802001006 | 金属(塑钢）门 | 1.门代号及洞口尺寸:990*2100mm 2.门框、扇材质:不锈钢 3.优质不锈钢门锁，门磁吸 | 樘 | 2
本页小计
注：为计取规费等的使用，可在表中增设其中：“定额人工费”。
表—08
分部分项工程和单价措施项目清单与计价表
工程名称：装饰工程 | [5 empty] | 标段：淮安市公安局解剖室装修 |  |  | 第 6 页 共 8 页
序号 | 项目编码 | 项目名称 | 项目特征描述 | 计量单位 | 工程量 |  | 金额（元）
[7 empty] | 综合单价 | 综合合价 |  | 其中：暂估价
办公室
29 | 011101006005 | 平面砂浆找平层 | 1.找平层厚度、砂浆配合比:50mm厚1：2.5水泥砂浆找平 | m2 | 21
30 | 011105006005 | 金属踢脚线 | 1.踢脚线高度:100mm高不锈钢踢脚线 | m | 15.6
31 | 011102003004 | 块料楼地面 | 1.结合层厚度、砂浆配合比:素水泥浆 2.面层材料品种、规格、颜色:800*800地面防滑砖 | m2 | 21
32 | 011302001005 | 吊顶天棚 | 1.吊顶形式、吊杆规格、高度:M8全牙镀锌吊杆@1200mm 2.龙骨材料种类、规格、中距:装配式U型轻钢天棚龙骨 3.面层材料品种、规格:600*600*0.8铝扣板 | m2 | 16
33 | 011201001004 | 墙面一般抹灰 | 1.面层厚度、砂浆配合比:15mm厚1:2:8水泥石灰砂浆 | m2 | 42.3
34 | 011406001004 | 抹灰面油漆 | 1.油漆品种、刷漆遍数:一底两面白色乳胶漆滚涂 | m2 | 42.3
本页小计
注：为计取规费等的使用，可在表中增设其中：“定额人工费”。
表—08
分部分项工程和单价措施项目清单与计价表
工程名称：装饰工程 | [5 empty] | 标段：淮安市公安局解剖室装修 |  |  | 第 7 页 共 8 页
序号 | 项目编码 | 项目名称 | 项目特征描述 | 计量单位 | 工程量 |  | 金额（元）
[7 empty] | 综合单价 | 综合合价 |  | 其中：暂估价
35 | 010802001007 | 金属(塑钢）门 | 1.门代号及洞口尺寸:1500*2100mm 2.门框、扇材质:钢制 3.微电脑控制，含双侧电动开关装置，密封胶条进行气密封 | 樘 | 1
36 | 010802001008 | 金属(塑钢）门 | 1.门代号及洞口尺寸:990*2100mm 2.门框、扇材质:不锈钢 3.优质不锈钢门锁，门磁吸 | 樘 | 1
过道
37 | 011101006008 | 平面砂浆找平层 | 1.找平层厚度、砂浆配合比:50mm厚1：2.5水泥砂浆找平 | m2 | 26
38 | 011105006008 | 金属踢脚线 | 1.踢脚线高度:100mm高不锈钢踢脚线 | m | 30
39 | 011102003005 | 块料楼地面 | 1.结合层厚度、砂浆配合比:素水泥浆 2.面层材料品种、规格、颜色:800*800地面防滑砖 | m2 | 26
本页小计
注：为计取规费等的使用，可在表中增设其中：“定额人工费”。
表—08
分部分项工程和单价措施项目清单与计价表
工程名称：装饰工程 | [5 empty] | 标段：淮安市公安局解剖室装修 |  |  | 第 8 页 共 8 页
序号 | 项目编码 | 项目名称 | 项目特征描述 | 计量单位 | 工程量 |  | 金额（元）
[7 empty] | 综合单价 | 综合合价 |  | 其中：暂估价
40 | 011302001008 | 吊顶天棚 | 1.吊顶形式、吊杆规格、高度:M8全牙镀锌吊杆@1200mm 2.龙骨材料种类、规格、中距:装配式U型轻钢天棚龙骨 3.面层材料品种、规格:600*600*0.8铝扣板 | m2 | 26
41 | 011201001005 | 墙面一般抹灰 | 1.面层厚度、砂浆配合比:15mm厚1:2:8水泥石灰砂浆 | m2 | 90
42 | 011406001005 | 抹灰面油漆 | 1.油漆品种、刷漆遍数:一底两面白色乳胶漆滚涂 | m2 | 90
43 | 01B001 | 拆除项目 | 1.含项目涉及所需的一切拆除内容，包含垃圾外运及垂直运输费用，运距自理 | 项 | 1
分部分项合计
措施项目
44 | 011701003001 | 里脚手架 |  | m2 | 163.9
单价措施合计
本页小计
合 计
注：为计取规费等的使用，可在表中增设其中：“定额人工费”。
表—08

## 表-11 总价措施项目清单与计价表【装饰工程】
总价措施项目清单与计价表
工程名称：装饰工程 |  |  |  | 标段：淮安市公安局解剖室装修 |  |  |  | 第 1 页 共 3 页
序号 | 项目编码 | 项目名称 | 计算基础 |  | 费率 (%) | 金额 (元) | 调整 费率 (%) |  | 调整后 金额(元) | 备注
1 | 011707001001 | 安全文明施工费
1.1 | 1.1 | 基本费 | 分部分项合计+技术措施项目合计-分部分项设备费-技术措施项目设备费 |  | 1.7
1.2 | 1.2 | 增加费 | 分部分项合计+技术措施项目合计-分部分项设备费-技术措施项目设备费 |  | 0
1.3 | 1.3 | 扬尘污染防治增加费 | 分部分项合计+技术措施项目合计-分部分项设备费-技术措施项目设备费 |  | 0.22
2 | 011707010001 | 按质论价 | 分部分项合计+技术措施项目合计-分部分项设备费-技术措施项目设备费 |  | 0
3 | 011707002001 | 夜间施工 | 分部分项合计+技术措施项目合计-分部分项设备费-技术措施项目设备费
4 | 011707003001 | 非夜间施工照明 | 分部分项合计+技术措施项目合计-分部分项设备费-技术措施项目设备费 | [6 empty] | 在计取非夜间施工照明费时，建筑工程、仿古工程、修缮土建部分仅地下室（地宫）部分可计取；单独装饰、安装工程、园林绿化工程、修缮安装部分仅特殊施工部位内施工项目可计取
5 | 011707004001 | 二次搬运 | 分部分项合计+技术措施项目合计-分部分项设备费-技术措施项目设备费
6 | 011707005001 | 冬雨季施工 | 分部分项合计+技术措施项目合计-分部分项设备费-技术措
编制人（造价人员）： |  |  |  | 复核人（造价工程师）：
表-11
总价措施项目清单与计价表
工程名称：装饰工程 |  |  |  | 标段：淮安市公安局解剖室装修 |  |  |  | 第 2 页 共 3 页
序号 | 项目编码 | 项目名称 | 计算基础 |  | 费率 (%) | 金额 (元) | 调整 费率 (%) |  | 调整后 金额(元) | 备注
施项目设备费
7 | 011707006001 | 地上、地下设施、建筑物的临时保护设施 | 分部分项合计+技术措施项目合计-分部分项设备费-技术措施项目设备费
8 | 011707007001 | 已完工程及设备保护 | 分部分项合计+技术措施项目合计-分部分项设备费-技术措施项目设备费
9 | 011707008001 | 临时设施 | 分部分项合计+技术措施项目合计-分部分项设备费-技术措施项目设备费
10 | 011707009001 | 赶工措施 | 分部分项合计+技术措施项目合计-分部分项设备费-技术措施项目设备费
11 | 011707011001 | 住宅分户验收 | 分部分项合计+技术措施项目合计-分部分项设备费-技术措施项目设备费 | [6 empty] | 在计取住宅分户验收时，大型土石方工程、桩基工程和地下室部分不计入计费基础
12 | 011707012001 | 建筑工人实名制 | 分部分项合计+技术措施项目合计-分部分项设备费-技术措施项目设备费 | [6 empty] | 建筑工人实名制设备由建筑工人工资专用账户开户银行提供的，建筑工人实名制费用按表中费率乘以0.5系数计取
13 | 011707015001 | 智慧工地费用 | 分部分项合计+技术措施项目合计-分部分项设备费-技术措施项目设备费
14 | 011707013001 | 特殊施工降效 | 分部分项合计+技术措施项目合计-分部分项设备费-技术措施项目设备费
编制人（造价人员）： |  |  |  | 复核人（造价工程师）：
表-11
总价措施项目清单与计价表
工程名称：装饰工程 |  |  |  | 标段：淮安市公安局解剖室装修 |  |  |  | 第 3 页 共 3 页
序号 | 项目编码 | 项目名称 | 计算基础 |  | 费率 (%) | 金额 (元) | 调整 费率 (%) |  | 调整后 金额(元) | 备注
15 | 011707014001 | 协管费 | 分部分项合计+技术措施项目合计-分部分项设备费-技术措施项目设备费
合 计
编制人（造价人员）： |  |  |  | 复核人（造价工程师）：
表-11

## 表-12 其他项目清单与计价汇总表【装饰工程】
其他项目清单与计价汇总表
工程名称：装饰工程 |  | 标段：淮安市公安局解剖室装修 |  |  | 第 1 页 共 1 页
序号 | 项目名称 |  | 金额（元） | 结算金额（元） |  | 备注
一 | 其他项目
1 | 暂列金额 |  |  |  |  | 明细详见表-12-1
2 | 暂估价
2.1 | 材料(工程设备)暂估价 |  | - |  |  | 明细详见表-12-2
2.2 | 专业工程暂估价 |  |  |  |  | 明细详见表-12-3
3 | 计日工 |  |  |  |  | 明细详见表-12-4
4 | 总承包服务费 |  |  |  |  | 明细详见表-12-5
5 | 索赔与现场签证 |  | - |  |  | 明细详见表-12-6
合 计 | [5 empty] | —
表—12

## 表-13 规费、税金项目清单与计价表【装饰工程】
规费、税金项目清单与计价表
工程名称：装饰工程 |  |  | 标段：淮安市公安局解剖室装修 |  | 第 1 页 共 1 页
序号 | 项目名称 | 计算基础 |  | 计算基数 |  | 计算费率(%) | 金额(元)
1 | 规费 | 社会保险费+住房公积金+环境保护税
1.1 | 社会保险费 | 分部分项工程+措施项目+其他项目-分部分项设备费-技术措施项目设备费 |  |  |  | 2.4
1.2 | 住房公积金 | 分部分项工程+措施项目+其他项目-分部分项设备费-技术措施项目设备费 |  |  |  | 0.42
1.3 | 环境保护税 | 分部分项工程+措施项目+其他项目-分部分项设备费-技术措施项目设备费 |  |  |  | 0.1
2 | 税金 | 分部分项工程+措施项目+其他项目+规费-(甲供材料费+甲供主材费+甲供设备费)/1.01 |  |  |  | 9
合 计
表—13

## 表-08 分部分项工程和单价措施项目清单与计价表【安装工程】
分部分项工程和单价措施项目清单与计价表
工程名称：安装工程 | [5 empty] | 标段：淮安市公安局解剖室装修 |  |  | 第 1 页 共 1 页
序号 | 项目编码 | 项目名称 | 项目特征描述 | 计量单位 | 工程量 |  | 金额（元）
[7 empty] | 综合单价 | 综合合价 |  | 其中：暂估价
整个项目
1 | 03B001 | 强电排放 | 1.国标电线。阻燃国标4"PVC穿线管，国标线盒(不含开关面板） | m2 | 167.8
2 | 03B002 | 弱电排放 | 1.国标电线。阻燃国标4"PVC穿线管，国标线盒(不含开关面板） | m2 | 167.8
3 | 031001006001 | 塑料管 | 1.材质、规格:110mm，PVC-U 2.连接形式:粘接 3.综合考虑管件类型及数量 | 项 | 1
4 | 030404034001 | 照明开关 | 1.材质:防弹胶阻燃PC 2.规格:厚度9mm | 个 | 15
5 | 030404035001 | 插座 | 1.材质:防弹胶阻燃PC 2.规格:厚度9mm | 个 | 30
6 | 03B003 | 五金件及辅材 | 1.地漏、铰链、合页及其它工程所需的五金件、辅材等 | 项 | 1
7 | 030412001001 | 普通灯具 | 1.名称:吸顶灯 2.型号:20W 3.规格:600*600mm | 套 | 12
分部分项合计
措施项目
单价措施合计
本页小计
合 计
注：为计取规费等的使用，可在表中增设其中：“定额人工费”。
表—08

## 表-11 总价措施项目清单与计价表【安装工程】
总价措施项目清单与计价表
工程名称：安装工程 |  |  |  | 标段：淮安市公安局解剖室装修 |  |  |  | 第 1 页 共 3 页
序号 | 项目编码 | 项目名称 | 计算基础 |  | 费率 (%) | 金额 (元) | 调整 费率 (%) |  | 调整后 金额(元) | 备注
1 | 031302001001 | 安全文明施工费
1.1 | 1.1 | 基本费 | 分部分项合计+技术措施项目合计-分部分项设备费-技术措施项目设备费 |  | 1.5
1.2 | 1.2 | 增加费 | 分部分项合计+技术措施项目合计-分部分项设备费-技术措施项目设备费 |  | 0
1.3 | 1.3 | 扬尘污染防治增加费 | 分部分项合计+技术措施项目合计-分部分项设备费-技术措施项目设备费 |  | 0.21
2 | 031302010001 | 按质论价 | 分部分项合计+技术措施项目合计-分部分项设备费-技术措施项目设备费 |  | 0
3 | 031302002001 | 夜间施工 | 分部分项合计+技术措施项目合计-分部分项设备费-技术措施项目设备费
4 | 031302003001 | 非夜间施工照明 | 分部分项合计+技术措施项目合计-分部分项设备费-技术措施项目设备费 | [6 empty] | 在计取非夜间施工照明费时，建筑工程、仿古工程、修缮土建部分仅地下室（地宫）部分可计取；单独装饰、安装工程、园林绿化工程、修缮安装部分仅特殊施工部位内施工项目可计取
5 | 031302004001 | 二次搬运 | 分部分项合计+技术措施项目合计-分部分项设备费-技术措施项目设备费
6 | 031302005001 | 冬雨季施工 | 分部分项合计+技术措施项目合计-分部分项设备费-技术措
编制人（造价人员）： |  |  |  | 复核人（造价工程师）：
表-11
总价措施项目清单与计价表
工程名称：安装工程 |  |  |  | 标段：淮安市公安局解剖室装修 |  |  |  | 第 2 页 共 3 页
序号 | 项目编码 | 项目名称 | 计算基础 |  | 费率 (%) | 金额 (元) | 调整 费率 (%) |  | 调整后 金额(元) | 备注
施项目设备费
7 | 031302006001 | 已完工程及设备保护 | 分部分项合计+技术措施项目合计-分部分项设备费-技术措施项目设备费
8 | 031302008001 | 临时设施 | 分部分项合计+技术措施项目合计-分部分项设备费-技术措施项目设备费
9 | 031302009001 | 赶工措施 | 分部分项合计+技术措施项目合计-分部分项设备费-技术措施项目设备费
10 | 031302011001 | 住宅分户验收 | 分部分项合计+技术措施项目合计-分部分项设备费-技术措施项目设备费 | [6 empty] | 在计取住宅分户验收时，大型土石方工程、桩基工程和地下室部分不计入计费基础
11 | 031302012001 | 建筑工人实名制 | 分部分项合计+技术措施项目合计-分部分项设备费-技术措施项目设备费 | [6 empty] | 建筑工人实名制设备由建筑工人工资专用账户开户银行提供的，建筑工人实名制费用按表中费率乘以0.5系数计取
12 | 031302015001 | 智慧工地费用 | 分部分项合计+技术措施项目合计-分部分项设备费-技术措施项目设备费
13 | 031302013001 | 特殊施工降效 | 分部分项合计+技术措施项目合计-分部分项设备费-技术措施项目设备费
14 | 031302014001 | 协管费 | 分部分项合计+技术措施项目合计-分部分项设备费-技术措施项目设备费
编制人（造价人员）： |  |  |  | 复核人（造价工程师）：
表-11
总价措施项目清单与计价表
工程名称：安装工程 |  |  |  | 标段：淮安市公安局解剖室装修 |  |  |  | 第 3 页 共 3 页
合 计
编制人（造价人员）： |  |  |  | 复核人（造价工程师）：
表-11

## 表-12 其他项目清单与计价汇总表【安装工程】
其他项目清单与计价汇总表
工程名称：安装工程 |  | 标段：淮安市公安局解剖室装修 |  |  | 第 1 页 共 1 页
序号 | 项目名称 |  | 金额（元） | 结算金额（元） |  | 备注
一 | 其他项目
1 | 暂列金额 |  |  |  |  | 明细详见表-12-1
2 | 暂估价
2.1 | 材料(工程设备)暂估价 |  | - |  |  | 明细详见表-12-2
2.2 | 专业工程暂估价 |  |  |  |  | 明细详见表-12-3
3 | 计日工 |  |  |  |  | 明细详见表-12-4
4 | 总承包服务费 |  |  |  |  | 明细详见表-12-5
5 | 索赔与现场签证 |  | - |  |  | 明细详见表-12-6
合 计 | [5 empty] | —
表—12

## 表-13 规费、税金项目清单与计价表【安装工程】
规费、税金项目清单与计价表
工程名称：安装工程 |  |  | 标段：淮安市公安局解剖室装修 |  | 第 1 页 共 1 页
序号 | 项目名称 | 计算基础 |  | 计算基数 |  | 计算费率(%) | 金额(元)
1 | 规费 | 社会保险费+住房公积金+环境保护税
1.1 | 社会保险费 | 分部分项工程+措施项目+其他项目-分部分项设备费-技术措施项目设备费 |  |  |  | 2.4
1.2 | 住房公积金 | 分部分项工程+措施项目+其他项目-分部分项设备费-技术措施项目设备费 |  |  |  | 0.42
1.3 | 环境保护税 | 分部分项工程+措施项目+其他项目-分部分项设备费-技术措施项目设备费 |  |  |  | 0.1
2 | 税金 | 分部分项工程+措施项目+其他项目+规费-(甲供材料费+甲供主材费+甲供设备费)/1.01 |  |  |  | 9
合 计
表—13