## 封-1 招标工程量清单封面
|  | 江苏省赣榆中等专业学校校园消防审验历史遗留问题整改施工工程项目 |  | 工程
招 标 工 程 量 清 单
招 标 人：
(单位盖章)
造价咨询人：
(单位盖章)
年 月 日
封-1

## 扉-1 招标工程量清单扉页
|  | 江苏省赣榆中等专业学校校园消防审验历史遗留问题整改施工工程项目 |  |  | 工程
招 标 工 程 量 清 单
招 标 人： |  |  | 造价咨询人：
| （单位盖章） |  |  | (单位资质专用章)
法定代表人 或其授权人： |  |  | 法定代表人 或其授权人：
| (签字或盖章) |  |  | (签字或盖章)
编 制 人： |  |  | 复 核 人：
| (造价人员签字盖专用章) |  |  | (造价工程师签字盖专用章)
编 制 时 间： |  |  | 复 核 时 间：
扉-1

## 表-01 总说明
总 说 明
第 1 页 共 1 页
江苏省赣榆中等专业学校校园消防审验历史遗留问题整改施工工程项目 清单编制说明 一、工程概况及要求 1、工程名称：江苏省赣榆中等专业学校校园消防审验历史遗留问题整改施工工程项目 2、投标人要根据招标人提供的消防评估整改意见书、施工图纸、编标说明等相关资料，自行踏勘现场，以充分了解现场情况及施工环境，现场已完成工程成品保护、工完场清、水平运输、垂直运输、拆除物运至招标人指定地点、道路储存空间、装卸限制、接电接水情况、临时设施的搭设等都要充分考虑并在投标报价中综合考虑。 3、工程质量、材料、施工的方面要求：合格。 二、编制范围 1、江苏省赣榆中等专业学校校园消防审验历史遗留问题整改施工工程项目，主要包括室内外消火栓系统、应急照明及疏散系统、自动报警系统等的检测、维修、更换、安装、调试等，具体详见工程量清单。 三、编制依据 1、《建设工程工程量清单计价规范》GB50500-2013； 2、《房屋建筑与装饰工程工程量计算规范》GB50854-2013及解释和勘误； 3、《江苏省建筑与装饰工程计价定额 2014版》； 4、《江苏省安装工程计价定额 2014版》； 5、《江苏省房屋修缮工程计价表 2009版》； 6、《江苏省建设工程费用定额》(2014年)； 7、《省住房城乡建设厅关于建筑业实施营改增后江苏省建设工程计价依据调整的通知》(苏建价[2016]154号)； 8、《省住房城乡建设厅关于调整建设工程按质论价等费用计取方法的公告》(江苏省住房和城乡建设厅公告[2018]第24号)； 9、《省住房城乡建设厅关于调整建设工程计价增值税税率的通知》(苏建价协[2025]2号)； 10、《关于调整建筑、装饰、安装、市政、修缮、仿古建筑及园林工程预算工资单价的通知》苏建函价[2024]66号； 11、赣榆区建设工程材料预算指导价二零二五年第二期； 12、《消防评估整改意见书》及提答疑、会议纪要、国家及地方关于招投标方面的相关法律、法规文件。 四、计税方法 1、一般计税。 五、说明 1、本工程为江苏省赣榆中等专业学校校园消防审验历史遗留问题整改施工工程项目。室内消防管道系统测漏维修更换、系统调试；室外附属管网测漏维修及新增消防水外网；新增应急照明系统、自动报警系统等；室外道路消防划线等内容。 2、本工程工程量清单根据招标人提供的资料及现场勘查的相关事宜进行编制。 3、材料设备品牌规格型号结合现场原有品牌确定，单价参照赣榆区建设工程材料预算指导价二零二五年第二期，指导价没有的广材网查询。 4、未尽事宜，详见《消防评估整改意见书》、施工图纸、招标人要求及有关规范并执行现行国家及部颁设计、施工、验收有关规范、规程。

## 表-08 分部分项工程和单价措施项目清单与计价表
分部分项工程和单价措施项目清单与计价表
工程名称：江苏省赣榆中等专业学校校园消防审验历史遗留问题整改施工工程项目 | [5 empty] | 标段： |  |  | 第 1 页 共 25 页
序号 | 项目编码 | 项目名称 | 项目特征描述 | 计量单位 | 工程量 |  | 金额（元）
[7 empty] | 综合单价 | 综合合价 |  | 其中：暂估价
教学楼
1 | 030412004001 | 装饰灯 | 1.名称:应急照明灯，按照消防评估整改意见书布置 2.含水平及垂直运输、工完场清、已完工程成品保护 3.未尽事宜，详见消防评估整改意见书、招标人要求及有关规范并执行现行国家及部颁设计、施工、验收有关规范、规程 | 套 | 144
2 | 030412004002 | 装饰灯 | 1.名称:疏散指示灯，按照消防评估整改意见书布置 2.含水平及垂直运输、工完场清、已完工程成品保护 3.未尽事宜，详见消防评估整改意见书、招标人要求及有关规范并执行现行国家及部颁设计、施工、验收有关规范、规程,按照规范要求现场区分单双向安装，投标报价综合考虑 | 套 | 144
本页小计
注：为计取规费等的使用，可在表中增设其中：“定额人工费”。
表—08
分部分项工程和单价措施项目清单与计价表
工程名称：江苏省赣榆中等专业学校校园消防审验历史遗留问题整改施工工程项目 | [5 empty] | 标段： |  |  | 第 2 页 共 25 页
序号 | 项目编码 | 项目名称 | 项目特征描述 | 计量单位 | 工程量 |  | 金额（元）
[7 empty] | 综合单价 | 综合合价 |  | 其中：暂估价
3 | 030412004003 | 装饰灯 | 1.名称:安全出口标志灯，按照消防评估整改意见书布置 2.含水平及垂直运输、工完场清、已完工程成品保护 3.未尽事宜，详见消防评估整改意见书、招标人要求及有关规范并执行现行国家及部颁设计、施工、验收有关规范、规程 | 套 | 48
4 | 030411006001 | 接线盒 | 1.名称:钢制86接线盒 2.安装形式:明装 3.含水平及垂直运输、工完场清、已完工程成品保护 4.未尽事宜，详见消防评估整改意见书、招标人要求及有关规范并执行现行国家及部颁设计、施工、验收有关规范、规程 | 个 | 336
本页小计
注：为计取规费等的使用，可在表中增设其中：“定额人工费”。
表—08
分部分项工程和单价措施项目清单与计价表
工程名称：江苏省赣榆中等专业学校校园消防审验历史遗留问题整改施工工程项目 | [5 empty] | 标段： |  |  | 第 3 页 共 25 页
序号 | 项目编码 | 项目名称 | 项目特征描述 | 计量单位 | 工程量 |  | 金额（元）
[7 empty] | 综合单价 | 综合合价 |  | 其中：暂估价
5 | 030411001001 | 配管 | 1.名称:电线管 2.材质:JDG 3.规格:DN20 4.配置形式:明配 5.含水平及垂直运输 6.未尽事宜，详见消防评估整改意见书、招标人要求及有关规范并执行现行国家及部颁设计、施工、验收有关规范、规程 | m | 3528
6 | 030411004001 | 配线 | 1.名称:管内穿线 2.型号:WDZN-BYJ 3.规格:2.5mm2 4.材质:铜芯 5.含水平及垂直运输、工完场清、已完工程成品保护 6.未尽事宜，详见消防评估整改意见书、招标人要求及有关规范并执行现行国家及部颁设计、施工、验收有关规范、规程 | m | 11289.6
本页小计
注：为计取规费等的使用，可在表中增设其中：“定额人工费”。
表—08
分部分项工程和单价措施项目清单与计价表
工程名称：江苏省赣榆中等专业学校校园消防审验历史遗留问题整改施工工程项目 | [5 empty] | 标段： |  |  | 第 4 页 共 25 页
序号 | 项目编码 | 项目名称 | 项目特征描述 | 计量单位 | 工程量 |  | 金额（元）
[7 empty] | 综合单价 | 综合合价 |  | 其中：暂估价
7 | 011210003001 | 更换玻璃 | 1.名称:更换防火玻璃 2.型号、规格:厚度不低于6mm 3.含水平及垂直运输、工完场清、已完工程成品保护 4.未尽事宜，详见消防评估整改意见书、招标人要求及有关规范并执行现行国家及部颁设计、施工、验收有关规范、规程 | m2 | 11.2
8 | 011610001001 | 门窗拆除 | 1.名称:拆除门 2.含门口及装饰层拆除，不分高度，综合考虑拆除物水平垂直运输、脚手架搭拆，拆除物运至招标人指定地点，工完场清，成品保护 3.未尽事宜，详见消防评估整改意见书、招标人要求及有关规范并执行现行国家及部颁设计、施工、验收有关规范、规程 | 樘 | 30
本页小计
注：为计取规费等的使用，可在表中增设其中：“定额人工费”。
表—08
分部分项工程和单价措施项目清单与计价表
工程名称：江苏省赣榆中等专业学校校园消防审验历史遗留问题整改施工工程项目 | [5 empty] | 标段： |  |  | 第 5 页 共 25 页
序号 | 项目编码 | 项目名称 | 项目特征描述 | 计量单位 | 工程量 |  | 金额（元）
[7 empty] | 综合单价 | 综合合价 |  | 其中：暂估价
9 | 010802003001 | 防火门 | 1.门代号及洞口尺寸:M1830 2.门框或扇外围尺寸:1800*3000mm 3.门框、扇材质:防火门，开启方向符合要求 4.含门口装饰层按原样回复、钢制防火门门框灌浆、闭门器、顺序器，未尽事宜，详见消防评估整改意见书、招标人要求及有关规范并执行现行国家及部颁设计、施工、验收有关规范、规程 | 樘 | 14
10 | 010802003002 | 防火门 | 1.门代号及洞口尺寸:M2030 2.门框或扇外围尺寸:2000*3000mm 3.门框、扇材质:防火门，开启方向符合要求 4.含门口装饰层按原样回复、钢制防火门门框灌浆、闭门器、顺序器，未尽事宜，详见消防评估整改意见书、招标人要求及有关规范并执行现行国家及部颁设计、施工、验收有关规范、规程 | 樘 | 16
本页小计
注：为计取规费等的使用，可在表中增设其中：“定额人工费”。
表—08
分部分项工程和单价措施项目清单与计价表
工程名称：江苏省赣榆中等专业学校校园消防审验历史遗留问题整改施工工程项目 | [5 empty] | 标段： |  |  | 第 6 页 共 25 页
序号 | 项目编码 | 项目名称 | 项目特征描述 | 计量单位 | 工程量 |  | 金额（元）
[7 empty] | 综合单价 | 综合合价 |  | 其中：暂估价
11 | 010802003003 | 防火门 | 1.门代号及洞口尺寸:M2231 2.门框或扇外围尺寸:2200*3100mm 3.门框、扇材质:防火门，开启方向符合要求 4.含门口装饰层按原样回复、钢制防火门门框灌浆、闭门器、顺序器，未尽事宜，详见消防评估整改意见书、招标人要求及有关规范并执行现行国家及部颁设计、施工、验收有关规范、规程 | 樘 | 3
12 | 010802003004 | 防火门 | 1.门代号及洞口尺寸:M2533 2.门框或扇外围尺寸:2500*3300mm 3.门框、扇材质:防火门，开启方向符合要求 4.含门口装饰层按原样回复、钢制防火门门框灌浆、闭门器、顺序器，未尽事宜，详见消防评估整改意见书、招标人要求及有关规范并执行现行国家及部颁设计、施工、验收有关规范、规程 | 樘 | 2
本页小计
注：为计取规费等的使用，可在表中增设其中：“定额人工费”。
表—08
分部分项工程和单价措施项目清单与计价表
工程名称：江苏省赣榆中等专业学校校园消防审验历史遗留问题整改施工工程项目 | [5 empty] | 标段： |  |  | 第 7 页 共 25 页
序号 | 项目编码 | 项目名称 | 项目特征描述 | 计量单位 | 工程量 |  | 金额（元）
[7 empty] | 综合单价 | 综合合价 |  | 其中：暂估价
13 | 030601002001 | 压力仪表 | 1.名称:压力开关 2.含水平及垂直运输、工完场清、已完工程成品保护 3.未尽事宜，详见消防评估整改意见书、招标人要求及有关规范并执行现行国家及部颁设计、施工、验收有关规范、规程 | 台 | 1
14 | 030601004001 | 流量仪表 | 1.名称:流量开关 2.含水平及垂直运输、工完场清、已完工程成品保护 3.未尽事宜，详见消防评估整改意见书、招标人要求及有关规范并执行现行国家及部颁设计、施工、验收有关规范、规程 | 台 | 1
15 | 011610002001 | 金属门锁拆除 | 1.名称:拆除门锁 2.含水平垂直运输、脚手架搭拆，工完场清，成品保护 3.未尽事宜，详见消防评估整改意见书、招标人要求及有关规范并执行现行国家及部颁设计、施工、验收有关规范、规程 | 把 | 3
本页小计
注：为计取规费等的使用，可在表中增设其中：“定额人工费”。
表—08
分部分项工程和单价措施项目清单与计价表
工程名称：江苏省赣榆中等专业学校校园消防审验历史遗留问题整改施工工程项目 | [5 empty] | 标段： |  |  | 第 8 页 共 25 页
序号 | 项目编码 | 项目名称 | 项目特征描述 | 计量单位 | 工程量 |  | 金额（元）
[7 empty] | 综合单价 | 综合合价 |  | 其中：暂估价
16 | 011609001001 | 栏杆、栏板拆除 | 1.名称:拆除钢制防盗门+防盗窗 2.栏杆、栏板种类:钢制防盗门+防盗窗 3.不分高度，综合考虑拆除物水平垂直运输、脚手架搭拆，拆除物运至招标人指定地点，工完场清，成品保护 4.未尽事宜，详见消防评估整改意见书、招标人要求及有关规范并执行现行国家及部颁设计、施工、验收有关规范、规程 | m2 | 16.07
本页小计
注：为计取规费等的使用，可在表中增设其中：“定额人工费”。
表—08
分部分项工程和单价措施项目清单与计价表
工程名称：江苏省赣榆中等专业学校校园消防审验历史遗留问题整改施工工程项目 | [5 empty] | 标段： |  |  | 第 9 页 共 25 页
序号 | 项目编码 | 项目名称 | 项目特征描述 | 计量单位 | 工程量 |  | 金额（元）
[7 empty] | 综合单价 | 综合合价 |  | 其中：暂估价
17 | 030905002005 | 消防管网可接入新建宿舍楼屋面稳压系统 | 1.名称:消防管网可接入新建宿舍楼屋面稳压系统 2.施工内容:消防管网可接入新建宿舍楼屋面稳压系统（含阀门、管件、支架）检测、维修、更换、防腐、调试、试压、吹扫，凿洞槽及其修复，井维修更新、土方、路面破除恢复、绿化破坏恢复、室外障碍物破除及恢复，水平运输、垂直运输、拆除物及渣土运至发包人指定地点，工完场清，成品保护等等所有完成且验收合格的有关室外消防管道所有内容，投标人综合考虑报价，结算时不再调整。 3.未尽事宜，详见消防评估整改意见书、招标人要求及有关规范并执行现行国家及部颁设计、施工、验收有关规范、规程 | 项 | 1
学生宿舍1-4
本页小计
注：为计取规费等的使用，可在表中增设其中：“定额人工费”。
表—08
分部分项工程和单价措施项目清单与计价表
工程名称：江苏省赣榆中等专业学校校园消防审验历史遗留问题整改施工工程项目 | [5 empty] | 标段： |  |  | 第 10 页 共 25 页
序号 | 项目编码 | 项目名称 | 项目特征描述 | 计量单位 | 工程量 |  | 金额（元）
[7 empty] | 综合单价 | 综合合价 |  | 其中：暂估价
18 | 030412004005 | 装饰灯 | 1.名称:应急照明灯，按照消防评估整改意见书布置 2.含水平及垂直运输、工完场清、已完工程成品保护 3.未尽事宜，详见消防评估整改意见书、招标人要求及有关规范并执行现行国家及部颁设计、施工、验收有关规范、规程 | 套 | 55
19 | 030412004006 | 装饰灯 | 1.名称:疏散指示灯，按照消防评估整改意见书布置 2.含水平及垂直运输、工完场清、已完工程成品保护 3.未尽事宜，详见消防评估整改意见书、招标人要求及有关规范并执行现行国家及部颁设计、施工、验收有关规范、规程,按照规范要求现场区分单双向安装，投标报价综合考虑 | 套 | 55
本页小计
注：为计取规费等的使用，可在表中增设其中：“定额人工费”。
表—08
分部分项工程和单价措施项目清单与计价表
工程名称：江苏省赣榆中等专业学校校园消防审验历史遗留问题整改施工工程项目 | [5 empty] | 标段： |  |  | 第 11 页 共 25 页
序号 | 项目编码 | 项目名称 | 项目特征描述 | 计量单位 | 工程量 |  | 金额（元）
[7 empty] | 综合单价 | 综合合价 |  | 其中：暂估价
20 | 030412004004 | 装饰灯 | 1.名称:安全出口标志灯，按照消防评估整改意见书布置 2.含水平及垂直运输、工完场清、已完工程成品保护 3.未尽事宜，详见消防评估整改意见书、招标人要求及有关规范并执行现行国家及部颁设计、施工、验收有关规范、规程 | 套 | 12
21 | 030411006002 | 接线盒 | 1.名称:钢制86接线盒 2.安装形式:明装 3.含水平及垂直运输、工完场清、已完工程成品保护 4.未尽事宜，详见消防评估整改意见书、招标人要求及有关规范并执行现行国家及部颁设计、施工、验收有关规范、规程 | 个 | 122
本页小计
注：为计取规费等的使用，可在表中增设其中：“定额人工费”。
表—08
分部分项工程和单价措施项目清单与计价表
工程名称：江苏省赣榆中等专业学校校园消防审验历史遗留问题整改施工工程项目 | [5 empty] | 标段： |  |  | 第 12 页 共 25 页
序号 | 项目编码 | 项目名称 | 项目特征描述 | 计量单位 | 工程量 |  | 金额（元）
[7 empty] | 综合单价 | 综合合价 |  | 其中：暂估价
22 | 030411001002 | 配管 | 1.名称:电线管 2.材质:JDG 3.规格:DN20 4.配置形式:明配 5.含水平及垂直运输 6.未尽事宜，详见消防评估整改意见书、招标人要求及有关规范并执行现行国家及部颁设计、施工、验收有关规范、规程 | m | 1271.5
23 | 030411004002 | 配线 | 1.名称:管内穿线 2.型号:WDZN-BYJ 3.规格:2.5mm2 4.材质:铜芯 5.含水平及垂直运输、工完场清、已完工程成品保护 6.未尽事宜，详见消防评估整改意见书、招标人要求及有关规范并执行现行国家及部颁设计、施工、验收有关规范、规程 | m | 4068.8
本页小计
注：为计取规费等的使用，可在表中增设其中：“定额人工费”。
表—08
分部分项工程和单价措施项目清单与计价表
工程名称：江苏省赣榆中等专业学校校园消防审验历史遗留问题整改施工工程项目 | [5 empty] | 标段： |  |  | 第 13 页 共 25 页
序号 | 项目编码 | 项目名称 | 项目特征描述 | 计量单位 | 工程量 |  | 金额（元）
[7 empty] | 综合单价 | 综合合价 |  | 其中：暂估价
24 | 030904001001 | 点型探测器 | 1.名称:烟感探测器 2.安装方式:吸顶安装 3.含水平及垂直运输、工完场清、已完工程成品保护 4.未尽事宜，详见消防评估整改意见书、招标人要求及有关规范并执行现行国家及部颁设计、施工、验收有关规范、规程 | 个 | 144
25 | 030905001001 | 自动报警系统调试 | 1.点数:128点内 2.未尽事宜，详见消防评估整改意见书、招标人要求及有关规范并执行现行国家及部颁设计、施工、验收有关规范、规程 | 系统 | 1
食堂、餐厅、报告厅
26 | 030601002002 | 压力仪表 | 1.名称:压力开关 2.含水平及垂直运输、工完场清、已完工程成品保护 3.未尽事宜，详见消防评估整改意见书、招标人要求及有关规范并执行现行国家及部颁设计、施工、验收有关规范、规程 | 台 | 2
本页小计
注：为计取规费等的使用，可在表中增设其中：“定额人工费”。
表—08
分部分项工程和单价措施项目清单与计价表
工程名称：江苏省赣榆中等专业学校校园消防审验历史遗留问题整改施工工程项目 | [5 empty] | 标段： |  |  | 第 14 页 共 25 页
序号 | 项目编码 | 项目名称 | 项目特征描述 | 计量单位 | 工程量 |  | 金额（元）
[7 empty] | 综合单价 | 综合合价 |  | 其中：暂估价
27 | 030601004002 | 流量仪表 | 1.名称:流量开关 2.含水平及垂直运输、工完场清、已完工程成品保护 3.未尽事宜，详见消防评估整改意见书、招标人要求及有关规范并执行现行国家及部颁设计、施工、验收有关规范、规程 | 台 | 2
28 | 011607002001 | 防水层拆除 | 1.防水层种类:屋面彩钢夹芯板 2.不分高度，综合考虑拆除物水平垂直运输、脚手架搭拆，拆除物运至招标人指定地点，工完场清，成品保护 3.未尽事宜，详见消防评估整改意见书、招标人要求及有关规范并执行现行国家及部颁设计、施工、验收有关规范、规程 | m2 | 319.86
本页小计
注：为计取规费等的使用，可在表中增设其中：“定额人工费”。
表—08
分部分项工程和单价措施项目清单与计价表
工程名称：江苏省赣榆中等专业学校校园消防审验历史遗留问题整改施工工程项目 | [5 empty] | 标段： |  |  | 第 15 页 共 25 页
序号 | 项目编码 | 项目名称 | 项目特征描述 | 计量单位 | 工程量 |  | 金额（元）
[7 empty] | 综合单价 | 综合合价 |  | 其中：暂估价
29 | 010901002001 | 型材屋面 | 1.型材品种、规格:屋面彩钢夹芯板 2.材料品种、规格:压型彩钢板δ0.5+岩棉夹芯板δ50+压型彩钢板δ0.4 3.含立面彩钢板夹芯板，水平及垂直运输、超高增加费，脚手架搭拆，工完场清、已完工程成品保护 4.未尽事宜，详见消防评估整改意见书、招标人要求及有关规范并执行现行国家及部颁设计、施工、验收有关规范、规程 | m2 | 319.86
30 | 010902007001 | 屋面天沟、檐沟 | 1.名称:屋脊板、檐口封堵板 2.材料品种、规格:压型彩钢板δ1.0 3.含水平及垂直运输、超高增加费，脚手架搭拆，工完场清、已完工程成品保护 4.未尽事宜，详见消防评估整改意见书、招标人要求及有关规范并执行现行国家及部颁设计、施工、验收有关规范、规程 | m | 118.6
本页小计
注：为计取规费等的使用，可在表中增设其中：“定额人工费”。
表—08
分部分项工程和单价措施项目清单与计价表
工程名称：江苏省赣榆中等专业学校校园消防审验历史遗留问题整改施工工程项目 | [5 empty] | 标段： |  |  | 第 16 页 共 25 页
序号 | 项目编码 | 项目名称 | 项目特征描述 | 计量单位 | 工程量 |  | 金额（元）
[7 empty] | 综合单价 | 综合合价 |  | 其中：暂估价
31 | 030412004007 | 装饰灯 | 1.名称:应急照明灯，按照消防评估整改意见书布置 2.含水平及垂直运输、工完场清、已完工程成品保护 3.未尽事宜，详见消防评估整改意见书、招标人要求及有关规范并执行现行国家及部颁设计、施工、验收有关规范、规程 | 套 | 60
32 | 030412004008 | 装饰灯 | 1.名称:疏散指示灯，按照消防评估整改意见书布置 2.含水平及垂直运输、工完场清、已完工程成品保护 3.未尽事宜，详见消防评估整改意见书、招标人要求及有关规范并执行现行国家及部颁设计、施工、验收有关规范、规程 | 套 | 60
本页小计
注：为计取规费等的使用，可在表中增设其中：“定额人工费”。
表—08
分部分项工程和单价措施项目清单与计价表
工程名称：江苏省赣榆中等专业学校校园消防审验历史遗留问题整改施工工程项目 | [5 empty] | 标段： |  |  | 第 17 页 共 25 页
序号 | 项目编码 | 项目名称 | 项目特征描述 | 计量单位 | 工程量 |  | 金额（元）
[7 empty] | 综合单价 | 综合合价 |  | 其中：暂估价
33 | 030412004009 | 装饰灯 | 1.名称:安全出口标志灯，按照消防评估整改意见书布置 2.含水平及垂直运输、工完场清、已完工程成品保护 3.未尽事宜，详见消防评估整改意见书、招标人要求及有关规范并执行现行国家及部颁设计、施工、验收有关规范、规程 | 套 | 18
34 | 030411006003 | 接线盒 | 1.名称:钢制86接线盒 2.安装形式:明装 3.含水平及垂直运输、工完场清、已完工程成品保护 4.未尽事宜，详见消防评估整改意见书、招标人要求及有关规范并执行现行国家及部颁设计、施工、验收有关规范、规程 | 个 | 138
本页小计
注：为计取规费等的使用，可在表中增设其中：“定额人工费”。
表—08
分部分项工程和单价措施项目清单与计价表
工程名称：江苏省赣榆中等专业学校校园消防审验历史遗留问题整改施工工程项目 | [5 empty] | 标段： |  |  | 第 18 页 共 25 页
序号 | 项目编码 | 项目名称 | 项目特征描述 | 计量单位 | 工程量 |  | 金额（元）
[7 empty] | 综合单价 | 综合合价 |  | 其中：暂估价
35 | 030411001003 | 配管 | 1.名称:电线管 2.材质:JDG 3.规格:DN20 4.配置形式:明配 5.含水平及垂直运输 6.未尽事宜，详见消防评估整改意见书、招标人要求及有关规范并执行现行国家及部颁设计、施工、验收有关规范、规程 | m | 1446
36 | 030411004003 | 配线 | 1.名称:管内穿线 2.型号:WDZN-BYJ 3.规格:2.5mm2 4.材质:铜芯 5.含水平及垂直运输、工完场清、已完工程成品保护 6.未尽事宜，详见消防评估整改意见书、招标人要求及有关规范并执行现行国家及部颁设计、施工、验收有关规范、规程 | m | 4627.2
本页小计
注：为计取规费等的使用，可在表中增设其中：“定额人工费”。
表—08
分部分项工程和单价措施项目清单与计价表
工程名称：江苏省赣榆中等专业学校校园消防审验历史遗留问题整改施工工程项目 | [5 empty] | 标段： |  |  | 第 19 页 共 25 页
序号 | 项目编码 | 项目名称 | 项目特征描述 | 计量单位 | 工程量 |  | 金额（元）
[7 empty] | 综合单价 | 综合合价 |  | 其中：暂估价
37 | 030607002001 | 手动开启装置 | 1.名称:自然排烟窗手动开启装置 2.含按照规范开启更换原窗，水平及垂直运输、工完场清、已完工程成品保护 3.未尽事宜，详见消防评估整改意见书、招标人要求及有关规范并执行现行国家及部颁设计、施工、验收有关规范、规程 | 套 | 6
实训楼
38 | 011606003001 | 天棚面龙骨及饰面拆除 | 1.名称:拆除厨房吊顶 2.龙骨及饰面种类:木龙骨PVC，含灯具、灭蝇灯等所有天棚附着物 3.不分高度，综合考虑拆除物水平垂直运输、脚手架搭拆，拆除物运至招标人指定地点，工完场清，成品保护 4.未尽事宜，详见消防评估整改意见书、招标人要求及有关规范并执行现行国家及部颁设计、施工、验收有关规范、规程 | m2 | 59.45
本页小计
注：为计取规费等的使用，可在表中增设其中：“定额人工费”。
表—08
分部分项工程和单价措施项目清单与计价表
工程名称：江苏省赣榆中等专业学校校园消防审验历史遗留问题整改施工工程项目 | [5 empty] | 标段： |  |  | 第 20 页 共 25 页
序号 | 项目编码 | 项目名称 | 项目特征描述 | 计量单位 | 工程量 |  | 金额（元）
[7 empty] | 综合单价 | 综合合价 |  | 其中：暂估价
39 | 011302001001 | 吊顶天棚 | 1.吊顶形式、吊杆规格、高度:镀锌φ8吊杆 2.龙骨材料种类、规格、中距:轻钢龙骨 3.层材料品种、规格:铝扣板，含灯具等所有天棚附着物好的恢复 4.含四周边条，水平及垂直运输、超高增加费，脚手架搭拆，工完场清、已完工程成品保护 5.未尽事宜，详见消防评估整改意见书、招标人要求及有关规范并执行现行国家及部颁设计、施工、验收有关规范、规程 | m2 | 59.45
40 | 030412004010 | 装饰灯 | 1.名称:应急照明灯，按照消防评估整改意见书布置 2.含水平及垂直运输、工完场清、已完工程成品保护 3.未尽事宜，详见消防评估整改意见书、招标人要求及有关规范并执行现行国家及部颁设计、施工、验收有关规范、规程 | 套 | 67
本页小计
注：为计取规费等的使用，可在表中增设其中：“定额人工费”。
表—08
分部分项工程和单价措施项目清单与计价表
工程名称：江苏省赣榆中等专业学校校园消防审验历史遗留问题整改施工工程项目 | [5 empty] | 标段： |  |  | 第 21 页 共 25 页
序号 | 项目编码 | 项目名称 | 项目特征描述 | 计量单位 | 工程量 |  | 金额（元）
[7 empty] | 综合单价 | 综合合价 |  | 其中：暂估价
41 | 030412004011 | 装饰灯 | 1.名称:疏散指示灯，按照消防评估整改意见书布置 2.含水平及垂直运输、工完场清、已完工程成品保护 3.未尽事宜，详见消防评估整改意见书、招标人要求及有关规范并执行现行国家及部颁设计、施工、验收有关规范、规程,按照规范要求现场区分单双向安装，投标报价综合考虑 | 套 | 67
42 | 030412004012 | 装饰灯 | 1.名称:安全出口标志灯，按照消防评估整改意见书布置 2.含水平及垂直运输、工完场清、已完工程成品保护 3.未尽事宜，详见消防评估整改意见书、招标人要求及有关规范并执行现行国家及部颁设计、施工、验收有关规范、规程 | 套 | 21
本页小计
注：为计取规费等的使用，可在表中增设其中：“定额人工费”。
表—08
分部分项工程和单价措施项目清单与计价表
工程名称：江苏省赣榆中等专业学校校园消防审验历史遗留问题整改施工工程项目 | [5 empty] | 标段： |  |  | 第 22 页 共 25 页
序号 | 项目编码 | 项目名称 | 项目特征描述 | 计量单位 | 工程量 |  | 金额（元）
[7 empty] | 综合单价 | 综合合价 |  | 其中：暂估价
43 | 030411006004 | 接线盒 | 1.名称:钢制86接线盒 2.安装形式:明装 3.含水平及垂直运输、工完场清、已完工程成品保护 4.未尽事宜，详见消防评估整改意见书、招标人要求及有关规范并执行现行国家及部颁设计、施工、验收有关规范、规程 | 个 | 155
44 | 030411001004 | 配管 | 1.名称:电线管 2.材质:JDG 3.规格:DN20 4.配置形式:明配 5.含水平及垂直运输 6.未尽事宜，详见消防评估整改意见书、招标人要求及有关规范并执行现行国家及部颁设计、施工、验收有关规范、规程 | m | 1625.5
本页小计
注：为计取规费等的使用，可在表中增设其中：“定额人工费”。
表—08
分部分项工程和单价措施项目清单与计价表
工程名称：江苏省赣榆中等专业学校校园消防审验历史遗留问题整改施工工程项目 | [5 empty] | 标段： |  |  | 第 23 页 共 25 页
序号 | 项目编码 | 项目名称 | 项目特征描述 | 计量单位 | 工程量 |  | 金额（元）
[7 empty] | 综合单价 | 综合合价 |  | 其中：暂估价
45 | 030411004004 | 配线 | 1.名称:管内穿线 2.型号:WDZN-BYJ 3.规格:2.5mm2 4.材质:铜芯 5.含水平及垂直运输、工完场清、已完工程成品保护 6.未尽事宜，详见消防评估整改意见书、招标人要求及有关规范并执行现行国家及部颁设计、施工、验收有关规范、规程 | m | 5201.6
46 | 03B001 | 原敞开式外廊被改造为封闭式外廊，拆除恢复 | 1.名称:原敞开式外廊被改造为封闭式外廊 2.内容:恢复原有状况或按要求划分防火分区设置排烟设施 3.含水平及垂直运输、工完场清、已完工程成品保护 4.未尽事宜，详见消防评估整改意见书、招标人要求及有关规范并执行现行国家及部颁设计、施工、验收有关规范、规程 | 项 | 1
室外
本页小计
注：为计取规费等的使用，可在表中增设其中：“定额人工费”。
表—08
分部分项工程和单价措施项目清单与计价表
工程名称：江苏省赣榆中等专业学校校园消防审验历史遗留问题整改施工工程项目 | [5 empty] | 标段： |  |  | 第 24 页 共 25 页
序号 | 项目编码 | 项目名称 | 项目特征描述 | 计量单位 | 工程量 |  | 金额（元）
[7 empty] | 综合单价 | 综合合价 |  | 其中：暂估价
47 | 040205006006 | 消防车道划线及消防标识 | 1.名称:消防车道划线及标识 2.工艺:划线热熔、标识温漆 3.线型:宽度150mm，(4400+3400)*2道黄色油漆 4.字体尺寸:“消防车道 禁止占用”单字宽*高=600mm*750mm 5.未尽事宜，详见消防评估整改意见书、招标人要求及有关规范并执行现行国家及部颁设计、施工、验收有关规范、规程 | 套 | 25
48 | 080802013001 | 水泵接合器系统标识 | 1.名称:水泵接合器系统标识 2.内容:按照规范要求设置所属系统标识，并应标明供水系统、供水范围及额度电压 3.未尽事宜，详见消防评估整改意见书、招标人要求及有关规范并执行现行国家及部颁设计、施工、验收有关规范、规程 | 块 | 4
本页小计
注：为计取规费等的使用，可在表中增设其中：“定额人工费”。
表—08
分部分项工程和单价措施项目清单与计价表
工程名称：江苏省赣榆中等专业学校校园消防审验历史遗留问题整改施工工程项目 | [5 empty] | 标段： |  |  | 第 25 页 共 25 页
序号 | 项目编码 | 项目名称 | 项目特征描述 | 计量单位 | 工程量 |  | 金额（元）
[7 empty] | 综合单价 | 综合合价 |  | 其中：暂估价
49 | 030905002004 | 室外附属管网测漏维修 | 1.名称:室外附属管网测漏维修 2.施工内容:室外管道（含阀门、管件、支架、水池进水阀门）检测检漏、维修、更换、防腐、调试、试压、吹扫，凿洞槽及其修复，井维修更新、土方、路面破除恢复、绿化破坏恢复、室外障碍物破除及恢复，水平运输、垂直运输、拆除物及渣土运至发包人指定地点，工完场清，成品保护等等所有完成且验收合格的有关室外消防管道所有内容，投标人综合考虑报价，结算时不再调整。 3.未尽事宜，详见消防评估整改意见书、招标人要求及有关规范并执行现行国家及部颁设计、施工、验收有关规范、规程 | 项 | 1
分部分项合计
措施项目
50 | 031301017001 | 脚手架搭拆 |  | 项 | 1
单价措施合计
本页小计
合 计
注：为计取规费等的使用，可在表中增设其中：“定额人工费”。
表—08

## 表-11 总价措施项目清单与计价表
总价措施项目清单与计价表
工程名称：江苏省赣榆中等专业学校校园消防审验历史遗留问题整改施工工程项目 |  |  |  | 标段： |  |  |  | 第 1 页 共 3 页
序号 | 项目编码 | 项目名称 | 计算基础 |  | 费率 (%) | 金额 (元) | 调整 费率 (%) |  | 调整后 金额(元) | 备注
1 | 031302001001 | 安全文明施工费
1.1 | 1.1 | 基本费 | 分部分项合计+技术措施项目合计-分部分项设备费-技术措施项目设备费 |  | 1.5
1.2 | 1.2 | 增加费 | 分部分项合计+技术措施项目合计-分部分项设备费-技术措施项目设备费 |  | 0
1.3 | 1.3 | 扬尘污染防治增加费 | 分部分项合计+技术措施项目合计-分部分项设备费-技术措施项目设备费 |  | 0.21
2 | 031302010001 | 按质论价 | 分部分项合计+技术措施项目合计-分部分项设备费-技术措施项目设备费 |  | 0
3 | 031302002001 | 夜间施工 | 分部分项合计+技术措施项目合计-分部分项设备费-技术措施项目设备费
4 | 031302003001 | 非夜间施工照明 | 分部分项合计+技术措施项目合计-分部分项设备费-技术措施项目设备费 | [6 empty] | 在计取非夜间施工照明费时，建筑工程、仿古工程、修缮土建部分仅地下室（地宫）部分可计取；单独装饰、安装工程、园林绿化工程、修缮安装部分仅特殊施工部位内施工项目可计取
5 | 031302004001 | 二次搬运 | 分部分项合计+技术措施项目合计-分部分项设备费-技术措施项目设备费
6 | 031302005001 | 冬雨季施工 | 分部分项合计+技术措施项目合计-分部分项设备费-技术措
编制人（造价人员）： |  |  |  | 复核人（造价工程师）：
表-11
总价措施项目清单与计价表
工程名称：江苏省赣榆中等专业学校校园消防审验历史遗留问题整改施工工程项目 |  |  |  | 标段： |  |  |  | 第 2 页 共 3 页
序号 | 项目编码 | 项目名称 | 计算基础 |  | 费率 (%) | 金额 (元) | 调整 费率 (%) |  | 调整后 金额(元) | 备注
施项目设备费
7 | 031302006001 | 已完工程及设备保护 | 分部分项合计+技术措施项目合计-分部分项设备费-技术措施项目设备费
8 | 031302008001 | 临时设施 | 分部分项合计+技术措施项目合计-分部分项设备费-技术措施项目设备费
9 | 031302009001 | 赶工措施 | 分部分项合计+技术措施项目合计-分部分项设备费-技术措施项目设备费
10 | 031302011001 | 住宅分户验收 | 分部分项合计+技术措施项目合计-分部分项设备费-技术措施项目设备费 | [6 empty] | 在计取住宅分户验收时，大型土石方工程、桩基工程和地下室部分不计入计费基础
11 | 031302012001 | 建筑工人实名制 | 分部分项合计+技术措施项目合计-分部分项设备费-技术措施项目设备费 | [6 empty] | 建筑工人实名制设备由建筑工人工资专用账户开户银行提供的，建筑工人实名制费用按表中费率乘以0.5系数计取
12 | 031302015001 | 智慧工地费用 | 分部分项合计+技术措施项目合计-分部分项设备费-技术措施项目设备费
13 | 031302013001 | 特殊施工降效 | 分部分项合计+技术措施项目合计-分部分项设备费-技术措施项目设备费
14 | 031302014001 | 协管费 | 分部分项合计+技术措施项目合计-分部分项设备费-技术措施项目设备费
编制人（造价人员）： |  |  |  | 复核人（造价工程师）：
表-11
总价措施项目清单与计价表
工程名称：江苏省赣榆中等专业学校校园消防审验历史遗留问题整改施工工程项目 |  |  |  | 标段： |  |  |  | 第 3 页 共 3 页
合 计
编制人（造价人员）： |  |  |  | 复核人（造价工程师）：
表-11

## 表-12 其他项目清单与计价汇总表
其他项目清单与计价汇总表
工程名称：江苏省赣榆中等专业学校校园消防审验历史遗留问题整改施工工程项目 |  | 标段： |  |  | 第 1 页 共 1 页
序号 | 项目名称 |  | 金额（元） | 结算金额（元） |  | 备注
一 | 其他项目
1 | 暂列金额 |  | 54728.25 |  |  | 明细详见表-12-1
2 | 暂估价
2.1 | 材料(工程设备)暂估价 |  | - |  |  | 明细详见表-12-2
2.2 | 专业工程暂估价 |  |  |  |  | 明细详见表-12-3
3 | 计日工 |  |  |  |  | 明细详见表-12-4
4 | 总承包服务费 |  |  |  |  | 明细详见表-12-5
5 | 索赔与现场签证 |  | - |  |  | 明细详见表-12-6
合 计 |  |  | 54728.25 |  |  | —
表—12

## 表-12-1 暂列金额表
暂列金额明细表
工程名称：江苏省赣榆中等专业学校校园消防审验历史遗留问题整改施工工程项目 |  | 标段： |  |  | 第 1 页 共 1 页
序号 | 名称 |  | 计量单位 | 暂定金额 |  | 备注
1 | 预备金 |  | 项 | 54728.25
合 计 |  |  |  | 54728.25
表—12—1

## 表-13 规费、税金项目清单与计价表
规费、税金项目清单与计价表
工程名称：江苏省赣榆中等专业学校校园消防审验历史遗留问题整改施工工程项目 |  |  | 标段： |  | 第 1 页 共 1 页
序号 | 项目名称 | 计算基础 |  | 计算基数 |  | 计算费率(%) | 金额(元)
1 | 规费 | 社会保险费+住房公积金+环境保护税
1.1 | 社会保险费 | 分部分项工程+措施项目+其他项目-分部分项设备费-技术措施项目设备费 |  |  |  | 2.4
1.2 | 住房公积金 | 分部分项工程+措施项目+其他项目-分部分项设备费-技术措施项目设备费 |  |  |  | 0.42
1.3 | 环境保护税 | 分部分项工程+措施项目+其他项目-分部分项设备费-技术措施项目设备费 |  |  |  | 0
2 | 税金 | 分部分项工程+措施项目+其他项目+规费-(甲供材料费+甲供主材费+甲供设备费)/1.01 |  |  |  | 9
合 计
表—13