## 1.1 扉-2 扉页
|  | 2025年泰兴市河失镇三格式户厕改造项目 |  |  |  |  | 工程
招 标 控 制 价
| 招标控制价（小写）： |  |  | 673837.51
| （大写）： |  |  | 陆拾柒万叁仟捌佰叁拾柒元伍角壹分
| 招 标 人： |  |  |  | 造价咨询人：
|  |  | （单位盖章） |  |  | （单位资质专用章）
| 法定代表人 或其授权人： |  |  |  | 法定代表人 或其授权人：
|  |  | （签字或盖章） |  |  | （签字或盖章）
| 编 制 人： |  |  |  | 复 核 人：
|  |  | （造价人员签字盖专用章） |  |  | （造价工程师签字盖专用章）
| 编 制 时 间： |  | 2024年03月25日 |  | 复 核 时 间： | 2024年03月25日

## 2.1 表-03 单项工程招标控制价表
单项工程招标控制价表
工程名称：新建288座三格式户厕 |  |  |  |  | 第1页 共1页
序号 | 单位工程名称 |  | 金额(元) | 其中：(元)
|  |  |  | 暂估价 |  | 安全文明 施工费 | 规费
1 | 新建288座三格式户厕 |  | 633613.99 |  |  | 7836.97 | 24872.20
2 | 改造35座三格式户厕 |  | 40223.52 |  |  | 497.51 | 1578.96
合 计 |  |  | 673837.51 |  |  | 8334.48 | 26451.16
【新点2013清单造价江苏版 V10.3.6】

## 3.1 表-04 单位工程招标控制价表(南京)
单位工程招标控制价表
工程名称：新建288座三格式户厕 |  |  | 标段： |  | 第1页 共1页
序号 | 汇总内容 |  |  | 金额(元) | 其中:暂估价(元)
1 | 分部分项工程费 |  |  | 522464.83
1.1 | 人工费 |  |  | 133428.20
1.2 | 材料费 |  |  | 325603.53
1.3 | 施工机具使用费 |  |  | 9185.96
1.4 | 企业管理费 |  |  | 37110.24
1.5 | 利润 |  |  | 17136.90
2 | 措施项目费 |  |  | 7836.97
2.1 | 单价措施项目费
2.2 | 总价措施项目费 |  |  | 7836.97
2.2.1 | 其中：安全文明施工措施费 |  |  | 7836.97
3 | 其他项目费 |  |  | 26123.24
3.1 | 其中：暂列金额 |  |  | 26123.24
3.2 | 其中：专业工程暂估
3.3 | 其中：计日工
3.4 | 其中：总承包服务费
4 | 规费 |  |  | 24872.20
4.1 | 社会保险费 |  |  | 21144.15
4.2 | 住房公积金 |  |  | 3728.05
4.3 | 环境保护税
5 | 税金 |  |  | 52316.75
招标控制价合计=1+2+3+4+5-甲供材料费_含设备/1.01 |  |  |  | 633613.99
【新点2013清单造价江苏版 V10.3.6】

## 3.2 表-08 分部分项工程和单价措施项目清单与计价表
分部分项工程和单价措施项目清单与计价表
工程名称：新建288座三格式户厕 |  |  |  |  | 标段： |  |  |  |  | 第1页 共4页
序号 | 项目编码 | 项目名称 | 项目特征描述 |  |  | 计量 单位 | 工程量 | 金额（元）
[8 empty] | 综合单价 | 合价 |  | 其中
暂估价
新建三格式化粪池288座
1 | 010101002001 | 构筑物拆除、废土废碴开挖弃运及化粪池清掏 | 1、总价承包 2、拆除及清掏方式：由施工单位自行考虑 3、弃土弃碴及运距：由施工单位自行考虑（不得随意倾倒甲方辖区内） |  |  | 座 | 288 | 150.00 | 43200.00
2 | 010501003001 | 混凝土垫层 | 1、混凝土种类：非泵送，预拌商品混凝土 2、混凝土强度等级：C15 3、垫层厚度10cm，外沿尺寸1400mm*2350mm（池壁外侧超宽75mm） 4、浇筑前基坑底预压整平，需立模浇筑，振捣密实 |  |  | m3 | 94.75 | 688.67 | 65251.48
3 | 010514002001 | 现浇钢筋混凝土盖板 | 1、构件类型及规格：整体式预制钢筋混凝土盖板，尺寸参照泰农发〔2025〕5号文《关于下达2025年度泰兴市农村户厕改造 目标任务的通知》，盖板厚度8cm 2、混凝土强度等级：C25 3、浇筑要求：盖板大小与粪池外沿吻合(1250mm*2200mm)，第一、二格应密封，在第一格盖板上 设置40*40厘米方形出渣口并预留排气孔，第三格盖板上设置40*60厘米长方形出粪口，并配两只树脂复合材料井盖，需立模浇筑，振捣密实 |  |  | m3 | 54.14 | 727.36 | 39379.27
本页小计 | [8 empty] | 147830.75
【新点2013清单造价江苏版 V10.3.6】
分部分项工程和单价措施项目清单与计价表
工程名称：新建288座三格式户厕 |  |  |  |  | 标段： |  |  |  |  | 第2页 共4页
序号 | 项目编码 | 项目名称 | 项目特征描述 |  |  | 计量 单位 | 工程量 | 金额（元）
[8 empty] | 综合单价 | 合价 |  | 其中
暂估价
4 | 010515002001 | 预制盖板钢筋网片制作 | 1、钢筋种类、规格：6#、HRB400 2、绑扎方式：双向间距5cm加密布置，单层钢筋网片，钢筋保护层厚度不低于2cm |  |  | t | 6.038 | 4678.78 | 28250.47
5 | 010401003001 | 实心砖墙 | 1、砖品种、规格、强度等级：M10标准砖，240*115*53 2、墙体类型：实心12砖墙 3、砂浆强度等级、配合比：Mb7.5混合砂浆 4、砖墙高度应高于地面5-10cm，防止雨水倒灌 |  |  | m3 | 348.36 | 492.69 | 171633.49
6 | 011201001001 | 化粪池壁、池底抹灰 | 1、抹灰厚度：2cm 2、勾缝、抹面要求：抹面要求密实、光滑，内壁和池底板全抹，外壁地面以下20cm以上抹面，保证无渗漏 3、砂浆强度等级、配合比：原浆勾缝后用1：2.5防水砂浆抹面 |  |  | m2 | 4353.98 | 22.81 | 99314.28
本页小计 | [8 empty] | 299198.24
【新点2013清单造价江苏版 V10.3.6】
分部分项工程和单价措施项目清单与计价表
工程名称：新建288座三格式户厕 |  |  |  |  | 标段： |  |  |  |  | 第3页 共4页
序号 | 项目编码 | 项目名称 | 项目特征描述 |  |  | 计量 单位 | 工程量 | 金额（元）
[8 empty] | 综合单价 | 合价 |  | 其中
暂估价
7 | 010902004001 | pvc管件、排气口购置安装 | 1、材质及规格：PVC硬聚氯乙烯管壁厚不小于5毫米 2、连接形式：胶水粘结 3、排气管设置在第一格盖板边角处，管径不小于10厘米，在盖板上预留孔洞，高度不少于75厘米 4、过粪管用内径不小于10厘米、壁厚不小于5毫米的PVC塑料倒L型管挂地隔墙上，第一格与第二格间过粪管下端（粪液进口）位置在第一格的下1/3处，距离池底40厘米处；第二格与第三格过粪管下端（粪液进口）位置在第二格的上1/3或中部1/2处，距离池底55-60厘米；过粪管的上端是粪液的流出口，距离池底不低于1米，距离池顶15-20厘米。进粪管、过粪管平面应对角布置（S型），增加粪水的停留沉淀时间，以免鲜新粪便直接进入第二格或第三格 5、进粪管采用PVC管内径不少于15厘米，第一格有效深度为1米的化粪池，其进粪口脚距池底50厘米 6、出粪口：第三格出粪口应接入污水管网 |  |  | 座 | 288 | 159.34 | 45889.92
本页小计 | [8 empty] | 45889.92
【新点2013清单造价江苏版 V10.3.6】
分部分项工程和单价措施项目清单与计价表
工程名称：新建288座三格式户厕 |  |  |  |  | 标段： |  |  |  |  | 第4页 共4页
序号 | 项目编码 | 项目名称 | 项目特征描述 |  |  | 计量 单位 | 工程量 | 金额（元）
[8 empty] | 综合单价 | 合价 |  | 其中
暂估价
8 | 01B001 | 复合材料井盖购置安装 | 1、尺寸：400*400方形井盖，厚度40mm；400*600矩形井盖，厚度40mm，每组各一个 2、材料：树脂复合型 |  |  | 组 | 288 | 88.73 | 25554.24
9 | 011505004001 | 复合盖拉手 | 1、方形井盖居中设置一个不锈钢拉手 2、矩形井盖两侧各设置一个不锈钢拉手 |  |  | 个 | 864 | 4.62 | 3991.68
|  | 分部小计 | [6 empty] | 522464.83
|  | 分部分项合计 | [6 empty] | 522464.83
本页小计 | [8 empty] | 29545.92
合 计 | [8 empty] | 522464.83
【新点2013清单造价江苏版 V10.3.6】

## 3.3 表-11 总价措施项目清单与计价表
总价措施项目清单与计价表
工程名称：新建288座三格式户厕 | [5 empty] | 标段： |  |  |  |  | 第1页 共3页
序号 | 项目编码 | 项目名称 |  | 计算基础 | 费率（%） |  | 金额（元） |  | 调整 费率（%） | 调整后 金额（元） |  | 备注
1 | 011707001001 | 安全文明施工费 |  |  | 100.000 |  | 7836.97
1.1 |  | 基本费 |  | 分部分项合计+单价措施项目合计-除税工程设备费 | 1.500 |  | 7836.97
1.2 |  | 增加费 |  | 分部分项合计+单价措施项目合计-除税工程设备费
1.3 |  | 扬尘污染防治增加费 |  | 分部分项合计+单价措施项目合计-除税工程设备费
2 | 011707002001 | 夜间施工 |  | 分部分项合计+单价措施项目合计-除税工程设备费
3 | 011707003001 | 非夜间施工照明 |  | 分部分项合计+单价措施项目合计-除税工程设备费 | [7 empty] | 在计取非夜间施工照明费时，建筑工程、仿古工程、修缮土建部分仅地下室（地宫）部分可计取；单独装饰、安装工程、园林绿化工程、修缮安装部分仅特殊施工部位内施工项目可计取
4 | 011707004001 | 二次搬运 |  | 分部分项合计+单价措施项目合计-除税工程设备费
5 | 011707005001 | 冬雨季施工 |  | 分部分项合计+单价措施项目合计-除税工程设备费
【新点2013清单造价江苏版 V10.3.6】
编制人（造价人员）： | [7 empty] | 复核人（造价工程师）：
总价措施项目清单与计价表
工程名称：新建288座三格式户厕 | [5 empty] | 标段： |  |  |  |  | 第2页 共3页
序号 | 项目编码 | 项目名称 |  | 计算基础 | 费率（%） |  | 金额（元） |  | 调整 费率（%） | 调整后 金额（元） |  | 备注
6 | 011707006001 | 地上、地下设施、建筑物的临时保护设施 |  | 分部分项合计+单价措施项目合计-除税工程设备费
7 | 011707007001 | 已完工程及设备保护 |  | 分部分项合计+单价措施项目合计-除税工程设备费
8 | 011707008001 | 临时设施 |  | 分部分项合计+单价措施项目合计-除税工程设备费
9 | 011707009001 | 赶工措施 |  | 分部分项合计+单价措施项目合计-除税工程设备费
10 | 011707010001 | 工程按质论价 |  | 分部分项合计+单价措施项目合计-除税工程设备费
11 | 011707011001 | 住宅分户验收 |  | 分部分项合计+单价措施项目合计-除税工程设备费 | [7 empty] | 在计取住宅分户验收时，大型土石方工程、桩基工程和地下室部分不计入计费基础
12 | 011707012001 | 建筑工人实名制费用 |  | 分部分项合计+单价措施项目合计-除税工程设备费 | [7 empty] | 建筑工人实名制设备由建筑工人工资专用账户开户银行提供的，建筑工人实名制费用按表中费率乘以0.5系数计取
13 | 011707091001 | 特殊条件下施工增加费 |  | 分部分项合计+单价措施项目合计-除税工程设备费
【新点2013清单造价江苏版 V10.3.6】
编制人（造价人员）： | [7 empty] | 复核人（造价工程师）：
总价措施项目清单与计价表
工程名称：新建288座三格式户厕 | [5 empty] | 标段： |  |  |  |  | 第3页 共3页
序号 | 项目编码 | 项目名称 |  | 计算基础 | 费率（%） |  | 金额（元） |  | 调整 费率（%） | 调整后 金额（元） |  | 备注
14 | 011707015001 | 智慧工地费用 |  | 分部分项合计+单价措施项目合计-除税工程设备费 | [7 empty] | 现场安全隐患排查、人员信息动态管理、扬尘管控视频监控、高处作业防护预警、危大工程监测预警和集成平台等设备、软件和管理费用。
合 计 | [6 empty] | 7836.97
【新点2013清单造价江苏版 V10.3.6】
编制人（造价人员）： | [7 empty] | 复核人（造价工程师）：

## 3.4 表-13 规费、税金项目计价表
规费、税金项目计价表
工程名称：新建288座三格式户厕 |  |  |  | 标段： |  |  |  | 第1页 共1页
序号 | 项目名称 |  | 计算基础 |  | 计算基数(元) |  | 计算费率(％) |  | 金额(元)
1 | 规费 |  | 环境保护税+社会保险费+住房公积金 |  | 24872.20 |  | 100.000 |  | 24872.20
1.1 | 社会保险费 |  | 分部分项工程费+措施项目费+其他项目费-除税工程设备费 |  | 556425.04 |  | 3.800 |  | 21144.15
1.2 | 住房公积金 |  | 分部分项工程费+措施项目费+其他项目费-除税工程设备费 |  | 556425.04 |  | 0.670 |  | 3728.05
1.3 | 环境保护税 |  | 分部分项工程费+措施项目费+其他项目费-除税工程设备费 |  | 556425.04
2 | 税金 |  | 分部分项工程费+措施项目费+其他项目费+规费-除税甲供材料和甲供设备费/1.01 |  | 581297.24 |  | 9.000 |  | 52316.75
合 计 | [8 empty] | 77188.95
【新点2013清单造价江苏版 V10.3.6】
编制人（造价人员）： | [5 empty] | 复核人（造价工程师）：

## 3.5 承包人供应主要材料一览表
承包人供应主要材料一览表
工程名称：新建288座三格式户厕 | [5 empty] | 标段： |  |  |  | 第1页 共1页
序号 | 材料编码 | 材料名称 |  | 规格、型号等要求 | 单位 |  | 数量 | 单价(元) | 合价(元) |  | 备注
1 | 01010100 | 钢筋 |  | 综合 | t |  | 5.656574 | 3158.75 | 17867.70
2 | 02090101~1 | 塑料薄膜 |  |  | m2 |  | 321.5916 | 0.69 | 221.90
3 | 02110927 | 接头板材 |  | PVC | kg |  | 16.89984 | 22.30 | 376.87
4 | 03410205 | 电焊条 |  | J422 | kg |  | 25.232754 | 4.97 | 125.41
5 | 03515100 | 圆钉 |  |  | kg |  | 7.690576 | 4.97 | 38.22
6 | 03570237 | 镀锌铁丝 |  | 22# | kg |  | 26.064597 | 4.72 | 123.02
7 | 04010611 | 水泥 |  | 32.5级 | kg |  | 54556.2804 | 0.26 | 14277.38
8 | 04010611~1 | 复合硅酸盐水泥 |  | 32.5级 | kg |  | 25196.8675 | 0.26 | 6594.02
9 | 04030107 | 中砂 |  |  | t |  | 238.557344 | 150.57 | 35919.58
10 | 04030107~1 | 中(粗)砂 |  |  | t |  | 82.995789 | 150.57 | 12496.68
11 | 04050207 | 碎石 |  | 5～40 | t |  | 120.598748 | 138.92 | 16753.58
12 | 04090120 | 石灰膏 |  |  | m3 |  | 3.466182 | 174.86 | 606.10
13 | 04135500 | 标准砖 |  | 240×115×53 | 百块 |  | 1950.816 | 38.86 | 75808.71
14 | 05030600 | 普通木成材 |  |  | m3 |  | 0.0828 | 1064.75 | 88.16
15 | 05030600~1 | 普通成材 |  |  | m3 |  | 1.070985 | 1064.75 | 1140.33
16 | 10230318~1 | 不锈钢拉手 |  |  | 个 |  | 864 | 1.77 | 1529.28
17 | 12333513 | 脱模剂 |  |  | kg |  | 37.2661 | 17.15 | 639.11
18 | 12413501 | 胶水 |  |  | kg |  | 5.184 | 10.72 | 55.57
19 | 14310714 | PVC-U硬聚氯乙烯管 |  | dn100 | m |  | 581.76 | 22.18 | 12903.44
20 | 14310715~1 | PVC-U硬聚氯乙烯管 |  | dn150 | m |  | 465.408 | 33.13 | 15418.97
21 | 31012504 | 模板嵌缝料 |  |  | kg |  | 18.63305 | 2.76 | 51.43
22 | 31150101 | 水 |  |  | m3 |  | 298.932661 | 4.60 | 1375.09
23 | 31150301 | 电 |  |  | kW·h |  | 18.571 | 0.59 | 10.96
24 | 32011111 | 组合钢模板 |  |  | kg |  | 219.86999 | 4.29 | 943.24
25 | 32020115 | 零星卡具 |  |  | kg |  | 297.565318 | 4.18 | 1243.82
26 | 32020132 | 钢管支撑 |  |  | kg |  | 122.802704 | 3.59 | 440.86
27 | 80010124~1 | 水泥砂浆 1:2.5 |  |  | m3 |  | 8.28 | 338.08 | 2799.30
28 | 80212116 | 预拌混凝土(非泵送)C25 |  |  | m3 |  | 55.2228 | 499.17 | 27565.57
29 | CL-D00001 | 160mm弯头安装 |  |  | 个 |  | 288 | 15.97 | 4599.36
30 | CL-D00002 | 100mm弯头安装 |  |  | 个 |  | 576 | 7.54 | 4343.04
31 | CL-D00003 | 400*400方形井盖购置安装 |  | D400 | 个 |  | 288 | 35.49 | 10221.12
32 | CL-D00004 | 构筑物拆除、废土废碴开挖弃运及化粪池清掏 |  |  | 座 |  | 288 | 150.00 | 43200.00
合计 | [8 empty] | 309777.82
【新点2013清单造价江苏版 V10.3.6】

## 4.1 表-04 单位工程招标控制价表(南京)
单位工程招标控制价表
工程名称：改造35座三格式户厕 |  |  | 标段： |  | 第1页 共1页
序号 | 汇总内容 |  |  | 金额(元) | 其中:暂估价(元)
1 | 分部分项工程费 |  |  | 33167.47
1.1 | 人工费 |  |  | 7360.29
1.2 | 材料费 |  |  | 22452.42
1.3 | 施工机具使用费 |  |  | 404.23
1.4 | 企业管理费 |  |  | 2017.53
1.5 | 利润 |  |  | 933.00
2 | 措施项目费 |  |  | 497.51
2.1 | 单价措施项目费
2.2 | 总价措施项目费 |  |  | 497.51
2.2.1 | 其中：安全文明施工措施费 |  |  | 497.51
3 | 其他项目费 |  |  | 1658.37
3.1 | 其中：暂列金额 |  |  | 1658.37
3.2 | 其中：专业工程暂估
3.3 | 其中：计日工
3.4 | 其中：总承包服务费
4 | 规费 |  |  | 1578.96
4.1 | 社会保险费 |  |  | 1342.29
4.2 | 住房公积金 |  |  | 236.67
4.3 | 环境保护税
5 | 税金 |  |  | 3321.21
招标控制价合计=1+2+3+4+5-甲供材料费_含设备/1.01 |  |  |  | 40223.52
【新点2013清单造价江苏版 V10.3.6】

## 4.2 表-08 分部分项工程和单价措施项目清单与计价表
分部分项工程和单价措施项目清单与计价表
工程名称：改造35座三格式户厕 |  |  |  |  | 标段： |  |  |  |  | 第1页 共4页
序号 | 项目编码 | 项目名称 | 项目特征描述 |  |  | 计量 单位 | 工程量 | 金额（元）
[8 empty] | 综合单价 | 合价 |  | 其中
暂估价
改造35座三格式户厕
1 | 010101002001 | 构筑物拆除、废土废碴开挖弃运及化粪池清掏 | 1、总价承包 2、拆除及清掏方式：由施工单位自行考虑 3、弃土弃碴及运距：由施工单位自行考虑（不得随意倾倒甲方辖区内） |  |  | 座 | 35 | 80.00 | 2800.00
2 | 010514002001 | 现浇钢筋混凝土盖板 | 1、构件类型及规格：整体式预制钢筋混凝土盖板，尺寸参照泰农发〔2025〕5号文《关于下达2025年度泰兴市农村户厕改造 目标任务的通知》，盖板厚度8cm 2、混凝土强度等级：C25 3、浇筑要求：盖板大小与粪池外沿吻合(1250mm*2200mm)，第一、二格应密封，在第一格盖板上 设置40*40厘米方形出渣口并预留排气孔，第三格盖板上设置40*60厘米长方形出粪口，并配两只树脂复合材料井盖，需立模浇筑，振捣密实 |  |  | m3 | 6.58 | 728.68 | 4794.71
3 | 010515002001 | 预制盖板钢筋网片制作 | 1、钢筋种类、规格：6#、HRB400 2、绑扎方式：双向间距5cm加密布置，单层钢筋网片，钢筋保护层厚度不低于2cm |  |  | t | 0.734 | 4678.78 | 3434.22
本页小计 | [8 empty] | 11028.93
【新点2013清单造价江苏版 V10.3.6】
分部分项工程和单价措施项目清单与计价表
工程名称：改造35座三格式户厕 |  |  |  |  | 标段： |  |  |  |  | 第2页 共4页
序号 | 项目编码 | 项目名称 | 项目特征描述 |  |  | 计量 单位 | 工程量 | 金额（元）
[8 empty] | 综合单价 | 合价 |  | 其中
暂估价
4 | 010401003001 | 实心砖墙 | 1、砖品种、规格、强度等级：M10标准砖，240*115*53 2、墙体类型：实心12砖墙 3、砂浆强度等级、配合比：Mb7.5混合砂浆 4、砖墙高度应高于地面5-10cm，防止雨水倒灌 |  |  | m3 | 14.11 | 492.69 | 6951.86
5 | 011201001001 | 化粪池壁、池底抹灰 | 1、抹灰厚度：2cm 2、勾缝、抹面要求：抹面要求密实、光滑，内壁和池底板全抹，外壁地面以下20cm以上抹面，保证无渗漏 3、砂浆强度等级、配合比：原浆勾缝后用1：2.5防水砂浆抹面 |  |  | m2 | 264.81 | 22.73 | 6019.13
本页小计 | [8 empty] | 12970.99
【新点2013清单造价江苏版 V10.3.6】
分部分项工程和单价措施项目清单与计价表
工程名称：改造35座三格式户厕 |  |  |  |  | 标段： |  |  |  |  | 第3页 共4页
序号 | 项目编码 | 项目名称 | 项目特征描述 |  |  | 计量 单位 | 工程量 | 金额（元）
[8 empty] | 综合单价 | 合价 |  | 其中
暂估价
6 | 010902004001 | pvc管件、排气口购置安装 | 1、材质及规格：PVC硬聚氯乙烯管壁厚不小于5毫米 2、连接形式：胶水粘结 3、排气管设置在第一格盖板边角处，管径不小于10厘米，在盖板上预留孔洞，高度不少于75厘米 4、过粪管用内径不小于10厘米、壁厚不小于5毫米的PVC塑料倒L型管挂地隔墙上，第一格与第二格间过粪管下端（粪液进口）位置在第一格的下1/3处，距离池底40厘米处；第二格与第三格过粪管下端（粪液进口）位置在第二格的上1/3或中部1/2处，距离池底55-60厘米；过粪管的上端是粪液的流出口，距离池底不低于1米，距离池顶15-20厘米。进粪管、过粪管平面应对角布置（S型），增加粪水的停留沉淀时间，以免鲜新粪便直接进入第二格或第三格 5、进粪管采用PVC管内径不少于15厘米，第一格有效深度为1米的化粪池，其进粪口脚距池底50厘米 6、出粪口：第三格出粪口应接入污水管网 |  |  | 座 | 35 | 159.34 | 5576.90
本页小计 | [8 empty] | 5576.90
【新点2013清单造价江苏版 V10.3.6】
分部分项工程和单价措施项目清单与计价表
工程名称：改造35座三格式户厕 |  |  |  |  | 标段： |  |  |  |  | 第4页 共4页
序号 | 项目编码 | 项目名称 | 项目特征描述 |  |  | 计量 单位 | 工程量 | 金额（元）
[8 empty] | 综合单价 | 合价 |  | 其中
暂估价
7 | 01B001 | 复合材料井盖购置安装 | 1、尺寸：400*400方形井盖，厚度40mm；400*600矩形井盖，厚度40mm，每组各一个 2、材料：树脂复合型 |  |  | 组 | 35 | 88.73 | 3105.55
8 | 011505004001 | 复合盖拉手 | 1、方形井盖居中设置一个不锈钢拉手 2、矩形井盖两侧各设置一个不锈钢拉手 |  |  | 个 | 105 | 4.62 | 485.10
|  | 分部小计 | [6 empty] | 33167.47
|  | 分部分项合计 | [6 empty] | 33167.47
本页小计 | [8 empty] | 3590.65
合 计 | [8 empty] | 33167.47
【新点2013清单造价江苏版 V10.3.6】

## 4.3 表-11 总价措施项目清单与计价表
总价措施项目清单与计价表
工程名称：改造35座三格式户厕 | [5 empty] | 标段： |  |  |  |  | 第1页 共3页
序号 | 项目编码 | 项目名称 |  | 计算基础 | 费率（%） |  | 金额（元） |  | 调整 费率（%） | 调整后 金额（元） |  | 备注
1 | 011707001001 | 安全文明施工费 |  |  | 100.000 |  | 497.51
1.1 |  | 基本费 |  | 分部分项合计+单价措施项目合计-除税工程设备费 | 1.500 |  | 497.51
1.2 |  | 增加费 |  | 分部分项合计+单价措施项目合计-除税工程设备费
1.3 |  | 扬尘污染防治增加费 |  | 分部分项合计+单价措施项目合计-除税工程设备费
2 | 011707002001 | 夜间施工 |  | 分部分项合计+单价措施项目合计-除税工程设备费
3 | 011707003001 | 非夜间施工照明 |  | 分部分项合计+单价措施项目合计-除税工程设备费 | [7 empty] | 在计取非夜间施工照明费时，建筑工程、仿古工程、修缮土建部分仅地下室（地宫）部分可计取；单独装饰、安装工程、园林绿化工程、修缮安装部分仅特殊施工部位内施工项目可计取
4 | 011707004001 | 二次搬运 |  | 分部分项合计+单价措施项目合计-除税工程设备费
5 | 011707005001 | 冬雨季施工 |  | 分部分项合计+单价措施项目合计-除税工程设备费
【新点2013清单造价江苏版 V10.3.6】
编制人（造价人员）： | [7 empty] | 复核人（造价工程师）：
总价措施项目清单与计价表
工程名称：改造35座三格式户厕 | [5 empty] | 标段： |  |  |  |  | 第2页 共3页
序号 | 项目编码 | 项目名称 |  | 计算基础 | 费率（%） |  | 金额（元） |  | 调整 费率（%） | 调整后 金额（元） |  | 备注
6 | 011707006001 | 地上、地下设施、建筑物的临时保护设施 |  | 分部分项合计+单价措施项目合计-除税工程设备费
7 | 011707007001 | 已完工程及设备保护 |  | 分部分项合计+单价措施项目合计-除税工程设备费
8 | 011707008001 | 临时设施 |  | 分部分项合计+单价措施项目合计-除税工程设备费
9 | 011707009001 | 赶工措施 |  | 分部分项合计+单价措施项目合计-除税工程设备费
10 | 011707010001 | 工程按质论价 |  | 分部分项合计+单价措施项目合计-除税工程设备费
11 | 011707011001 | 住宅分户验收 |  | 分部分项合计+单价措施项目合计-除税工程设备费 | [7 empty] | 在计取住宅分户验收时，大型土石方工程、桩基工程和地下室部分不计入计费基础
12 | 011707012001 | 建筑工人实名制费用 |  | 分部分项合计+单价措施项目合计-除税工程设备费 | [7 empty] | 建筑工人实名制设备由建筑工人工资专用账户开户银行提供的，建筑工人实名制费用按表中费率乘以0.5系数计取
13 | 011707091001 | 特殊条件下施工增加费 |  | 分部分项合计+单价措施项目合计-除税工程设备费
【新点2013清单造价江苏版 V10.3.6】
编制人（造价人员）： | [7 empty] | 复核人（造价工程师）：
总价措施项目清单与计价表
工程名称：改造35座三格式户厕 | [5 empty] | 标段： |  |  |  |  | 第3页 共3页
序号 | 项目编码 | 项目名称 |  | 计算基础 | 费率（%） |  | 金额（元） |  | 调整 费率（%） | 调整后 金额（元） |  | 备注
14 | 011707015001 | 智慧工地费用 |  | 分部分项合计+单价措施项目合计-除税工程设备费 | [7 empty] | 现场安全隐患排查、人员信息动态管理、扬尘管控视频监控、高处作业防护预警、危大工程监测预警和集成平台等设备、软件和管理费用。
合 计 | [6 empty] | 497.51
【新点2013清单造价江苏版 V10.3.6】
编制人（造价人员）： | [7 empty] | 复核人（造价工程师）：

## 4.4 表-13 规费、税金项目计价表
规费、税金项目计价表
工程名称：改造35座三格式户厕 |  |  |  | 标段： |  |  |  | 第1页 共1页
序号 | 项目名称 |  | 计算基础 |  | 计算基数(元) |  | 计算费率(％) |  | 金额(元)
1 | 规费 |  | 环境保护税+社会保险费+住房公积金 |  | 1578.96 |  | 100.000 |  | 1578.96
1.1 | 社会保险费 |  | 分部分项工程费+措施项目费+其他项目费-除税工程设备费 |  | 35323.35 |  | 3.800 |  | 1342.29
1.2 | 住房公积金 |  | 分部分项工程费+措施项目费+其他项目费-除税工程设备费 |  | 35323.35 |  | 0.670 |  | 236.67
1.3 | 环境保护税 |  | 分部分项工程费+措施项目费+其他项目费-除税工程设备费 |  | 35323.35
2 | 税金 |  | 分部分项工程费+措施项目费+其他项目费+规费-除税甲供材料和甲供设备费/1.01 |  | 36902.31 |  | 9.000 |  | 3321.21
合 计 | [8 empty] | 4900.17
【新点2013清单造价江苏版 V10.3.6】
编制人（造价人员）： | [5 empty] | 复核人（造价工程师）：

## 4.5 承包人供应主要材料一览表
承包人供应主要材料一览表
工程名称：改造35座三格式户厕 | [5 empty] | 标段： |  |  |  | 第1页 共1页
序号 | 材料编码 | 材料名称 |  | 规格、型号等要求 | 单位 |  | 数量 | 单价(元) | 合价(元) |  | 备注
1 | 01010100 | 钢筋 |  | 综合 | t |  | 0.687632 | 3158.75 | 2172.06
2 | 02090101~1 | 塑料薄膜 |  |  | m2 |  | 39.0852 | 0.69 | 26.97
3 | 02110927 | 接头板材 |  | PVC | kg |  | 2.0538 | 22.30 | 45.80
4 | 03410205 | 电焊条 |  | J422 | kg |  | 3.06738 | 4.97 | 15.24
5 | 03515100 | 圆钉 |  |  | kg |  | 0.30912 | 4.97 | 1.54
6 | 03570237 | 镀锌铁丝 |  | 22# | kg |  | 3.168502 | 4.72 | 14.96
7 | 04010611 | 水泥 |  | 32.5级 | kg |  | 2530.9427 | 0.26 | 662.35
8 | 04030107 | 中砂 |  |  | t |  | 10.718542 | 150.57 | 1613.89
9 | 04090120 | 石灰膏 |  |  | m3 |  | 0.140395 | 174.86 | 24.55
10 | 04135500 | 标准砖 |  | 240×115×53 | 百块 |  | 79.016 | 38.86 | 3070.56
11 | 05030600 | 普通木成材 |  |  | m3 |  | 0.01449 | 1064.75 | 15.43
12 | 05030600~1 | 普通成材 |  |  | m3 |  | 0.052164 | 1064.75 | 55.54
13 | 10230318~1 | 不锈钢拉手 |  |  | 个 |  | 105 | 1.77 | 185.85
14 | 12333513 | 脱模剂 |  |  | kg |  | 1.932 | 17.15 | 33.13
15 | 12413501 | 胶水 |  |  | kg |  | 0.63 | 10.72 | 6.75
16 | 14310714 | PVC-U硬聚氯乙烯管 |  | dn100 | m |  | 70.7 | 22.18 | 1568.13
17 | 14310715~1 | PVC-U硬聚氯乙烯管 |  | dn150 | m |  | 56.56 | 33.13 | 1873.83
18 | 31012504 | 模板嵌缝料 |  |  | kg |  | 0.966 | 2.76 | 2.67
19 | 31150101 | 水 |  |  | m3 |  | 20.608873 | 4.60 | 94.80
20 | 32011111 | 组合钢模板 |  |  | kg |  | 11.3988 | 4.29 | 48.90
21 | 32020115 | 零星卡具 |  |  | kg |  | 4.59816 | 4.18 | 19.22
22 | 32020132 | 钢管支撑 |  |  | kg |  | 8.96448 | 3.59 | 32.18
23 | 80010124~1 | 水泥砂浆 1:2.5 |  |  | m3 |  | 1.449 | 338.08 | 489.88
24 | 80212116 | 预拌混凝土(非泵送)C25 |  |  | m3 |  | 6.7116 | 499.17 | 3350.23
25 | CL-D00001 | 160mm弯头安装 |  |  | 个 |  | 35 | 15.97 | 558.95
26 | CL-D00002 | 100mm弯头安装 |  |  | 个 |  | 70 | 7.54 | 527.80
27 | CL-D00003 | 400*400方形井盖购置安装 |  | D400 | 个 |  | 35 | 35.49 | 1242.15
28 | CL-D00004 | 构筑物拆除、废土废碴开挖弃运及化粪池清掏 |  |  | 座 |  | 35 | 80.00 | 2800.00
合计 | [8 empty] | 20553.36
【新点2013清单造价江苏版 V10.3.6】