## 1.1 封-2 封面
| 徐州市人才家园小学操场改造工程 |  |  |  | 工程
招标控制价
招 标 人：
（单位盖章）
造价咨询人：
（单位盖章）
2024年07月16日

## 1.2 扉-2 扉页
|  | 徐州市人才家园小学操场改造工程 |  |  |  | 工程
招 标 控 制 价
招标控制价（小写）：
（大写）：
| 招 标 人： |  |  | 造价咨询人：
|  |  | （单位盖章） |  | （单位资质专用章）
| 法定代表人 或其授权人： |  |  | 法定代表人 或其授权人：
|  |  | （签字或盖章） |  | （签字或盖章）
| 编 制 人： |  |  | 复 核 人：
|  |  | （造价人员签字盖专用章） |  | （造价工程师签字盖专用章）
| 编 制 时 间： |  | 2024年07月16日 | 复 核 时 间： | 2024年07月16日

## 2.1 表-03 单项工程招标控制价表
单项工程招标控制价表
工程名称：徐州市人才家园小学操场改造工程 |  |  |  |  | 第1页 共1页
序号 | 单位工程名称 |  | 金额(元) | 其中：(元)
|  |  |  | 暂估价 |  | 安全文明 施工费 | 规费
1 | 徐州市人才家园小学操场改造工程
合 计
【新点2013清单造价江苏版 V10.3.6】

## 3.1 表-08 分部分项工程和单价措施项目清单与计价表
分部分项工程和单价措施项目清单与计价表
工程名称：徐州市人才家园小学操场改造工程 |  |  |  |  | 标段： |  |  |  |  | 第1页 共4页
序号 | 项目编码 | 项目名称 |  | 项目特征描述 |  | 计量 单位 | 工程量 | 金额（元）
[8 empty] | 综合单价 | 合价 |  | 其中
暂估价
0101 运动场改造工程人造草坪运动场
1 | 050101006001 | 清除草皮 |  | 1、拆除原有人造草坪 2、具体范围以现场实际情况与甲方要求为准 3、拆除垃圾外运，运距由投标单位勘察现场后自行考虑报价，结算不调整 |  | m2 | 1550
2 | 010101002001 | 挖一般土方 |  | 1、原有三七灰土基础下挖 2、下挖深度：11cm 3、弃土外运，运距由投标单位勘察现场后自行考虑报价，结算不调整 |  | m3 | 170.5
3 | 050102012001 | 人造草坪 |  | 1、场地碾压平整 2、5cm厚碎石垫层 3、5cm厚C30混凝土基础（含模板、养护） 4、铺装1cm厚减震垫 5、铺装3cm厚人造草坪（高密度免填充运动人造草坪） 6、按要求一体缝合部分操场边线 7、人造草坪：必须有SGS检测报告，GB36246一2018检测报告，2019年检测报告， 8、人造草坪参数：草坪高度.3.0Cm，密度.21000.针数3/8，草丝PP+PE，磅重.12000DTEX，背胶.丁笨乳胶，底布.PP布+网格布，颜色.单深色/単浅色，宽帽4米，标志白线需针织一体 |  | m2 | 1550
分部小计
0101 运动场地改造工程混合型13mm塑胶跑道运动场
4 | 011103001001 | 地面打磨 |  | 1、打磨原有丙烯酸运动场 2、具体范围以现场实际情况与甲方要求为准 |  | m2 | 3000
本页小计
【新点2013清单造价江苏版 V10.3.6】
分部分项工程和单价措施项目清单与计价表
工程名称：徐州市人才家园小学操场改造工程 |  |  |  |  | 标段： |  |  |  |  | 第2页 共4页
序号 | 项目编码 | 项目名称 |  | 项目特征描述 |  | 计量 单位 | 工程量 | 金额（元）
[8 empty] | 综合单价 | 合价 |  | 其中
暂估价
5 | 011103003001 | 塑料板楼地面 |  | 1、切割修补原有丙烯酸基础 2、厚度约3一5cm，宽度约3一5cm 3、填充物石英砂加胶 4、具体范围以现场实际情况与甲方要求为准，修补后需保证地面平整 |  | m2 | 200
6 | 041001008001 | 沟道盖板 |  | 1、拆除原有混凝土盖板（待利用） 2、排水沟盖板维护维修重新喷涂 3、清理排水沟内部垃圾 4、垃圾外运，运距由投标单位勘察现场后自行考虑报价，结算不调整 5、原有盖板维护维修后重新安装 |  | m | 200
7 | 011103001002 | 橡胶板楼地面 |  | 1、混合型塑胶跑道 2、厚度：13mm 3、塑胶跑道生产企业产品具有国正CCS、CMA认证检测报告，具有新国标GB36246一2018耐人工气候老化500h专项性能合格检测报告，原材料具有体现“CMA”标志、符合GB36246-2018（中小学合成材料面层运动场地）标准有害物质检测合格的检测报告，具有GBT17657-2013（塑胶跑道耐臭氧老化性能）要求的检测报告，具有GB/17657-2013（塑胶跑道皮肤刺激）要求的检测报告 4、包含原有地面清理等所有费用 |  | m2 | 1750
本页小计
【新点2013清单造价江苏版 V10.3.6】
分部分项工程和单价措施项目清单与计价表
工程名称：徐州市人才家园小学操场改造工程 |  |  |  |  | 标段： |  |  |  |  | 第3页 共4页
序号 | 项目编码 | 项目名称 |  | 项目特征描述 |  | 计量 单位 | 工程量 | 金额（元）
[8 empty] | 综合单价 | 合价 |  | 其中
暂估价
8 | 011103001003 | 橡胶板楼地面 |  | 1、丙烯酸地面翻新（重新做3遍） 2、位置：运动场地两个半圆 3、具体范围以现场实际情况与甲方要求为准 4、翻新做法及效果需满足甲方要求 5、包含原面层处理等翻新所有费用 |  | m2 | 1250
9 | 010607002001 | 成品栅栏 |  | 1、运动场音箱柱不锈钢栏杆包围 2、包围高度：1.85m 3、具体规格样式需满足甲方要求 4、须达到校方要求的防护效果 |  | 套 | 4
分部小计
0101 运动场地改造工程丙烯酸篮球场运动场地
10 | 011605001001 | 平面块料拆除 |  | 1、拆除篮球场原有悬浮地板，保留能用的悬浮地板，其他外运 2、打磨原有基础 3、具体范围以现场实际情况与甲方要求为准 4、拆除垃圾外运，运距由投标单位勘察现场后自行考虑报价，结算不调整 |  | m2 | 735
11 | 040203006001 | 修补基础 |  | 1、修补篮球场损坏处基础 2、修补材料与方法综合考虑，修补后需与周边原有基础保持一致 3、具体范围以现场实际情况与甲方要求为准 4、最终修补效果需满足甲方要求 |  | m2 | 150
本页小计
【新点2013清单造价江苏版 V10.3.6】
分部分项工程和单价措施项目清单与计价表
工程名称：徐州市人才家园小学操场改造工程 |  |  |  |  | 标段： |  |  |  |  | 第4页 共4页
序号 | 项目编码 | 项目名称 |  | 项目特征描述 |  | 计量 单位 | 工程量 | 金额（元）
[8 empty] | 综合单价 | 合价 |  | 其中
暂估价
12 | 011103001005 | 丙烯酸篮球场 |  | 1、铺装丙烯酸篮球场地面 2、场地划线 3、具体范围及丙烯酸规格以现场实际情况与甲方要求为准（8遍喷涂） 4、丙烯酸篮球场材料必须原装进口材料，具备lso9001：2015检测报告，具备lso14001：2015检测报告 |  | m2 | 395
13 | 011104002001 | 原有悬浮地板拼装 |  | 1、原有旧悬浮地板拼装 2、场地划线 3、具体范围以现场实际情况与甲方要求为准 4、两块场地接合处及悬浮地板四周用封边固定 |  | m2 | 365
分部小计
分部分项合计
1 | 011705001001 | 大型机械设备进出场及安拆 |  | 1、包含本工程所用到的所有机械 |  | 项 | 1
单价措施合计
本页小计
合 计
【新点2013清单造价江苏版 V10.3.6】

## 3.2 表-11 总价措施项目清单与计价表
总价措施项目清单与计价表
工程名称：徐州市人才家园小学操场改造工程 | [5 empty] | 标段： |  |  |  |  | 第1页 共3页
序号 | 项目编码 | 项目名称 |  | 计算基础 | 费率（%） |  | 金额（元） |  | 调整 费率（%） | 调整后 金额（元） |  | 备注
1 | 011707001001 | 安全文明施工费 |  |  | 100.000
1.1 |  | 基本费 |  | 分部分项合计+单价措施项目合计-除税工程设备费 | 1.500
1.2 |  | 增加费 |  | 分部分项合计+单价措施项目合计-除税工程设备费
1.3 |  | 扬尘污染防治增加费 |  | 分部分项合计+单价措施项目合计-除税工程设备费 | 0.210
2 | 011707002001 | 夜间施工 |  | 分部分项合计+单价措施项目合计-除税工程设备费
3 | 011707003001 | 非夜间施工照明 |  | 分部分项合计+单价措施项目合计-除税工程设备费 | [7 empty] | 在计取非夜间施工照明费时，建筑工程、仿古工程、修缮土建部分仅地下室（地宫）部分可计取；单独装饰、安装工程、园林绿化工程、修缮安装部分仅特殊施工部位内施工项目可计取
4 | 011707004001 | 二次搬运 |  | 分部分项合计+单价措施项目合计-除税工程设备费
5 | 011707005001 | 冬雨季施工 |  | 分部分项合计+单价措施项目合计-除税工程设备费
【新点2013清单造价江苏版 V10.3.6】
编制人（造价人员）： | [7 empty] | 复核人（造价工程师）：
总价措施项目清单与计价表
工程名称：徐州市人才家园小学操场改造工程 | [5 empty] | 标段： |  |  |  |  | 第2页 共3页
序号 | 项目编码 | 项目名称 |  | 计算基础 | 费率（%） |  | 金额（元） |  | 调整 费率（%） | 调整后 金额（元） |  | 备注
6 | 011707006001 | 地上、地下设施、建筑物的临时保护设施 |  | 分部分项合计+单价措施项目合计-除税工程设备费
7 | 011707007001 | 已完工程及设备保护 |  | 分部分项合计+单价措施项目合计-除税工程设备费
8 | 011707008001 | 临时设施 |  | 分部分项合计+单价措施项目合计-除税工程设备费 | 1.600
9 | 011707009001 | 赶工措施 |  | 分部分项合计+单价措施项目合计-除税工程设备费
10 | 011707010001 | 工程按质论价 |  | 分部分项合计+单价措施项目合计-除税工程设备费
11 | 011707011001 | 住宅分户验收 |  | 分部分项合计+单价措施项目合计-除税工程设备费 | [7 empty] | 在计取住宅分户验收时，大型土石方工程、桩基工程和地下室部分不计入计费基础
12 | 011707012001 | 建筑工人实名制费用 |  | 分部分项合计+单价措施项目合计-除税工程设备费 | 0.050 | [6 empty] | 建筑工人实名制设备由建筑工人工资专用账户开户银行提供的，建筑工人实名制费用按表中费率乘以0.5系数计取
13 | 011707091001 | 特殊条件下施工增加费 |  | 分部分项合计+单价措施项目合计-除税工程设备费
【新点2013清单造价江苏版 V10.3.6】
编制人（造价人员）： | [7 empty] | 复核人（造价工程师）：
总价措施项目清单与计价表
工程名称：徐州市人才家园小学操场改造工程 | [5 empty] | 标段： |  |  |  |  | 第3页 共3页
序号 | 项目编码 | 项目名称 |  | 计算基础 | 费率（%） |  | 金额（元） |  | 调整 费率（%） | 调整后 金额（元） |  | 备注
14 | 011707015001 | 智慧工地费用 |  | 分部分项合计+单价措施项目合计-除税工程设备费 | [7 empty] | 现场安全隐患排查、人员信息动态管理、扬尘管控视频监控、高处作业防护预警、危大工程监测预警和集成平台等设备、软件和管理费用。
合 计
【新点2013清单造价江苏版 V10.3.6】
编制人（造价人员）： | [7 empty] | 复核人（造价工程师）：

## 3.3 表-12 其他项目清单与计价汇总表
其他项目清单与计价汇总表
工程名称：徐州市人才家园小学操场改造工程 |  |  |  | 标段： |  |  | 第1页 共1页
序号 | 项目名称 |  | 金额(元) |  | 结算金额(元) | 备注
1 | 暂列金额
2 | 暂估价
2.1 | 材料暂估价
2.2 | 专业工程暂估价
3 | 计日工
4 | 总承包服务费
合 计
【新点2013清单造价江苏版 V10.3.6】

## 3.4 表-13 规费、税金项目计价表
规费、税金项目计价表
工程名称：徐州市人才家园小学操场改造工程 |  |  |  | 标段： |  |  |  | 第1页 共1页
序号 | 项目名称 |  | 计算基础 |  | 计算基数(元) |  | 计算费率(％) |  | 金额(元)
1 | 规费 |  | 环境保护税+社会保险费+住房公积金 |  |  |  | 100.000
1.1 | 社会保险费 |  | 分部分项工程费+措施项目费+其他项目费-除税工程设备费 |  |  |  | 3.800
1.2 | 住房公积金 |  | 分部分项工程费+措施项目费+其他项目费-除税工程设备费 |  |  |  | 0.670
1.3 | 环境保护税 |  | 分部分项工程费+措施项目费+其他项目费-除税工程设备费
2 | 税金 |  | 分部分项工程费+措施项目费+其他项目费+规费-除税甲供材料和甲供设备费/1.01 |  |  |  | 9.000
合 计
【新点2013清单造价江苏版 V10.3.6】
编制人（造价人员）： | [5 empty] | 复核人（造价工程师）：

## 3.5 承包人供应主要材料一览表
承包人供应主要材料一览表
工程名称：徐州市人才家园小学操场改造工程 | [5 empty] | 标段： |  |  |  | 第1页 共1页
序号 | 材料编码 | 材料名称 |  | 规格、型号等要求 | 单位 |  | 数量 | 单价(元) | 合价(元) |  | 备注
1 | 02090101 | 塑料薄膜 |  |  | m2 |  | 144.925
2 | 02330105 | 草袋子 |  |  | 只 |  | 10
3 | 03570216 | 镀锌铁丝 |  | 8# | kg |  | 5
4 | 04050203 | 碎石 |  | 5～16mm | t |  | 9.3
5 | 04050207 | 碎石 |  | 5～40mm | t |  | 127.875
6 | 07470106~2 | 塑胶跑道 |  | 13厚 | m2 |  | 1785
7 | 07470301~4 | 丙烯酸地面 |  |  | m2 |  | 434.5
8 | 12070313 | 上光蜡 |  |  | kg |  | 9.085
9 | 12410162 | 塑胶地板粘结剂 |  |  | kg |  | 965.25
10 | 2330180 | 草绳 |  |  | kg |  | 325.5
11 | 31150101 | 水 |  |  | m3 |  | 91.11246
12 | 34020901 | 木枕 |  |  | m3 |  | 0.08
13 | 80212117 | 预拌混凝土(非泵送型) C30 |  |  | m3 |  | 79.05
14 | CL-D00001 | 减震垫 |  |  | m2 |  | 1550
15 | CL-D00002 | 地面打磨 |  |  | m2 |  | 3000
16 | CL-D00004 | 丙烯酸地面翻新 |  |  | m2 |  | 1250
17 | CL-D00005 | 打磨基础 |  |  | m2 |  | 735
18 | CL-D00006 | 丙烯酸基础修补 |  |  | m2 |  | 200
19 | CL-D00007 | 排水沟盖板维修喷涂 |  |  | m |  | 200
20 | CL-D00009 | 成品护栏 |  |  | m |  | 5.6
21 | CL-D00010 | 修补基础 |  |  | m2 |  | 150
22 | CL-D00011 | 人造草坪 |  |  | m2 |  | 1550
合计
【新点2013清单造价江苏版 V10.3.6】